## Hourly_Summary
Hour | Converged | Base_Load_Scale | add44_Scale | add108_Scale | Generator_Scale | Storage_Scale | Total_Load_P_kW | Total_Load_Q_kVAR | Total_Generator_P_kW | Total_Storage_P_kW | Min_Voltage_pu | Max_Voltage_pu
0 | TRUE | 0.7 | 0.58 | 0.54 | 0 | -0.1 | 2778.682 | 1220.9691 | -828.2318 | 40.0004 | 0.87431 | 1.1857
1 | TRUE | 0.66 | 0.57 | 0.57 | 0 | -0.1 | 2708.9216 | 1179.174 | -828.8176 | 40.0006 | 0.87872 | 1.1888
2 | TRUE | 0.63 | 0.56 | 0.56 | 0 | -0.1 | 2622.4922 | 1137.8054 | -829.4651 | 40.0005 | 0.88308 | 1.1923
3 | TRUE | 0.61 | 0.56 | 0.55 | 0 | -0.08 | 2568.0249 | 1111.1041 | -829.9056 | 32.0003 | 0.88604 | 1.1947
4 | TRUE | 0.62 | 0.56 | 0.59 | 0 | -0.05 | 2629.3054 | 1134.3281 | -829.5266 | 19.9999 | 0.88376 | 1.1925
5 | TRUE | 0.68 | 0.54 | 0.59 | 0 | 0 | 2744.3127 | 1200.1695 | -828.6121 | 3.9999 | 0.87683 | 1.1875
6 | TRUE | 0.78 | 0.53 | 0.56 | 0 | 0 | 2926.133 | 1306.3466 | -827.0716 | 4 | 0.86521 | 1.1791
7 | TRUE | 0.88 | 0.53 | 0.55 | 0 | 0 | 3129.3401 | 1416.8765 | -825.3422 | 4 | 0.85334 | 1.1699
8 | TRUE | 0.95 | 0.54 | 0.54 | 0 | 0.05 | 3274.222 | 1494.0773 | -824.1606 | -19.9999 | 0.84576 | 1.1638
9 | TRUE | 0.98 | 0.63 | 0.65 | 0 | 0.08 | 3518.8265 | 1578.2253 | -822.4502 | -31.9997 | 0.83781 | 1.1548
10 | TRUE | 1 | 0.76 | 0.83 | 0 | 0.1 | 3837.8277 | 1677.44 | -820.1826 | -39.9993 | 0.82871 | 1.143
11 | TRUE | 1.03 | 0.56 | 0.59 | 0 | 0.1 | 3497.5956 | 1597.2674 | -822.34 | -40.0004 | 0.83563 | 1.1543
12 | TRUE | 1.05 | 0.52 | 0.54 | 0 | 0.1 | 3454.3916 | 1595.109 | -822.516 | -40.0002 | 0.83563 | 1.1553
13 | TRUE | 1.04 | 0.52 | 0.55 | 0 | 0.1 | 3444.0348 | 1587.2415 | -822.6355 | -40.0002 | 0.83641 | 1.1559
14 | TRUE | 1.02 | 0.62 | 0.69 | 0 | 0.08 | 3622.8329 | 1627.0841 | -821.5108 | -31.9998 | 0.8328 | 1.1499
15 | TRUE | 1 | 0.59 | 0.68 | 0 | 0.05 | 3546.9688 | 1595.876 | -822.0763 | -20.0005 | 0.83556 | 1.1527
16 | TRUE | 1.06 | 0.65 | 0.77 | 0 | 0 | 3794.3884 | 1693.9286 | -819.9613 | 4 | 0.82562 | 1.1417
17 | TRUE | 1.15 | 0.58 | 0.66 | 0 | 0 | 3799.5635 | 1738.5965 | -819.4714 | 3.9999 | 0.8206 | 1.1391
18 | TRUE | 1.2 | 0.61 | 0.66 | 0 | 0 | 3913.8377 | 1793.4735 | -818.4799 | 4 | 0.81505 | 1.1336
19 | TRUE | 1.16 | 0.57 | 0.61 | 0 | 0.05 | 3767.101 | 1735.0795 | -819.7552 | -20.0001 | 0.82136 | 1.1407
20 | TRUE | 1.08 | 0.54 | 0.54 | 0 | 0.08 | 3530.1053 | 1630.9875 | -821.8292 | -32.0003 | 0.83201 | 1.1519
21 | TRUE | 0.96 | 0.52 | 0.56 | 0 | 0.1 | 3295.0054 | 1505.1951 | -824.0305 | -40.0004 | 0.84478 | 1.163
22 | TRUE | 0.84 | 0.55 | 0.6 | 0 | 0.05 | 3112.3337 | 1391.5349 | -825.7208 | -20.0001 | 0.85651 | 1.1718
23 | TRUE | 0.76 | 0.58 | 0.65 | 0 | 0 | 3016.538 | 1321.9919 | -826.6088 | 4.0001 | 0.86378 | 1.1765

## Bus_Voltages
Hour | Bus | Phase | Node | kVBase | Voltage_Real_V | Voltage_Imag_V | Voltage_V | Voltage_Angle_Deg | Voltage_pu
0 | sourcebus | 1 | sourcebus.1 | 66.3953 | 66361.1341 | -72.9547 | 66361.1742 | -0.062989 | 0.99949
0 | sourcebus | 2 | sourcebus.2 | 66.3953 | -33258.5276 | -57452.0755 | 66384.2649 | -120.0662 | 0.99983
0 | sourcebus | 3 | sourcebus.3 | 66.3953 | -33102.6065 | 57525.0302 | 66369.5085 | 119.9181 | 0.99961
0 | 150 | 1 | 150.1 | 2.4018 | 2001.2772 | -1267.6943 | 2368.9997 | -32.3519 | 0.98635
0 | 150 | 2 | 150.2 | 2.4018 | -2107.9347 | -1140.1728 | 2396.5355 | -151.5912 | 0.99782
0 | 150 | 3 | 150.3 | 2.4018 | 80.437 | 2387.0599 | 2388.4147 | 88.07 | 0.99444
0 | 150r | 1 | 150r.1 | 2.4018 | 2063.8084 | -1307.3191 | 2443.0285 | -32.3522 | 1.0172
0 | 150r | 2 | 150r.2 | 2.4018 | -2173.812 | -1175.7962 | 2471.4278 | -151.5914 | 1.029
0 | 150r | 3 | 150r.3 | 2.4018 | 82.9606 | 2461.6548 | 2463.0523 | 88.0698 | 1.0255
0 | 40 | 1 | 40.1 | 2.4018 | 1948.8312 | -1348.316 | 2369.7888 | -34.6778 | 0.98668
0 | 40 | 2 | 40.2 | 2.4018 | -2204.4768 | -1110.8874 | 2468.5601 | -153.2554 | 1.0278
0 | 40 | 3 | 40.3 | 2.4018 | 136.4463 | 2425.5438 | 2429.3786 | 86.7803 | 1.0115
0 | 401 | 1 | 401.1 | 2.4018 | 1948.8312 | -1348.316 | 2369.7888 | -34.6778 | 0.98668
0 | 401 | 2 | 401.2 | 2.4018 | -2204.4768 | -1110.8874 | 2468.5601 | -153.2554 | 1.0278
0 | 401 | 3 | 401.3 | 2.4018 | 136.4463 | 2425.5438 | 2429.3786 | 86.7803 | 1.0115
0 | 101 | 1 | 101.1 | 2.4018 | 1919.5452 | -1363.9666 | 2354.7948 | -35.3964 | 0.98044
0 | 101 | 2 | 101.2 | 2.4018 | -2212.3748 | -1079.3677 | 2461.633 | -153.9933 | 1.0249
0 | 101 | 3 | 101.3 | 2.4018 | 154.2804 | 2426.2851 | 2431.1853 | 86.3616 | 1.0122
0 | 1011 | 1 | 1011.1 | 2.4018 | 1919.5452 | -1363.9666 | 2354.7948 | -35.3964 | 0.98044
0 | 1011 | 2 | 1011.2 | 2.4018 | -2212.3748 | -1079.3677 | 2461.633 | -153.9933 | 1.0249
0 | 1011 | 3 | 1011.3 | 2.4018 | 154.2804 | 2426.2851 | 2431.1853 | 86.3616 | 1.0122
0 | 30 | 1 | 30.1 | 2.4018 | 1965.1564 | -1344.4591 | 2381.0523 | -34.3779 | 0.99137
0 | 30 | 2 | 30.2 | 2.4018 | -2207.1464 | -1132.184 | 2480.5918 | -152.8439 | 1.0328
0 | 30 | 3 | 30.3 | 2.4018 | 123.5964 | 2428.6566 | 2431.7995 | 87.0867 | 1.0125
0 | 301 | 1 | 301.1 | 2.4018 | 1969.2278 | -1342.3522 | 2383.2263 | -34.2809 | 0.99228
0 | 301 | 2 | 301.2 | 2.4018 | -2207.2318 | -1136.584 | 2482.6791 | -152.7544 | 1.0337
0 | 301 | 3 | 301.3 | 2.4018 | 119.7562 | 2430.9803 | 2433.9283 | 87.1797 | 1.0134
0 | 93 | 1 | 93.1 | 2.4018 | 1921.7977 | -1366.1228 | 2357.8799 | -35.4074 | 0.98172
0 | 93 | 2 | 93.2 | 2.4018 | -2222.2559 | -1069.6926 | 2466.3057 | -154.296 | 1.0269
0 | 93 | 3 | 93.3 | 2.4018 | 155.7642 | 2442.5917 | 2447.5532 | 86.3512 | 1.0191
0 | 931 | 1 | 931.1 | 2.4018 | 1925.9466 | -1364.0692 | 2360.0752 | -35.3084 | 0.98264
0 | 931 | 2 | 931.2 | 2.4018 | -2222.4539 | -1074.1147 | 2468.4051 | -154.2055 | 1.0277
0 | 931 | 3 | 931.3 | 2.4018 | 151.9787 | 2444.9493 | 2449.6682 | 86.4431 | 1.0199
0 | 77 | 1 | 77.1 | 2.4018 | 1922.3585 | -1370.7399 | 2361.0146 | -35.4908 | 0.98303
0 | 77 | 2 | 77.2 | 2.4018 | -2223.3819 | -1076.0677 | 2470.0908 | -154.174 | 1.0284
0 | 77 | 3 | 77.3 | 2.4018 | 158.043 | 2435.8375 | 2440.9593 | 86.2877 | 1.0163
0 | 771 | 1 | 771.1 | 2.4018 | 1926.5049 | -1368.6951 | 2363.207 | -35.3921 | 0.98394
0 | 771 | 2 | 771.2 | 2.4018 | -2223.5701 | -1080.4834 | 2472.187 | -154.0838 | 1.0293
0 | 771 | 3 | 771.3 | 2.4018 | 154.2499 | 2438.2057 | 2443.08 | 86.3801 | 1.0172
0 | 149 | 1 | 149.1 | 2.4018 | 2063.8082 | -1307.3189 | 2443.0282 | -32.3522 | 1.0172
0 | 149 | 2 | 149.2 | 2.4018 | -2173.8118 | -1175.7961 | 2471.4275 | -151.5914 | 1.029
0 | 149 | 3 | 149.3 | 2.4018 | 82.9606 | 2461.6545 | 2463.0521 | 88.0698 | 1.0255
0 | 1 | 1 | 1.1 | 2.4018 | 2041.2474 | -1315.1491 | 2428.2315 | -32.7932 | 1.011
0 | 1 | 2 | 1.2 | 2.4018 | -2180.005 | -1167.3072 | 2472.8583 | -151.8327 | 1.0296
0 | 1 | 3 | 1.3 | 2.4018 | 92.995 | 2453.6055 | 2455.3672 | 87.8295 | 1.0223
0 | 2 | 1 | 2.1 | 2.4018 | -2179.7248 | -1167.014 | 2472.4728 | -151.8356 | 1.0294
0 | 3 | 1 | 3.1 | 2.4018 | 93.8021 | 2450.7763 | 2452.5708 | 87.8081 | 1.0211
0 | 7 | 1 | 7.1 | 2.4018 | 2024.658 | -1320.4986 | 2417.2208 | -33.1127 | 1.0064
0 | 7 | 2 | 7.2 | 2.4018 | -2184.9746 | -1160.5968 | 2474.0855 | -152.024 | 1.0301
0 | 7 | 3 | 7.3 | 2.4018 | 99.4658 | 2449.1832 | 2451.2021 | 87.6744 | 1.0206
0 | 4 | 1 | 4.1 | 2.4018 | 94.0587 | 2449.8773 | 2451.6822 | 87.8013 | 1.0208
0 | 5 | 1 | 5.1 | 2.4018 | 94.4343 | 2448.5593 | 2450.3797 | 87.7914 | 1.0202
0 | 6 | 1 | 6.1 | 2.4018 | 94.7591 | 2447.42 | 2449.2537 | 87.7827 | 1.0198
0 | 8 | 1 | 8.1 | 2.4018 | 2013.8899 | -1324.0311 | 2410.1475 | -33.3229 | 1.0035
0 | 8 | 2 | 8.2 | 2.4018 | -2188.159 | -1156.095 | 2474.7921 | -152.1507 | 1.0304
0 | 8 | 3 | 8.3 | 2.4018 | 103.8825 | 2446.2492 | 2448.4539 | 87.5683 | 1.0194
0 | 12 | 1 | 12.1 | 2.4018 | -2187.7969 | -1155.7204 | 2474.2968 | -152.1544 | 1.0302
0 | 9 | 1 | 9.1 | 2.4018 | 2011.3354 | -1323.3356 | 2407.631 | -33.3425 | 1.0024
0 | 13 | 1 | 13.1 | 2.4018 | 1999.8529 | -1329.2719 | 2401.3278 | -33.6114 | 0.99981
0 | 13 | 2 | 13.2 | 2.4018 | -2192.1449 | -1149.5234 | 2475.2582 | -152.3282 | 1.0306
0 | 13 | 3 | 13.3 | 2.4018 | 111.2172 | 2441.7947 | 2444.3263 | 87.3921 | 1.0177
0 | 9r | 1 | 9r.1 | 2.4018 | 2011.3305 | -1323.3384 | 2407.6284 | -33.3426 | 1.0024
0 | 14 | 1 | 14.1 | 2.4018 | 2008.4581 | -1322.5558 | 2404.7989 | -33.3646 | 1.0013
0 | 34 | 1 | 34.1 | 2.4018 | 111.689 | 2440.0934 | 2442.6482 | 87.3793 | 1.017
0 | 18 | 1 | 18.1 | 2.4018 | 1965.9307 | -1342.5699 | 2380.6255 | -34.3299 | 0.99119
0 | 18 | 2 | 18.2 | 2.4018 | -2204.1263 | -1126.3784 | 2475.2578 | -152.9315 | 1.0306
0 | 18 | 3 | 18.3 | 2.4018 | 125.3216 | 2429.2116 | 2432.4421 | 87.0468 | 1.0128
0 | 11 | 1 | 11.1 | 2.4018 | 2007.3363 | -1322.2501 | 2403.6939 | -33.3732 | 1.0008
0 | 10 | 1 | 10.1 | 2.4018 | 2007.8902 | -1322.4011 | 2404.2395 | -33.369 | 1.001
0 | 15 | 1 | 15.1 | 2.4018 | 111.8772 | 2439.4146 | 2441.9787 | 87.3741 | 1.0167
0 | 16 | 1 | 16.1 | 2.4018 | 112.3477 | 2437.7173 | 2440.3048 | 87.3613 | 1.016
0 | 17 | 1 | 17.1 | 2.4018 | 112.0968 | 2438.6229 | 2441.1979 | 87.3681 | 1.0164
0 | 19 | 1 | 19.1 | 2.4018 | 1963.6432 | -1341.9041 | 2378.3611 | -34.3477 | 0.99025
0 | 20 | 1 | 20.1 | 2.4018 | 1962.174 | -1341.4764 | 2376.9067 | -34.3592 | 0.98964
0 | 21 | 1 | 21.1 | 2.4018 | 1965.9307 | -1342.5699 | 2380.6255 | -34.3299 | 0.99119
0 | 21 | 2 | 21.2 | 2.4018 | -2204.1264 | -1126.3784 | 2475.2578 | -152.9315 | 1.0306
0 | 21 | 3 | 21.3 | 2.4018 | 125.3217 | 2429.2116 | 2432.4421 | 87.0468 | 1.0128
0 | 22 | 1 | 22.1 | 2.4018 | -2205.0669 | -1127.2231 | 2476.4798 | -152.924 | 1.0311
0 | 23 | 1 | 23.1 | 2.4018 | 1965.1127 | -1343.0146 | 2380.2008 | -34.3498 | 0.99102
0 | 23 | 2 | 23.2 | 2.4018 | -2205.1055 | -1127.751 | 2476.7544 | -152.9136 | 1.0312
0 | 23 | 3 | 23.3 | 2.4018 | 124.5714 | 2429.1479 | 2432.3399 | 87.0643 | 1.0127
0 | 24 | 1 | 24.1 | 2.4018 | 124.3027 | 2430.4205 | 2433.5972 | 87.0722 | 1.0132
0 | 25 | 1 | 25.1 | 2.4018 | 1964.327 | -1343.6435 | 2379.9072 | -34.373 | 0.99089
0 | 25 | 2 | 25.2 | 2.4018 | -2206.1012 | -1129.3777 | 2478.3819 | -152.8906 | 1.0319
0 | 25 | 3 | 25.3 | 2.4018 | 123.9684 | 2428.7423 | 2431.9041 | 87.078 | 1.0125
0 | 25r | 1 | 25r.1 | 2.4018 | 1988.8777 | -1360.4408 | 2409.6543 | -34.3731 | 1.0033
0 | 25r | 2 | 25r.2 | 2.4018 | 122.422 | 2398.3811 | 2401.5035 | 87.078 | 0.99989
0 | 26 | 1 | 26.1 | 2.4018 | 1988.0881 | -1360.8237 | 2409.2188 | -34.3912 | 1.0031
0 | 26 | 2 | 26.2 | 2.4018 | 122.6718 | 2397.514 | 2400.6503 | 87.0709 | 0.99953
0 | 28 | 1 | 28.1 | 2.4018 | 1964.1549 | -1343.8642 | 2379.8898 | -34.3797 | 0.99089
0 | 28 | 2 | 28.2 | 2.4018 | -2206.7271 | -1130.3669 | 2479.3899 | -152.8768 | 1.0323
0 | 28 | 3 | 28.3 | 2.4018 | 123.4398 | 2428.9655 | 2432.1001 | 87.0907 | 1.0126
0 | 27 | 1 | 27.1 | 2.4018 | 1987.2903 | -1360.898 | 2408.6025 | -34.4034 | 1.0028
0 | 27 | 2 | 27.2 | 2.4018 | 122.3902 | 2397.4816 | 2400.6035 | 87.0776 | 0.99951
0 | 31 | 1 | 31.1 | 2.4018 | 122.9535 | 2396.4765 | 2399.6286 | 87.063 | 0.99911
0 | 33 | 1 | 33.1 | 2.4018 | 1985.0304 | -1360.2375 | 2406.3648 | -34.4208 | 1.0019
0 | 29 | 1 | 29.1 | 2.4018 | 1964.1675 | -1344.173 | 2380.0746 | -34.3857 | 0.99096
0 | 29 | 2 | 29.2 | 2.4018 | -2207.0967 | -1131.23 | 2480.1123 | -152.8629 | 1.0326
0 | 29 | 3 | 29.3 | 2.4018 | 123.3095 | 2428.7833 | 2431.9115 | 87.0936 | 1.0125
0 | 250 | 1 | 250.1 | 2.4018 | 1965.1564 | -1344.4591 | 2381.0523 | -34.3779 | 0.99137
0 | 250 | 2 | 250.2 | 2.4018 | -2207.1464 | -1132.184 | 2480.5919 | -152.8439 | 1.0328
0 | 250 | 3 | 250.3 | 2.4018 | 123.5964 | 2428.6566 | 2431.7995 | 87.0867 | 1.0125
0 | 32 | 1 | 32.1 | 2.4018 | 123.1413 | 2395.7847 | 2398.9473 | 87.0576 | 0.99882
0 | 35 | 1 | 35.1 | 2.4018 | 1952.0075 | -1347.9422 | 2372.1891 | -34.6267 | 0.98768
0 | 35 | 2 | 35.2 | 2.4018 | -2204.9232 | -1113.3564 | 2470.0706 | -153.2089 | 1.0284
0 | 35 | 3 | 35.3 | 2.4018 | 134.3275 | 2427.4889 | 2431.2026 | 86.8327 | 1.0123
0 | 42 | 1 | 42.1 | 2.4018 | 1945.6549 | -1348.6899 | 2367.3904 | -34.7289 | 0.98568
0 | 42 | 2 | 42.2 | 2.4018 | -2204.0303 | -1108.4184 | 2467.0511 | -153.3019 | 1.0272
0 | 42 | 3 | 42.3 | 2.4018 | 138.565 | 2423.5987 | 2427.5566 | 86.7278 | 1.0107
0 | 44 | 1 | 44.1 | 2.4018 | 1943.1893 | -1348.9571 | 2365.5168 | -34.7683 | 0.9849
0 | 44 | 2 | 44.2 | 2.4018 | -2203.6664 | -1106.5072 | 2465.8677 | -153.3378 | 1.0267
0 | 44 | 3 | 44.3 | 2.4018 | 140.1941 | 2422.0752 | 2426.1292 | 86.6873 | 1.0101
0 | 151 | 1 | 151.1 | 2.4018 | 1945.3866 | -1350.5324 | 2368.2202 | -34.7693 | 0.98603
0 | 151 | 2 | 151.2 | 2.4018 | -2207.2976 | -1108.0072 | 2469.786 | -153.3445 | 1.0283
0 | 151 | 3 | 151.3 | 2.4018 | 138.5349 | 2427.4609 | 2431.4107 | 86.7337 | 1.0123
0 | 52 | 1 | 52.1 | 2.4018 | 1734.5652 | -1240.5262 | 2132.5153 | -35.5716 | 0.88789
0 | 52 | 2 | 52.2 | 2.4018 | -2380.1158 | -1151.361 | 2643.9712 | -154.185 | 1.1008
0 | 52 | 3 | 52.3 | 2.4018 | 137.9782 | 2208.7508 | 2213.0563 | 86.4254 | 0.92142
0 | 53 | 1 | 53.1 | 2.4018 | 1735.1231 | -1240.4856 | 2132.9455 | -35.562 | 0.88807
0 | 53 | 2 | 53.2 | 2.4018 | -2379.8686 | -1151.318 | 2643.7299 | -154.1835 | 1.1007
0 | 53 | 3 | 53.3 | 2.4018 | 138.1752 | 2208.7695 | 2213.0872 | 86.4204 | 0.92144
0 | 54 | 1 | 54.1 | 2.4018 | 1735.8205 | -1240.4349 | 2133.4834 | -35.55 | 0.88829
0 | 54 | 2 | 54.2 | 2.4018 | -2379.5595 | -1151.2641 | 2643.4281 | -154.1817 | 1.1006
0 | 54 | 3 | 54.3 | 2.4018 | 138.4215 | 2208.7928 | 2213.1259 | 86.4141 | 0.92145
0 | 55 | 1 | 55.1 | 2.4018 | 1735.5285 | -1240.2903 | 2133.1618 | -35.5514 | 0.88816
0 | 55 | 2 | 55.2 | 2.4018 | -2379.5449 | -1150.9369 | 2643.2726 | -154.1879 | 1.1005
0 | 55 | 3 | 55.3 | 2.4018 | 138.356 | 2208.9245 | 2213.2532 | 86.416 | 0.92151
0 | 57 | 1 | 57.1 | 2.4018 | 1738.1274 | -1240.4452 | 2135.3668 | -35.5142 | 0.88908
0 | 57 | 2 | 57.2 | 2.4018 | -2378.9246 | -1151.6478 | 2643.0238 | -154.1682 | 1.1004
0 | 57 | 3 | 57.3 | 2.4018 | 139.2694 | 2208.6844 | 2213.0709 | 86.392 | 0.92143
0 | 56 | 1 | 56.1 | 2.4018 | 1735.5867 | -1240.1201 | 2133.1102 | -35.5468 | 0.88814
0 | 56 | 2 | 56.2 | 2.4018 | -2379.3752 | -1150.5826 | 2642.9655 | -154.1932 | 1.1004
0 | 56 | 3 | 56.3 | 2.4018 | 138.4141 | 2209.068 | 2213.4001 | 86.4147 | 0.92157
0 | 58 | 1 | 58.1 | 2.4018 | -2378.061 | -1150.817 | 2641.8845 | -154.1762 | 1.1
0 | 60 | 1 | 60.1 | 2.4018 | 1742.7603 | -1241.1904 | 2139.5717 | -35.4584 | 0.89083
0 | 60 | 2 | 60.2 | 2.4018 | -2378.4863 | -1154.4941 | 2643.871 | -154.1085 | 1.1008
0 | 60 | 3 | 60.3 | 2.4018 | 140.7652 | 2207.5073 | 2211.9908 | 86.3514 | 0.92098
0 | 59 | 1 | 59.1 | 2.4018 | -2377.643 | -1150.414 | 2641.3328 | -154.1801 | 1.0997
0 | 61 | 1 | 61.1 | 2.4018 | 1742.7603 | -1241.1905 | 2139.5717 | -35.4584 | 0.89083
0 | 61 | 2 | 61.2 | 2.4018 | -2378.4864 | -1154.4941 | 2643.871 | -154.1085 | 1.1008
0 | 61 | 3 | 61.3 | 2.4018 | 140.7652 | 2207.5073 | 2211.9908 | 86.3514 | 0.92098
0 | 62 | 1 | 62.1 | 2.4018 | 1742.045 | -1240.5035 | 2138.5906 | -35.4545 | 0.89042
0 | 62 | 2 | 62.2 | 2.4018 | -2376.2624 | -1154.0909 | 2641.6943 | -154.0953 | 1.0999
0 | 62 | 3 | 62.3 | 2.4018 | 140.6703 | 2204.157 | 2208.6413 | 86.3483 | 0.91959
0 | 63 | 1 | 63.1 | 2.4018 | 1741.5712 | -1239.8118 | 2137.8034 | -35.4468 | 0.89009
0 | 63 | 2 | 63.2 | 2.4018 | -2374.694 | -1153.5764 | 2640.0587 | -154.0905 | 1.0992
0 | 63 | 3 | 63.3 | 2.4018 | 140.6575 | 2202.48 | 2206.9668 | 86.3459 | 0.91889
0 | 64 | 1 | 64.1 | 2.4018 | 1741.7683 | -1239.2719 | 2137.651 | -35.4319 | 0.89003
0 | 64 | 2 | 64.2 | 2.4018 | -2371.1502 | -1152.8284 | 2636.5444 | -154.0715 | 1.0977
0 | 64 | 3 | 64.3 | 2.4018 | 140.9814 | 2198.8416 | 2203.3566 | 86.3314 | 0.91739
0 | 65 | 1 | 65.1 | 2.4018 | 1740.9576 | -1239.1806 | 2136.9375 | -35.4425 | 0.88973
0 | 65 | 2 | 65.2 | 2.4018 | -2369.9442 | -1153.3808 | 2635.7015 | -154.0492 | 1.0974
0 | 65 | 3 | 65.3 | 2.4018 | 140.3236 | 2193.858 | 2198.3411 | 86.3402 | 0.9153
0 | 66 | 1 | 66.1 | 2.4018 | 1740.8774 | -1239.9762 | 2137.3336 | -35.4612 | 0.8899
0 | 66 | 2 | 66.2 | 2.4018 | -2369.9646 | -1154.2564 | 2636.1032 | -154.0323 | 1.0976
0 | 66 | 3 | 66.3 | 2.4018 | 140.1875 | 2191.3392 | 2195.8187 | 86.3396 | 0.91425
0 | 67 | 1 | 67.1 | 2.4018 | 1919.77 | -1365.5783 | 2355.912 | -35.4252 | 0.9809
0 | 67 | 2 | 67.2 | 2.4018 | -2216.2235 | -1078.4547 | 2464.6929 | -154.0516 | 1.0262
0 | 67 | 3 | 67.3 | 2.4018 | 154.1512 | 2429.9155 | 2434.8002 | 86.3701 | 1.0137
0 | 68 | 1 | 68.1 | 2.4018 | 1916.9739 | -1364.7043 | 2353.127 | -35.4473 | 0.97974
0 | 97 | 1 | 97.1 | 2.4018 | 1922.3077 | -1363.2064 | 2356.6074 | -35.3424 | 0.98119
0 | 97 | 2 | 97.2 | 2.4018 | -2213.4111 | -1081.9719 | 2463.7069 | -153.9494 | 1.0258
0 | 97 | 3 | 97.3 | 2.4018 | 152.573 | 2427.8907 | 2432.68 | 86.4042 | 1.0129
0 | 69 | 1 | 69.1 | 2.4018 | 1913.769 | -1363.702 | 2349.9351 | -35.4727 | 0.97842
0 | 70 | 1 | 70.1 | 2.4018 | 1911.4952 | -1362.9905 | 2347.6706 | -35.4907 | 0.97747
0 | 71 | 1 | 71.1 | 2.4018 | 1910.2124 | -1362.589 | 2346.393 | -35.5009 | 0.97694
0 | 72 | 1 | 72.1 | 2.4018 | 1919.77 | -1365.5784 | 2355.912 | -35.4252 | 0.9809
0 | 72 | 2 | 72.2 | 2.4018 | -2216.2235 | -1078.4546 | 2464.6929 | -154.0516 | 1.0262
0 | 72 | 3 | 72.3 | 2.4018 | 154.1513 | 2429.9155 | 2434.8002 | 86.3701 | 1.0137
0 | 73 | 1 | 73.1 | 2.4018 | 154.6726 | 2428.0455 | 2432.9671 | 86.355 | 1.013
0 | 76 | 1 | 76.1 | 2.4018 | 1920.5257 | -1367.3808 | 2357.5727 | -35.4502 | 0.9816
0 | 76 | 2 | 76.2 | 2.4018 | -2218.6928 | -1076.7754 | 2466.1798 | -154.1118 | 1.0268
0 | 76 | 3 | 76.3 | 2.4018 | 155.2753 | 2432.6879 | 2437.6384 | 86.3478 | 1.0149
0 | 74 | 1 | 74.1 | 2.4018 | 154.9237 | 2427.262 | 2432.2011 | 86.348 | 1.0127
0 | 75 | 1 | 75.1 | 2.4018 | 154.7401 | 2428.1891 | 2433.1146 | 86.3537 | 1.013
0 | 86 | 1 | 86.1 | 2.4018 | 1921.9195 | -1367.4112 | 2358.7259 | -35.4312 | 0.98208
0 | 86 | 2 | 86.2 | 2.4018 | -2220.5184 | -1073.4119 | 2466.3567 | -154.2006 | 1.0269
0 | 86 | 3 | 86.3 | 2.4018 | 155.0896 | 2437.5815 | 2442.5103 | 86.3595 | 1.017
0 | 78 | 1 | 78.1 | 2.4018 | 1922.5717 | -1371.7004 | 2361.7459 | -35.5068 | 0.98333
0 | 78 | 2 | 78.2 | 2.4018 | -2224.5713 | -1075.961 | 2471.115 | -154.1883 | 1.0289
0 | 78 | 3 | 78.3 | 2.4018 | 158.7756 | 2436.3389 | 2441.5071 | 86.2713 | 1.0165
0 | 79 | 1 | 79.1 | 2.4018 | 1921.9374 | -1371.7472 | 2361.2568 | -35.5166 | 0.98313
0 | 79 | 2 | 79.2 | 2.4018 | -2224.7953 | -1075.9825 | 2471.326 | -154.1901 | 1.029
0 | 79 | 3 | 79.3 | 2.4018 | 158.4946 | 2436.2896 | 2441.4396 | 86.2778 | 1.0165
0 | 80 | 1 | 80.1 | 2.4018 | 1924.9236 | -1376.1638 | 2366.2539 | -35.5617 | 0.98521
0 | 80 | 2 | 80.2 | 2.4018 | -2229.7479 | -1075.4086 | 2475.5362 | -154.252 | 1.0307
0 | 80 | 3 | 80.3 | 2.4018 | 162.8489 | 2438.8241 | 2444.255 | 86.1798 | 1.0177
0 | 81 | 1 | 81.1 | 2.4018 | 1925.7201 | -1377.9711 | 2367.9532 | -35.5861 | 0.98592
0 | 81 | 2 | 81.2 | 2.4018 | -2231.8646 | -1075.6557 | 2477.5501 | -154.2681 | 1.0315
0 | 81 | 3 | 81.3 | 2.4018 | 164.2771 | 2439.5602 | 2445.0851 | 86.1476 | 1.018
0 | 82 | 1 | 82.1 | 2.4018 | 1926.5333 | -1380.1871 | 2369.9044 | -35.6182 | 0.98673
0 | 82 | 2 | 82.2 | 2.4018 | -2235.1497 | -1075.6788 | 2480.5199 | -154.3005 | 1.0328
0 | 82 | 3 | 82.3 | 2.4018 | 165.7071 | 2441.4883 | 2447.1052 | 86.1172 | 1.0189
0 | 84 | 1 | 84.1 | 2.4018 | 165.4469 | 2434.9488 | 2440.5631 | 86.1129 | 1.0161
0 | 83 | 1 | 83.1 | 2.4018 | 1928.093 | -1382.3495 | 2372.4318 | -35.6387 | 0.98778
0 | 83 | 2 | 83.2 | 2.4018 | -2238.1712 | -1075.677 | 2483.2421 | -154.3308 | 1.0339
0 | 83 | 3 | 83.3 | 2.4018 | 167.468 | 2443.4738 | 2449.2059 | 86.0793 | 1.0197
0 | 85 | 1 | 85.1 | 2.4018 | 165.9956 | 2432.7846 | 2438.4412 | 86.0966 | 1.0153
0 | 87 | 1 | 87.1 | 2.4018 | 1921.7315 | -1367.5637 | 2358.6612 | -35.4368 | 0.98205
0 | 87 | 2 | 87.2 | 2.4018 | -2221.3777 | -1071.186 | 2466.1627 | -154.2558 | 1.0268
0 | 87 | 3 | 87.3 | 2.4018 | 155.5199 | 2439.5741 | 2444.5261 | 86.3524 | 1.0178
0 | 88 | 1 | 88.1 | 2.4018 | 1921.1404 | -1368.5733 | 2358.7652 | -35.4651 | 0.98209
0 | 89 | 1 | 89.1 | 2.4018 | 1921.679 | -1366.7898 | 2358.1698 | -35.4223 | 0.98184
0 | 89 | 2 | 89.2 | 2.4018 | -2222.181 | -1070.1374 | 2466.4311 | -154.2859 | 1.0269
0 | 89 | 3 | 89.3 | 2.4018 | 155.6954 | 2441.0181 | 2445.9785 | 86.3504 | 1.0184
0 | 90 | 1 | 90.1 | 2.4018 | -2223.1432 | -1068.7007 | 2466.6753 | -154.3257 | 1.027
0 | 91 | 1 | 91.1 | 2.4018 | 1921.9208 | -1366.3437 | 2358.1082 | -35.41 | 0.98182
0 | 91 | 2 | 91.2 | 2.4018 | -2222.0564 | -1069.827 | 2466.1841 | -154.2911 | 1.0268
0 | 91 | 3 | 91.3 | 2.4018 | 156.1542 | 2442.0025 | 2446.99 | 86.3412 | 1.0188
0 | 92 | 1 | 92.1 | 2.4018 | 158.2075 | 2442.1587 | 2447.2778 | 86.2935 | 1.0189
0 | 94 | 1 | 94.1 | 2.4018 | 1920.5199 | -1365.7249 | 2356.608 | -35.4175 | 0.98119
0 | 95 | 1 | 95.1 | 2.4018 | 1921.9185 | -1365.8424 | 2357.816 | -35.4001 | 0.9817
0 | 95 | 2 | 95.2 | 2.4018 | -2221.8945 | -1068.9173 | 2465.6438 | -154.3085 | 1.0266
0 | 95 | 3 | 95.3 | 2.4018 | 155.8891 | 2442.9005 | 2447.8694 | 86.3487 | 1.0192
0 | 96 | 1 | 96.1 | 2.4018 | -2221.559 | -1068.5954 | 2465.2019 | -154.3119 | 1.0264
0 | 98 | 1 | 98.1 | 2.4018 | 1921.7911 | -1363.2464 | 2356.2092 | -35.3505 | 0.98103
0 | 98 | 2 | 98.2 | 2.4018 | -2213.1384 | -1081.5458 | 2463.2748 | -153.9556 | 1.0256
0 | 98 | 3 | 98.3 | 2.4018 | 152.8194 | 2427.5478 | 2432.3532 | 86.3979 | 1.0127
0 | 99 | 1 | 99.1 | 2.4018 | 1922.3959 | -1363.2131 | 2356.6833 | -35.3413 | 0.98122
0 | 99 | 2 | 99.2 | 2.4018 | -2212.0097 | -1080.6361 | 2461.8614 | -153.963 | 1.025
0 | 99 | 3 | 99.3 | 2.4018 | 153.9468 | 2426.9391 | 2431.8168 | 86.3704 | 1.0125
0 | 100 | 1 | 100.1 | 2.4018 | 1922.6064 | -1363.4765 | 2357.0074 | -35.3436 | 0.98136
0 | 100 | 2 | 100.2 | 2.4018 | -2211.7487 | -1080.928 | 2461.755 | -153.9543 | 1.025
0 | 100 | 3 | 100.3 | 2.4018 | 154.4387 | 2426.2393 | 2431.1496 | 86.3578 | 1.0122
0 | 450 | 1 | 450.1 | 2.4018 | 1922.6065 | -1363.4766 | 2357.0075 | -35.3436 | 0.98136
0 | 450 | 2 | 450.2 | 2.4018 | -2211.7488 | -1080.928 | 2461.7551 | -153.9543 | 1.025
0 | 450 | 3 | 450.3 | 2.4018 | 154.4388 | 2426.2394 | 2431.1497 | 86.3578 | 1.0122
0 | 197 | 1 | 197.1 | 2.4018 | 1922.3078 | -1363.2064 | 2356.6075 | -35.3424 | 0.98119
0 | 197 | 2 | 197.2 | 2.4018 | -2213.4111 | -1081.972 | 2463.707 | -153.9494 | 1.0258
0 | 197 | 3 | 197.3 | 2.4018 | 152.573 | 2427.8908 | 2432.68 | 86.4042 | 1.0129
0 | 105 | 1 | 105.1 | 2.4018 | 1916.5064 | -1364.8027 | 2352.8033 | -35.4558 | 0.97961
0 | 105 | 2 | 105.2 | 2.4018 | -2211.2349 | -1076.503 | 2459.3533 | -154.0416 | 1.024
0 | 105 | 3 | 105.3 | 2.4018 | 156.1585 | 2424.5189 | 2429.5426 | 86.3148 | 1.0116
0 | 108 | 1 | 108.1 | 2.4018 | 1913.024 | -1365.724 | 2350.5027 | -35.5234 | 0.97865
0 | 108 | 2 | 108.2 | 2.4018 | -2209.8995 | -1073.2419 | 2456.7262 | -154.0964 | 1.0229
0 | 108 | 3 | 108.3 | 2.4018 | 158.2852 | 2422.479 | 2427.6446 | 86.2616 | 1.0108
0 | 300 | 1 | 300.1 | 2.4018 | 1945.3864 | -1350.5323 | 2368.22 | -34.7693 | 0.98603
0 | 300 | 2 | 300.2 | 2.4018 | -2207.2975 | -1108.0071 | 2469.7858 | -153.3445 | 1.0283
0 | 300 | 3 | 300.3 | 2.4018 | 138.5349 | 2427.4607 | 2431.4106 | 86.7337 | 1.0123
0 | 135 | 1 | 135.1 | 2.4018 | 1965.9305 | -1342.5697 | 2380.6252 | -34.3299 | 0.99119
0 | 135 | 2 | 135.2 | 2.4018 | -2204.1261 | -1126.3783 | 2475.2576 | -152.9315 | 1.0306
0 | 135 | 3 | 135.3 | 2.4018 | 125.3217 | 2429.2114 | 2432.4418 | 87.0468 | 1.0128
0 | 152 | 1 | 152.1 | 2.4018 | 1734.5652 | -1240.5262 | 2132.5153 | -35.5716 | 0.88789
0 | 152 | 2 | 152.2 | 2.4018 | -2380.1159 | -1151.361 | 2643.9712 | -154.185 | 1.1008
0 | 152 | 3 | 152.3 | 2.4018 | 137.9782 | 2208.7508 | 2213.0563 | 86.4254 | 0.92142
0 | 160r | 1 | 160r.1 | 2.4018 | 1917.0548 | -1365.3017 | 2353.5394 | -35.458 | 0.97992
0 | 160r | 2 | 160r.2 | 2.4018 | -2214.9654 | -1075.1389 | 2462.1119 | -154.1082 | 1.0251
0 | 160r | 3 | 160r.3 | 2.4018 | 154.8273 | 2428.2681 | 2433.199 | 86.3517 | 1.0131
0 | 160 | 1 | 160.1 | 2.4018 | 1742.7603 | -1241.1905 | 2139.5717 | -35.4584 | 0.89083
0 | 160 | 2 | 160.2 | 2.4018 | -2378.4863 | -1154.4941 | 2643.871 | -154.1085 | 1.1008
0 | 160 | 3 | 160.3 | 2.4018 | 140.7652 | 2207.5073 | 2211.9908 | 86.3514 | 0.92098
0 | 61s | 1 | 61s.1 | 2.4018 | 1742.7603 | -1241.1905 | 2139.5717 | -35.4584 | 0.89083
0 | 61s | 2 | 61s.2 | 2.4018 | -2378.4864 | -1154.4941 | 2643.871 | -154.1085 | 1.1008
0 | 61s | 3 | 61s.3 | 2.4018 | 140.7652 | 2207.5073 | 2211.9908 | 86.3514 | 0.92098
0 | 610 | 1 | 610.1 | 0.24018 | 220.1247 | -135.9767 | 258.7364 | -31.7047 | 1.0773
0 | 610 | 2 | 610.2 | 0.24018 | -255.4038 | -125.9733 | 284.7812 | -153.746 | 1.1857
0 | 610 | 3 | 610.3 | 0.24018 | 35.2791 | 261.95 | 264.315 | 82.3296 | 1.1005
0 | x1 | 1 | x1.1 | 0.24018 | 200.3598 | -131.0575 | 239.4162 | -33.1891 | 0.99683
0 | x2 | 1 | x2.1 | 0.24018 | -215.7853 | -113.6874 | 243.9019 | -152.2173 | 1.0155
0 | x4 | 1 | x4.1 | 0.24018 | 10.9136 | 241.5479 | 241.7943 | 87.413 | 1.0067
0 | x5 | 1 | x5.1 | 0.24018 | 10.9617 | 241.3903 | 241.639 | 87.3999 | 1.0061
0 | x6 | 1 | x6.1 | 0.24018 | 11.0031 | 241.2545 | 241.5053 | 87.3887 | 1.0055
0 | x7 | 1 | x7.1 | 0.24018 | 198.6861 | -131.5692 | 238.2994 | -33.5124 | 0.99218
0 | x9 | 1 | x9.1 | 0.24018 | 197.3405 | -131.8357 | 237.3266 | -33.7454 | 0.98813
0 | x10 | 1 | x10.1 | 0.24018 | 197.0383 | -131.746 | 237.0255 | -33.7679 | 0.98688
0 | x11 | 1 | x11.1 | 0.24018 | 197.0293 | -131.7369 | 237.0129 | -33.7673 | 0.98682
0 | x12 | 1 | x12.1 | 0.24018 | -216.5774 | -112.5724 | 244.0867 | -152.5355 | 1.0163
0 | x16 | 1 | x16.1 | 0.24018 | 12.723 | 240.3041 | 240.6407 | 86.9693 | 1.0019
0 | x17 | 1 | x17.1 | 0.24018 | 12.6978 | 240.3961 | 240.7312 | 86.9764 | 1.0023
0 | x19 | 1 | x19.1 | 0.24018 | 192.5334 | -133.6188 | 234.3567 | -34.7608 | 0.97576
0 | x20 | 1 | x20.1 | 0.24018 | 192.476 | -133.5888 | 234.2925 | -34.7627 | 0.9755
0 | x22 | 1 | x22.1 | 0.24018 | -218.1869 | -109.6503 | 244.1899 | -153.3181 | 1.0167
0 | x24 | 1 | x24.1 | 0.24018 | 13.905 | 239.5573 | 239.9605 | 86.678 | 0.9991
0 | x28 | 1 | x28.1 | 0.24018 | 192.6743 | -133.8262 | 234.5908 | -34.7828 | 0.97674
0 | x29 | 1 | x29.1 | 0.24018 | 192.7579 | -133.8692 | 234.684 | -34.7797 | 0.97713
0 | x30 | 1 | x30.1 | 0.24018 | 13.8364 | 239.3786 | 239.7782 | 86.6919 | 0.99834
0 | x31 | 1 | x31.1 | 0.24018 | 13.7906 | 236.1125 | 236.5149 | 86.6573 | 0.98475
0 | x32 | 1 | x32.1 | 0.24018 | 13.8094 | 236.0422 | 236.4458 | 86.6518 | 0.98446
0 | x33 | 1 | x33.1 | 0.24018 | 194.7619 | -135.4609 | 237.238 | -34.8194 | 0.98776
0 | x34 | 1 | x34.1 | 0.24018 | 12.6674 | 240.5206 | 240.854 | 86.9852 | 1.0028
0 | x52 | 1 | x52.1 | 0.24018 | 169.877 | -123.4397 | 209.9894 | -36.0037 | 0.87431
0 | x53 | 1 | x53.1 | 0.24018 | 169.9319 | -123.4361 | 210.0317 | -35.9941 | 0.87448
0 | x55 | 1 | x55.1 | 0.24018 | 170.2842 | -123.4712 | 210.3375 | -35.9454 | 0.87576
0 | x56 | 1 | x56.1 | 0.24018 | -236.7595 | -113.5758 | 262.5919 | -154.3725 | 1.0933
0 | x58 | 1 | x58.1 | 0.24018 | -236.572 | -113.5266 | 262.4016 | -154.3645 | 1.0925
0 | x59 | 1 | x59.1 | 0.24018 | -235.4511 | -112.1133 | 260.7808 | -154.5379 | 1.0858
0 | x60 | 1 | x60.1 | 0.24018 | 170.6821 | -123.511 | 210.683 | -35.8907 | 0.8772
0 | x62 | 1 | x62.1 | 0.24018 | 15.365 | 217.2373 | 217.78 | 85.9542 | 0.90675
0 | x63 | 1 | x63.1 | 0.24018 | 170.5664 | -123.3744 | 210.5092 | -35.879 | 0.87647
0 | x64 | 1 | x64.1 | 0.24018 | -234.9518 | -112.3788 | 260.4445 | -154.4379 | 1.0844
0 | x65 | 1 | x65.1 | 0.24018 | 104.8744 | -225.6763 | 248.8542 | -65.0752 | 1.0361
0 | x65 | 2 | x65.2 | 0.24018 | -271.4654 | 6.3941 | 271.5407 | 178.6507 | 1.1306
0 | x65 | 3 | x65.3 | 0.24018 | 166.591 | 219.2821 | 275.3856 | 52.7757 | 1.1466
0 | x66 | 1 | x66.1 | 0.24018 | 15.4179 | 215.9495 | 216.4992 | 85.9162 | 0.90141
0 | x68 | 1 | x68.1 | 0.24018 | 187.8365 | -135.8182 | 231.7954 | -35.8694 | 0.9651
0 | x69 | 1 | x69.1 | 0.24018 | 187.511 | -135.7153 | 231.4714 | -35.896 | 0.96375
0 | x70 | 1 | x70.1 | 0.24018 | 187.28 | -135.6423 | 231.2415 | -35.9149 | 0.96279
0 | x71 | 1 | x71.1 | 0.24018 | 187.1497 | -135.6011 | 231.1118 | -35.9256 | 0.96225
0 | x73 | 1 | x73.1 | 0.24018 | 16.8986 | 239.3008 | 239.8967 | 85.9607 | 0.99883
0 | x74 | 1 | x74.1 | 0.24018 | 16.9217 | 239.2261 | 239.8238 | 85.9539 | 0.99853
0 | x75 | 1 | x75.1 | 0.24018 | 16.9052 | 239.3153 | 239.9117 | 85.9593 | 0.99889
0 | x76 | 1 | x76.1 | 0.24018 | 115.1759 | -250.9775 | 276.1434 | -65.3492 | 1.1497
0 | x76 | 2 | x76.2 | 0.24018 | -272.568 | 19.6252 | 273.2736 | 175.8817 | 1.1378
0 | x76 | 3 | x76.3 | 0.24018 | 157.3921 | 231.3523 | 279.8145 | 55.772 | 1.165
0 | x77 | 1 | x77.1 | 0.24018 | -220.0274 | -104.6813 | 243.66 | -154.5565 | 1.0145
0 | x79 | 1 | x79.1 | 0.24018 | 188.5753 | -136.5594 | 232.8285 | -35.9107 | 0.9694
0 | x80 | 1 | x80.1 | 0.24018 | -220.6651 | -104.625 | 244.212 | -154.6327 | 1.0168
0 | x82 | 1 | x82.1 | 0.24018 | 188.8221 | -137.3599 | 233.4985 | -36.0343 | 0.97219
0 | x83 | 1 | x83.1 | 0.24018 | 18.1518 | 240.8604 | 241.5434 | 85.6902 | 1.0057
0 | x84 | 1 | x84.1 | 0.24018 | 17.9568 | 239.9962 | 240.667 | 85.721 | 1.002
0 | x85 | 1 | x85.1 | 0.24018 | 18.0119 | 239.7763 | 240.4518 | 85.704 | 1.0011
0 | x86 | 1 | x86.1 | 0.24018 | -219.7361 | -104.4123 | 243.2815 | -154.5843 | 1.0129
0 | x87 | 1 | x87.1 | 0.24018 | -219.819 | -104.1917 | 243.2618 | -154.6396 | 1.0128
0 | x88 | 1 | x88.1 | 0.24018 | 188.2627 | -136.2055 | 232.3678 | -35.8852 | 0.96748
0 | x90 | 1 | x90.1 | 0.24018 | -219.9608 | -103.9069 | 243.2682 | -154.7145 | 1.0129
0 | x92 | 1 | x92.1 | 0.24018 | 17.2399 | 240.7314 | 241.3479 | 85.9038 | 1.0049
0 | x94 | 1 | x94.1 | 0.24018 | 188.1965 | -135.9233 | 232.1488 | -35.8384 | 0.96657
0 | x95 | 1 | x95.1 | 0.24018 | -219.8675 | -103.9664 | 243.2092 | -154.6924 | 1.0126
0 | x96 | 1 | x96.1 | 0.24018 | -219.8334 | -103.9338 | 243.1644 | -154.6959 | 1.0124
0 | x98 | 1 | x98.1 | 0.24018 | 188.3222 | -135.6798 | 232.1083 | -35.7715 | 0.9664
0 | x99 | 1 | x99.1 | 0.24018 | -218.8931 | -105.1198 | 242.8258 | -154.3481 | 1.011
0 | x100 | 1 | x100.1 | 0.24018 | 16.8732 | 239.1256 | 239.7202 | 85.9638 | 0.99809
1 | sourcebus | 1 | sourcebus.1 | 66.3953 | 66364.4478 | -70.9688 | 66364.4857 | -0.061271 | 0.99954
1 | sourcebus | 2 | sourcebus.2 | 66.3953 | -33257.4449 | -57455.3218 | 66386.5321 | -120.064 | 0.99987
1 | sourcebus | 3 | sourcebus.3 | 66.3953 | -33107.0028 | 57526.2906 | 66372.7937 | 119.9209 | 0.99966
1 | 150 | 1 | 150.1 | 2.4018 | 2005.9338 | -1266.619 | 2372.3604 | -32.2698 | 0.98775
1 | 150 | 2 | 150.2 | 2.4018 | -2108.7164 | -1142.8074 | 2398.4774 | -151.5448 | 0.99863
1 | 150 | 3 | 150.3 | 2.4018 | 77.4887 | 2389.8393 | 2391.0952 | 88.1429 | 0.99555
1 | 150r | 1 | 150r.1 | 2.4018 | 2068.611 | -1306.21 | 2446.4947 | -32.2701 | 1.0186
1 | 150r | 2 | 150r.2 | 2.4018 | -2174.6182 | -1178.5134 | 2473.4305 | -151.5449 | 1.0298
1 | 150r | 3 | 150r.3 | 2.4018 | 79.9198 | 2464.5214 | 2465.8169 | 88.1427 | 1.0267
1 | 40 | 1 | 40.1 | 2.4018 | 1958.6991 | -1347.5564 | 2377.4798 | -34.5274 | 0.98988
1 | 40 | 2 | 40.2 | 2.4018 | -2205.9021 | -1115.4648 | 2471.8952 | -153.1755 | 1.0292
1 | 40 | 3 | 40.3 | 2.4018 | 132.4967 | 2431.8722 | 2435.479 | 86.8814 | 1.014
1 | 401 | 1 | 401.1 | 2.4018 | 1958.6991 | -1347.5564 | 2377.4798 | -34.5274 | 0.98988
1 | 401 | 2 | 401.2 | 2.4018 | -2205.9021 | -1115.4648 | 2471.8952 | -153.1755 | 1.0292
1 | 401 | 3 | 401.3 | 2.4018 | 132.4967 | 2431.8722 | 2435.479 | 86.8814 | 1.014
1 | 101 | 1 | 101.1 | 2.4018 | 1930.6734 | -1363.6211 | 2363.6756 | -35.2333 | 0.98414
1 | 101 | 2 | 101.2 | 2.4018 | -2214.3437 | -1084.5909 | 2465.6958 | -153.9043 | 1.0266
1 | 101 | 3 | 101.3 | 2.4018 | 150.2726 | 2433.2564 | 2437.8923 | 86.466 | 1.015
1 | 1011 | 1 | 1011.1 | 2.4018 | 1930.6734 | -1363.6211 | 2363.6756 | -35.2333 | 0.98414
1 | 1011 | 2 | 1011.2 | 2.4018 | -2214.3437 | -1084.5909 | 2465.6958 | -153.9043 | 1.0266
1 | 1011 | 3 | 1011.3 | 2.4018 | 150.2726 | 2433.2564 | 2437.8923 | 86.466 | 1.015
1 | 30 | 1 | 30.1 | 2.4018 | 1974.6428 | -1343.4304 | 2388.3089 | -34.2291 | 0.99439
1 | 30 | 2 | 30.2 | 2.4018 | -2208.2945 | -1136.295 | 2483.4917 | -152.7716 | 1.034
1 | 30 | 3 | 30.3 | 2.4018 | 119.7513 | 2434.981 | 2437.9239 | 87.1845 | 1.0151
1 | 301 | 1 | 301.1 | 2.4018 | 1978.6965 | -1341.3193 | 2390.4764 | -34.1326 | 0.99529
1 | 301 | 2 | 301.2 | 2.4018 | -2208.3743 | -1140.6897 | 2485.5764 | -152.6823 | 1.0349
1 | 301 | 3 | 301.3 | 2.4018 | 115.9165 | 2437.2926 | 2440.0475 | 87.2771 | 1.0159
1 | 93 | 1 | 93.1 | 2.4018 | 1933.9481 | -1365.9254 | 2367.6798 | -35.2331 | 0.9858
1 | 93 | 2 | 93.2 | 2.4018 | -2224.7868 | -1076.1124 | 2471.375 | -154.1873 | 1.029
1 | 93 | 3 | 93.3 | 2.4018 | 151.4405 | 2449.8501 | 2454.5263 | 86.4627 | 1.022
1 | 931 | 1 | 931.1 | 2.4018 | 1938.0738 | -1363.8678 | 2369.8661 | -35.1349 | 0.98671
1 | 931 | 2 | 931.2 | 2.4018 | -2224.976 | -1080.5253 | 2473.4699 | -154.0972 | 1.0298
1 | 931 | 3 | 931.3 | 2.4018 | 147.6608 | 2452.1939 | 2456.6357 | 86.5541 | 1.0228
1 | 77 | 1 | 77.1 | 2.4018 | 1934.256 | -1370.399 | 2370.5146 | -35.3172 | 0.98698
1 | 77 | 2 | 77.2 | 2.4018 | -2225.7256 | -1081.9476 | 2474.7657 | -154.0751 | 1.0304
1 | 77 | 3 | 77.3 | 2.4018 | 153.7435 | 2443.2374 | 2448.0698 | 86.3993 | 1.0193
1 | 771 | 1 | 771.1 | 2.4018 | 1938.3798 | -1368.3499 | 2372.6984 | -35.2192 | 0.98789
1 | 771 | 2 | 771.2 | 2.4018 | -2225.906 | -1086.3548 | 2476.8577 | -153.9853 | 1.0313
1 | 771 | 3 | 771.3 | 2.4018 | 149.9564 | 2445.5916 | 2450.1847 | 86.4912 | 1.0202
1 | 149 | 1 | 149.1 | 2.4018 | 2068.6108 | -1306.2098 | 2446.4943 | -32.2701 | 1.0186
1 | 149 | 2 | 149.2 | 2.4018 | -2174.618 | -1178.5133 | 2473.4303 | -151.5449 | 1.0298
1 | 149 | 3 | 149.3 | 2.4018 | 79.9198 | 2464.5212 | 2465.8166 | 88.1427 | 1.0267
1 | 1 | 1 | 1.1 | 2.4018 | 2047.0857 | -1314.0693 | 2432.5579 | -32.6973 | 1.0128
1 | 1 | 2 | 1.2 | 2.4018 | -2180.8618 | -1170.2664 | 2475.0114 | -151.7817 | 1.0305
1 | 1 | 3 | 1.3 | 2.4018 | 89.7026 | 2457.2187 | 2458.8554 | 87.9093 | 1.0238
1 | 2 | 1 | 2.1 | 2.4018 | -2180.5981 | -1169.9901 | 2474.6485 | -151.7844 | 1.0303
1 | 3 | 1 | 3.1 | 2.4018 | 90.468 | 2454.551 | 2456.2177 | 87.8892 | 1.0227
1 | 7 | 1 | 7.1 | 2.4018 | 2031.2514 | -1319.4696 | 2422.1854 | -33.0071 | 1.0085
1 | 7 | 2 | 7.2 | 2.4018 | -2185.8522 | -1163.7569 | 2476.344 | -151.969 | 1.031
1 | 7 | 3 | 7.3 | 2.4018 | 96.0415 | 2453.2635 | 2455.1427 | 87.7581 | 1.0222
1 | 4 | 1 | 4.1 | 2.4018 | 90.7108 | 2453.7053 | 2455.3814 | 87.8828 | 1.0223
1 | 5 | 1 | 5.1 | 2.4018 | 91.0684 | 2452.4574 | 2454.1476 | 87.8734 | 1.0218
1 | 6 | 1 | 6.1 | 2.4018 | 91.3771 | 2451.3806 | 2453.0831 | 87.8652 | 1.0214
1 | 8 | 1 | 8.1 | 2.4018 | 2020.9692 | -1323.0374 | 2415.5216 | -33.211 | 1.0057
1 | 8 | 2 | 8.2 | 2.4018 | -2189.0582 | -1159.3904 | 2477.1277 | -152.093 | 1.0314
1 | 8 | 3 | 8.3 | 2.4018 | 100.3642 | 2450.6402 | 2452.6946 | 87.6548 | 1.0212
1 | 12 | 1 | 12.1 | 2.4018 | -2188.7176 | -1159.0373 | 2476.6615 | -152.0965 | 1.0312
1 | 9 | 1 | 9.1 | 2.4018 | 2018.5583 | -1322.3864 | 2413.148 | -33.2294 | 1.0047
1 | 13 | 1 | 13.1 | 2.4018 | 2007.541 | -1328.33 | 2407.2145 | -33.4914 | 1.0023
1 | 13 | 2 | 13.2 | 2.4018 | -2193.121 | -1153.0091 | 2477.7429 | -152.2673 | 1.0316
1 | 13 | 3 | 13.3 | 2.4018 | 107.5175 | 2446.6567 | 2449.018 | 87.4838 | 1.0197
1 | 9r | 1 | 9r.1 | 2.4018 | 2018.5537 | -1322.389 | 2413.1456 | -33.2295 | 1.0047
1 | 14 | 1 | 14.1 | 2.4018 | 2015.837 | -1321.6549 | 2410.471 | -33.2503 | 1.0036
1 | 34 | 1 | 34.1 | 2.4018 | 107.9651 | 2445.0536 | 2447.4361 | 87.4717 | 1.019
1 | 18 | 1 | 18.1 | 2.4018 | 1975.1907 | -1341.6893 | 2387.7831 | -34.1871 | 0.99417
1 | 18 | 2 | 18.2 | 2.4018 | -2205.3365 | -1130.6125 | 2478.2642 | -152.8571 | 1.0318
1 | 18 | 3 | 18.3 | 2.4018 | 121.5418 | 2435.2174 | 2438.2486 | 87.1427 | 1.0152
1 | 11 | 1 | 11.1 | 2.4018 | 2014.7749 | -1321.3678 | 2409.4254 | -33.2584 | 1.0032
1 | 10 | 1 | 10.1 | 2.4018 | 2015.301 | -1321.5101 | 2409.9433 | -33.2544 | 1.0034
1 | 15 | 1 | 15.1 | 2.4018 | 108.1432 | 2444.4153 | 2446.8063 | 87.4668 | 1.0187
1 | 16 | 1 | 16.1 | 2.4018 | 108.5884 | 2442.8195 | 2445.2318 | 87.4548 | 1.0181
1 | 17 | 1 | 17.1 | 2.4018 | 108.351 | 2443.6709 | 2446.0718 | 87.4612 | 1.0184
1 | 19 | 1 | 19.1 | 2.4018 | 1973.0356 | -1341.0681 | 2385.6515 | -34.2039 | 0.99329
1 | 20 | 1 | 20.1 | 2.4018 | 1971.6486 | -1340.6682 | 2384.2796 | -34.2147 | 0.99271
1 | 21 | 1 | 21.1 | 2.4018 | 1975.1907 | -1341.6892 | 2387.7831 | -34.1871 | 0.99417
1 | 21 | 2 | 21.2 | 2.4018 | -2205.3366 | -1130.6125 | 2478.2643 | -152.8571 | 1.0318
1 | 21 | 3 | 21.3 | 2.4018 | 121.5418 | 2435.2174 | 2438.2486 | 87.1427 | 1.0152
1 | 22 | 1 | 22.1 | 2.4018 | -2206.3765 | -1131.5596 | 2479.6218 | -152.8486 | 1.0324
1 | 23 | 1 | 23.1 | 2.4018 | 1974.4471 | -1342.0833 | 2387.3896 | -34.205 | 0.99401
1 | 23 | 2 | 23.2 | 2.4018 | -2206.2971 | -1131.9423 | 2479.7259 | -152.8399 | 1.0325
1 | 23 | 3 | 23.3 | 2.4018 | 120.7651 | 2435.2667 | 2438.2592 | 87.161 | 1.0152
1 | 24 | 1 | 24.1 | 2.4018 | 120.4511 | 2436.6977 | 2439.673 | 87.1701 | 1.0158
1 | 25 | 1 | 25.1 | 2.4018 | 1973.7591 | -1342.6731 | 2387.1523 | -34.226 | 0.99391
1 | 25 | 2 | 25.2 | 2.4018 | -2207.2612 | -1133.5362 | 2481.3114 | -152.8173 | 1.0331
1 | 25 | 3 | 25.3 | 2.4018 | 120.164 | 2434.945 | 2437.9082 | 87.1748 | 1.015
1 | 25r | 1 | 25r.1 | 2.4018 | 1998.4279 | -1359.4582 | 2416.99 | -34.226 | 1.0063
1 | 25r | 2 | 25r.2 | 2.4018 | 118.665 | 2404.5064 | 2407.4327 | 87.1747 | 1.0024
1 | 26 | 1 | 26.1 | 2.4018 | 1997.6831 | -1359.8207 | 2416.5782 | -34.2431 | 1.0062
1 | 26 | 2 | 26.2 | 2.4018 | 118.9002 | 2403.6912 | 2406.6302 | 87.1681 | 1.002
1 | 28 | 1 | 28.1 | 2.4018 | 1973.6355 | -1342.8782 | 2387.1655 | -34.2317 | 0.99392
1 | 28 | 2 | 28.2 | 2.4018 | -2207.8696 | -1134.5127 | 2482.2988 | -152.8037 | 1.0335
1 | 28 | 3 | 28.3 | 2.4018 | 119.6421 | 2435.1984 | 2438.1357 | 87.1873 | 1.0151
1 | 27 | 1 | 27.1 | 2.4018 | 1996.9308 | -1359.8928 | 2415.9969 | -34.2545 | 1.0059
1 | 27 | 2 | 27.2 | 2.4018 | 118.6347 | 2403.6599 | 2406.5858 | 87.1744 | 1.002
1 | 31 | 1 | 31.1 | 2.4018 | 119.1668 | 2402.7163 | 2405.6696 | 87.1606 | 1.0016
1 | 33 | 1 | 33.1 | 2.4018 | 1994.7973 | -1359.2755 | 2413.8861 | -34.2709 | 1.005
1 | 29 | 1 | 29.1 | 2.4018 | 1973.6748 | -1343.1667 | 2387.3602 | -34.2369 | 0.994
1 | 29 | 2 | 29.2 | 2.4018 | -2208.2324 | -1135.3588 | 2483.0082 | -152.7901 | 1.0338
1 | 29 | 3 | 29.3 | 2.4018 | 119.5007 | 2435.06 | 2437.9905 | 87.1905 | 1.0151
1 | 250 | 1 | 250.1 | 2.4018 | 1974.6428 | -1343.4304 | 2388.3089 | -34.2291 | 0.99439
1 | 250 | 2 | 250.2 | 2.4018 | -2208.2945 | -1136.295 | 2483.4917 | -152.7716 | 1.034
1 | 250 | 3 | 250.3 | 2.4018 | 119.7513 | 2434.981 | 2437.9239 | 87.1845 | 1.0151
1 | 32 | 1 | 32.1 | 2.4018 | 119.3445 | 2402.0662 | 2405.0291 | 87.1556 | 1.0014
1 | 35 | 1 | 35.1 | 2.4018 | 1961.8079 | -1347.1825 | 2379.83 | -34.4776 | 0.99086
1 | 35 | 2 | 35.2 | 2.4018 | -2206.3404 | -1117.8902 | 2473.3815 | -153.13 | 1.0298
1 | 35 | 3 | 35.3 | 2.4018 | 130.4118 | 2433.7755 | 2437.267 | 86.9328 | 1.0148
1 | 42 | 1 | 42.1 | 2.4018 | 1955.5902 | -1347.9303 | 2375.1314 | -34.5773 | 0.98891
1 | 42 | 2 | 42.2 | 2.4018 | -2205.4637 | -1113.0394 | 2470.4103 | -153.2211 | 1.0286
1 | 42 | 3 | 42.3 | 2.4018 | 134.5815 | 2429.9689 | 2433.6928 | 86.83 | 1.0133
1 | 44 | 1 | 44.1 | 2.4018 | 1953.1781 | -1348.1974 | 2373.2975 | -34.6157 | 0.98814
1 | 44 | 2 | 44.2 | 2.4018 | -2205.1064 | -1111.1629 | 2469.2463 | -153.2563 | 1.0281
1 | 44 | 3 | 44.3 | 2.4018 | 136.1833 | 2428.4786 | 2432.294 | 86.7903 | 1.0127
1 | 151 | 1 | 151.1 | 2.4018 | 1955.4802 | -1349.8782 | 2376.1469 | -34.6175 | 0.98933
1 | 151 | 2 | 151.2 | 2.4018 | -2208.7896 | -1112.7046 | 2473.2293 | -153.2628 | 1.0297
1 | 151 | 3 | 151.3 | 2.4018 | 134.5717 | 2433.9191 | 2437.6365 | 86.8353 | 1.0149
1 | 52 | 1 | 52.1 | 2.4018 | 1745.7089 | -1240.2776 | 2141.4454 | -35.3927 | 0.89161
1 | 52 | 2 | 52.2 | 2.4018 | -2382.4789 | -1157.7879 | 2648.9014 | -154.0821 | 1.1029
1 | 52 | 3 | 52.3 | 2.4018 | 134.2536 | 2215.3529 | 2219.4171 | 86.532 | 0.92407
1 | 53 | 1 | 53.1 | 2.4018 | 1746.238 | -1240.2375 | 2141.8534 | -35.3837 | 0.89178
1 | 53 | 2 | 53.2 | 2.4018 | -2382.2445 | -1157.7463 | 2648.6724 | -154.0807 | 1.1028
1 | 53 | 3 | 53.3 | 2.4018 | 134.4405 | 2215.3712 | 2219.4467 | 86.5272 | 0.92409
1 | 54 | 1 | 54.1 | 2.4018 | 1746.8994 | -1240.1872 | 2142.3636 | -35.3723 | 0.89199
1 | 54 | 2 | 54.2 | 2.4018 | -2381.9514 | -1157.6943 | 2648.386 | -154.079 | 1.1027
1 | 54 | 3 | 54.3 | 2.4018 | 134.674 | 2215.3941 | 2219.4837 | 86.5213 | 0.9241
1 | 55 | 1 | 55.1 | 2.4018 | 1746.6223 | -1240.0515 | 2142.0591 | -35.3737 | 0.89186
1 | 55 | 2 | 55.2 | 2.4018 | -2381.9383 | -1157.3851 | 2648.2391 | -154.0849 | 1.1026
1 | 55 | 3 | 55.3 | 2.4018 | 134.6117 | 2215.5183 | 2219.604 | 86.5231 | 0.92415
1 | 57 | 1 | 57.1 | 2.4018 | 1749.0872 | -1240.1894 | 2144.1492 | -35.3385 | 0.89273
1 | 57 | 2 | 57.2 | 2.4018 | -2381.3484 | -1158.0547 | 2648.0013 | -154.0662 | 1.1025
1 | 57 | 3 | 57.3 | 2.4018 | 135.4783 | 2215.2946 | 2219.4333 | 86.5004 | 0.92408
1 | 56 | 1 | 56.1 | 2.4018 | 1746.6772 | -1239.8904 | 2142.0106 | -35.3693 | 0.89184
1 | 56 | 2 | 56.2 | 2.4018 | -2381.7782 | -1157.0498 | 2647.9486 | -154.0899 | 1.1025
1 | 56 | 3 | 56.3 | 2.4018 | 134.6665 | 2215.6541 | 2219.7429 | 86.5219 | 0.92421
1 | 58 | 1 | 58.1 | 2.4018 | -2380.5328 | -1157.2676 | 2646.9236 | -154.0738 | 1.1021
1 | 60 | 1 | 60.1 | 2.4018 | 1753.4828 | -1240.8783 | 2148.1343 | -35.2857 | 0.89439
1 | 60 | 2 | 60.2 | 2.4018 | -2380.9255 | -1160.7427 | 2648.7978 | -154.01 | 1.1028
1 | 60 | 3 | 60.3 | 2.4018 | 136.8994 | 2214.1871 | 2218.4152 | 86.462 | 0.92366
1 | 59 | 1 | 59.1 | 2.4018 | -2380.1382 | -1156.8858 | 2646.4018 | -154.0775 | 1.1019
1 | 61 | 1 | 61.1 | 2.4018 | 1753.4828 | -1240.8784 | 2148.1343 | -35.2857 | 0.89439
1 | 61 | 2 | 61.2 | 2.4018 | -2380.9255 | -1160.7427 | 2648.7978 | -154.01 | 1.1028
1 | 61 | 3 | 61.3 | 2.4018 | 136.8994 | 2214.1872 | 2218.4153 | 86.462 | 0.92366
1 | 62 | 1 | 62.1 | 2.4018 | 1752.8013 | -1240.2299 | 2147.2034 | -35.2821 | 0.89401
1 | 62 | 2 | 62.2 | 2.4018 | -2378.823 | -1160.3589 | 2646.7398 | -153.9975 | 1.102
1 | 62 | 3 | 62.3 | 2.4018 | 136.8156 | 2211.013 | 2215.242 | 86.4591 | 0.92233
1 | 63 | 1 | 63.1 | 2.4018 | 1752.3493 | -1239.5763 | 2146.4569 | -35.2748 | 0.8937
1 | 63 | 2 | 63.2 | 2.4018 | -2377.3407 | -1159.8703 | 2645.1933 | -153.9929 | 1.1013
1 | 63 | 3 | 63.3 | 2.4018 | 136.8065 | 2209.4238 | 2213.6553 | 86.4568 | 0.92167
1 | 64 | 1 | 64.1 | 2.4018 | 1752.5334 | -1239.0657 | 2146.3125 | -35.2608 | 0.89364
1 | 64 | 2 | 64.2 | 2.4018 | -2373.9892 | -1159.1584 | 2641.8692 | -153.9749 | 1.1
1 | 64 | 3 | 64.3 | 2.4018 | 137.1204 | 2205.9768 | 2210.2343 | 86.4432 | 0.92025
1 | 65 | 1 | 65.1 | 2.4018 | 1751.7648 | -1238.981 | 2145.636 | -35.2708 | 0.89335
1 | 65 | 2 | 65.2 | 2.4018 | -2372.8467 | -1159.6805 | 2641.0718 | -153.9539 | 1.0996
1 | 65 | 3 | 65.3 | 2.4018 | 136.5082 | 2201.2546 | 2205.4832 | 86.4514 | 0.91827
1 | 66 | 1 | 66.1 | 2.4018 | 1751.6903 | -1239.735 | 2146.0106 | -35.2884 | 0.89351
1 | 66 | 2 | 66.2 | 2.4018 | -2372.8643 | -1160.5102 | 2641.4521 | -153.9379 | 1.0998
1 | 66 | 3 | 66.3 | 2.4018 | 136.3841 | 2198.8676 | 2203.0931 | 86.4508 | 0.91728
1 | 67 | 1 | 67.1 | 2.4018 | 1931.4253 | -1365.2093 | 2365.2061 | -35.2542 | 0.98477
1 | 67 | 2 | 67.2 | 2.4018 | -2218.4201 | -1084.0926 | 2469.1384 | -153.9563 | 1.028
1 | 67 | 3 | 67.3 | 2.4018 | 149.9333 | 2437.1783 | 2441.7858 | 86.4796 | 1.0167
1 | 68 | 1 | 68.1 | 2.4018 | 1928.7984 | -1364.3973 | 2362.5925 | -35.2749 | 0.98369
1 | 97 | 1 | 97.1 | 2.4018 | 1933.5687 | -1362.8164 | 2365.5774 | -35.1769 | 0.98493
1 | 97 | 2 | 97.2 | 2.4018 | -2215.4341 | -1087.3317 | 2467.8814 | -153.8583 | 1.0275
1 | 97 | 3 | 97.3 | 2.4018 | 148.4726 | 2434.9413 | 2439.4637 | 86.5107 | 1.0157
1 | 69 | 1 | 69.1 | 2.4018 | 1925.7875 | -1363.4662 | 2359.5969 | -35.2987 | 0.98244
1 | 70 | 1 | 70.1 | 2.4018 | 1923.6515 | -1362.8053 | 2357.4719 | -35.3156 | 0.98155
1 | 71 | 1 | 71.1 | 2.4018 | 1922.4464 | -1362.4324 | 2356.273 | -35.3251 | 0.98105
1 | 72 | 1 | 72.1 | 2.4018 | 1931.4252 | -1365.2094 | 2365.2061 | -35.2542 | 0.98477
1 | 72 | 2 | 72.2 | 2.4018 | -2218.4201 | -1084.0925 | 2469.1384 | -153.9563 | 1.028
1 | 72 | 3 | 72.3 | 2.4018 | 149.9334 | 2437.1782 | 2441.7858 | 86.4796 | 1.0167
1 | 73 | 1 | 73.1 | 2.4018 | 150.4006 | 2435.5328 | 2440.1722 | 86.4663 | 1.016
1 | 76 | 1 | 76.1 | 2.4018 | 1932.3282 | -1367.0431 | 2367.0021 | -35.2778 | 0.98552
1 | 76 | 2 | 76.2 | 2.4018 | -2220.989 | -1082.5731 | 2470.7806 | -154.0141 | 1.0287
1 | 76 | 3 | 76.3 | 2.4018 | 151.0058 | 2439.9996 | 2444.6678 | 86.4586 | 1.0179
1 | 74 | 1 | 74.1 | 2.4018 | 150.6046 | 2434.9381 | 2439.5912 | 86.4607 | 1.0157
1 | 75 | 1 | 75.1 | 2.4018 | 150.3887 | 2435.9833 | 2440.6211 | 86.4673 | 1.0162
1 | 86 | 1 | 86.1 | 2.4018 | 1933.8842 | -1367.1587 | 2368.3393 | -35.2584 | 0.98608
1 | 86 | 2 | 86.2 | 2.4018 | -2222.9394 | -1079.5365 | 2471.2059 | -154.0972 | 1.0289
1 | 86 | 3 | 86.3 | 2.4018 | 150.7874 | 2444.8237 | 2449.4693 | 86.4707 | 1.0199
1 | 78 | 1 | 78.1 | 2.4018 | 1934.4966 | -1371.3538 | 2371.263 | -35.3326 | 0.9873
1 | 78 | 2 | 78.2 | 2.4018 | -2226.9197 | -1081.8465 | 2475.7955 | -154.0893 | 1.0308
1 | 78 | 3 | 78.3 | 2.4018 | 154.4717 | 2443.7674 | 2448.6446 | 86.3831 | 1.0195
1 | 79 | 1 | 79.1 | 2.4018 | 1933.8956 | -1371.4 | 2370.7994 | -35.3419 | 0.9871
1 | 79 | 2 | 79.2 | 2.4018 | -2227.132 | -1081.8675 | 2475.9956 | -154.091 | 1.0309
1 | 79 | 3 | 79.3 | 2.4018 | 154.2054 | 2443.7199 | 2448.5804 | 86.3893 | 1.0195
1 | 80 | 1 | 80.1 | 2.4018 | 1936.9085 | -1375.7913 | 2375.798 | -35.3863 | 0.98918
1 | 80 | 2 | 80.2 | 2.4018 | -2232.1432 | -1081.322 | 2480.2662 | -154.153 | 1.0327
1 | 80 | 3 | 80.3 | 2.4018 | 158.4925 | 2446.3853 | 2451.514 | 86.2932 | 1.0207
1 | 81 | 1 | 81.1 | 2.4018 | 1937.7315 | -1377.5796 | 2377.5048 | -35.4099 | 0.98989
1 | 81 | 2 | 81.2 | 2.4018 | -2234.264 | -1081.5529 | 2482.2756 | -154.1695 | 1.0335
1 | 81 | 3 | 81.3 | 2.4018 | 159.906 | 2447.1808 | 2452.3996 | 86.2614 | 1.0211
1 | 82 | 1 | 82.1 | 2.4018 | 1938.6014 | -1379.7911 | 2379.4956 | -35.4412 | 0.99072
1 | 82 | 2 | 82.2 | 2.4018 | -2237.5399 | -1081.5732 | 2485.2335 | -154.202 | 1.0347
1 | 82 | 3 | 82.3 | 2.4018 | 161.3501 | 2449.1397 | 2454.4488 | 86.2308 | 1.0219
1 | 84 | 1 | 84.1 | 2.4018 | 161.0144 | 2442.85 | 2448.1507 | 86.2289 | 1.0193
1 | 83 | 1 | 83.1 | 2.4018 | 1940.172 | -1381.95 | 2382.0271 | -35.4616 | 0.99178
1 | 83 | 2 | 83.2 | 2.4018 | -2240.5683 | -1081.5696 | 2487.9588 | -154.2324 | 1.0359
1 | 83 | 3 | 83.3 | 2.4018 | 163.1045 | 2451.1534 | 2456.574 | 86.193 | 1.0228
1 | 85 | 1 | 85.1 | 2.4018 | 161.5343 | 2440.8176 | 2446.1569 | 86.2137 | 1.0185
1 | 87 | 1 | 87.1 | 2.4018 | 1933.8083 | -1367.3527 | 2368.3893 | -35.2633 | 0.9861
1 | 87 | 2 | 87.2 | 2.4018 | -2223.8596 | -1077.4874 | 2471.1395 | -154.1492 | 1.0289
1 | 87 | 3 | 87.3 | 2.4018 | 151.2145 | 2446.8107 | 2451.4788 | 86.4636 | 1.0207
1 | 88 | 1 | 88.1 | 2.4018 | 1933.2712 | -1368.3847 | 2368.5468 | -35.2912 | 0.98616
1 | 89 | 1 | 89.1 | 2.4018 | 1933.7745 | -1366.5878 | 2367.9202 | -35.2486 | 0.9859
1 | 89 | 2 | 89.2 | 2.4018 | -2224.6992 | -1076.5052 | 2471.4672 | -154.1782 | 1.029
1 | 89 | 3 | 89.3 | 2.4018 | 151.37 | 2448.2659 | 2452.9409 | 86.4621 | 1.0213
1 | 90 | 1 | 90.1 | 2.4018 | -2225.7161 | -1075.1153 | 2471.7778 | -154.2175 | 1.0291
1 | 91 | 1 | 91.1 | 2.4018 | 1934.0379 | -1366.1365 | 2367.8749 | -35.236 | 0.98588
1 | 91 | 2 | 91.2 | 2.4018 | -2224.5856 | -1076.214 | 2471.2381 | -154.1831 | 1.0289
1 | 91 | 3 | 91.3 | 2.4018 | 151.8189 | 2449.2734 | 2453.9742 | 86.453 | 1.0217
1 | 92 | 1 | 92.1 | 2.4018 | 153.8557 | 2449.5198 | 2454.3469 | 86.4059 | 1.0219
1 | 94 | 1 | 94.1 | 2.4018 | 1932.7478 | -1365.5558 | 2366.4861 | -35.2426 | 0.98531
1 | 95 | 1 | 95.1 | 2.4018 | 1934.0613 | -1365.6615 | 2367.6199 | -35.2263 | 0.98578
1 | 95 | 2 | 95.2 | 2.4018 | -2224.4483 | -1075.3827 | 2470.7526 | -154.1991 | 1.0287
1 | 95 | 3 | 95.3 | 2.4018 | 151.5574 | 2450.1407 | 2454.8237 | 86.4604 | 1.0221
1 | 96 | 1 | 96.1 | 2.4018 | -2224.1335 | -1075.0794 | 2470.3371 | -154.2023 | 1.0285
1 | 98 | 1 | 98.1 | 2.4018 | 1933.0857 | -1362.8572 | 2365.2061 | -35.1845 | 0.98477
1 | 98 | 2 | 98.2 | 2.4018 | -2215.1762 | -1086.9323 | 2467.4739 | -153.864 | 1.0274
1 | 98 | 3 | 98.3 | 2.4018 | 148.7084 | 2434.6151 | 2439.1525 | 86.5047 | 1.0156
1 | 99 | 1 | 99.1 | 2.4018 | 1933.657 | -1362.8278 | 2365.6561 | -35.1759 | 0.98496
1 | 99 | 2 | 99.2 | 2.4018 | -2214.1129 | -1086.0778 | 2466.1429 | -153.8709 | 1.0268
1 | 99 | 3 | 99.3 | 2.4018 | 149.7757 | 2434.0369 | 2438.6407 | 86.4788 | 1.0153
1 | 100 | 1 | 100.1 | 2.4018 | 1933.8568 | -1363.0767 | 2365.9628 | -35.1781 | 0.98509
1 | 100 | 2 | 100.2 | 2.4018 | -2213.8652 | -1086.3537 | 2466.042 | -153.8626 | 1.0268
1 | 100 | 3 | 100.3 | 2.4018 | 150.2427 | 2433.3753 | 2438.0091 | 86.4669 | 1.0151
1 | 450 | 1 | 450.1 | 2.4018 | 1933.8568 | -1363.0768 | 2365.9629 | -35.1781 | 0.98509
1 | 450 | 2 | 450.2 | 2.4018 | -2213.8653 | -1086.3537 | 2466.0422 | -153.8626 | 1.0268
1 | 450 | 3 | 450.3 | 2.4018 | 150.2428 | 2433.3754 | 2438.0092 | 86.4669 | 1.0151
1 | 197 | 1 | 197.1 | 2.4018 | 1933.5688 | -1362.8165 | 2365.5775 | -35.1769 | 0.98493
1 | 197 | 2 | 197.2 | 2.4018 | -2215.4342 | -1087.3318 | 2467.8815 | -153.8583 | 1.0275
1 | 197 | 3 | 197.3 | 2.4018 | 148.4726 | 2434.9413 | 2439.4638 | 86.5107 | 1.0157
1 | 105 | 1 | 105.1 | 2.4018 | 1927.4884 | -1364.5062 | 2361.5861 | -35.2954 | 0.98327
1 | 105 | 2 | 105.2 | 2.4018 | -2213.1442 | -1081.5759 | 2463.2933 | -153.955 | 1.0256
1 | 105 | 3 | 105.3 | 2.4018 | 152.2527 | 2431.403 | 2436.1653 | 86.4169 | 1.0143
1 | 108 | 1 | 108.1 | 2.4018 | 1923.8324 | -1365.4851 | 2359.1695 | -35.3661 | 0.98226
1 | 108 | 2 | 108.2 | 2.4018 | -2211.7385 | -1078.1367 | 2460.5215 | -154.0126 | 1.0245
1 | 108 | 3 | 108.3 | 2.4018 | 154.4997 | 2429.2598 | 2434.1679 | 86.3609 | 1.0135
1 | 300 | 1 | 300.1 | 2.4018 | 1955.4801 | -1349.8781 | 2376.1467 | -34.6175 | 0.98933
1 | 300 | 2 | 300.2 | 2.4018 | -2208.7895 | -1112.7045 | 2473.2291 | -153.2628 | 1.0297
1 | 300 | 3 | 300.3 | 2.4018 | 134.5717 | 2433.9189 | 2437.6363 | 86.8353 | 1.0149
1 | 135 | 1 | 135.1 | 2.4018 | 1975.1905 | -1341.6891 | 2387.7829 | -34.1871 | 0.99417
1 | 135 | 2 | 135.2 | 2.4018 | -2205.3363 | -1130.6123 | 2478.264 | -152.8571 | 1.0318
1 | 135 | 3 | 135.3 | 2.4018 | 121.5418 | 2435.2172 | 2438.2484 | 87.1427 | 1.0152
1 | 152 | 1 | 152.1 | 2.4018 | 1745.7089 | -1240.2777 | 2141.4454 | -35.3927 | 0.89161
1 | 152 | 2 | 152.2 | 2.4018 | -2382.4789 | -1157.7879 | 2648.9014 | -154.0821 | 1.1029
1 | 152 | 3 | 152.3 | 2.4018 | 134.2536 | 2215.3529 | 2219.4172 | 86.532 | 0.92407
1 | 160r | 1 | 160r.1 | 2.4018 | 1928.8486 | -1364.9588 | 2362.9577 | -35.2853 | 0.98384
1 | 160r | 2 | 160r.2 | 2.4018 | -2217.2368 | -1080.957 | 2466.6997 | -154.0096 | 1.027
1 | 160r | 3 | 160r.3 | 2.4018 | 150.5757 | 2435.6154 | 2440.2654 | 86.4623 | 1.016
1 | 160 | 1 | 160.1 | 2.4018 | 1753.4828 | -1240.8784 | 2148.1343 | -35.2857 | 0.89439
1 | 160 | 2 | 160.2 | 2.4018 | -2380.9255 | -1160.7427 | 2648.7978 | -154.01 | 1.1028
1 | 160 | 3 | 160.3 | 2.4018 | 136.8994 | 2214.1872 | 2218.4153 | 86.462 | 0.92366
1 | 61s | 1 | 61s.1 | 2.4018 | 1753.4828 | -1240.8784 | 2148.1343 | -35.2857 | 0.89439
1 | 61s | 2 | 61s.2 | 2.4018 | -2380.9255 | -1160.7427 | 2648.7978 | -154.01 | 1.1028
1 | 61s | 3 | 61s.3 | 2.4018 | 136.8994 | 2214.1872 | 2218.4153 | 86.462 | 0.92366
1 | 610 | 1 | 610.1 | 0.24018 | 221.192 | -135.9693 | 259.6412 | -31.5795 | 1.081
1 | 610 | 2 | 610.2 | 0.24018 | -255.8551 | -126.7229 | 285.518 | -153.6512 | 1.1888
1 | 610 | 3 | 610.3 | 0.24018 | 34.6631 | 262.6921 | 264.9692 | 82.4831 | 1.1032
1 | x1 | 1 | x1.1 | 0.24018 | 201.1657 | -130.9828 | 240.0502 | -33.0689 | 0.99947
1 | x2 | 1 | x2.1 | 0.24018 | -216.0029 | -114.1588 | 244.3143 | -152.1433 | 1.0172
1 | x4 | 1 | x4.1 | 0.24018 | 10.4949 | 242.1353 | 242.3626 | 87.5182 | 1.0091
1 | x5 | 1 | x5.1 | 0.24018 | 10.5439 | 241.9787 | 242.2084 | 87.505 | 1.0085
1 | x6 | 1 | x6.1 | 0.24018 | 10.5866 | 241.8429 | 242.0745 | 87.4935 | 1.0079
1 | x7 | 1 | x7.1 | 0.24018 | 199.5692 | -131.5017 | 238.9991 | -33.382 | 0.99509
1 | x9 | 1 | x9.1 | 0.24018 | 198.2882 | -131.7778 | 238.0832 | -33.6071 | 0.99128
1 | x10 | 1 | x10.1 | 0.24018 | 197.9911 | -131.6923 | 237.7884 | -33.6296 | 0.99005
1 | x11 | 1 | x11.1 | 0.24018 | 197.9712 | -131.6821 | 237.7663 | -33.6302 | 0.98996
1 | x12 | 1 | x12.1 | 0.24018 | -216.8011 | -113.0771 | 244.5182 | -152.4548 | 1.0181
1 | x16 | 1 | x16.1 | 0.24018 | 12.2643 | 241.0225 | 241.3344 | 87.0871 | 1.0048
1 | x17 | 1 | x17.1 | 0.24018 | 12.2404 | 241.109 | 241.4195 | 87.0937 | 1.0052
1 | x19 | 1 | x19.1 | 0.24018 | 193.7027 | -133.5792 | 235.2958 | -34.5905 | 0.97967
1 | x20 | 1 | x20.1 | 0.24018 | 193.6343 | -133.5489 | 235.2223 | -34.5939 | 0.97937
1 | x22 | 1 | x22.1 | 0.24018 | -218.449 | -110.2492 | 244.6934 | -153.2203 | 1.0188
1 | x24 | 1 | x24.1 | 0.24018 | 13.4376 | 240.3958 | 240.7711 | 86.8006 | 1.0025
1 | x28 | 1 | x28.1 | 0.24018 | 193.8331 | -133.7688 | 235.5109 | -34.6105 | 0.98057
1 | x29 | 1 | x29.1 | 0.24018 | 193.9015 | -133.8069 | 235.5888 | -34.6087 | 0.98089
1 | x30 | 1 | x30.1 | 0.24018 | 13.3694 | 240.2221 | 240.5939 | 86.8145 | 1.0017
1 | x31 | 1 | x31.1 | 0.24018 | 13.3284 | 236.9506 | 237.3252 | 86.7805 | 0.98812
1 | x32 | 1 | x32.1 | 0.24018 | 13.3463 | 236.8846 | 237.2602 | 86.7753 | 0.98785
1 | x33 | 1 | x33.1 | 0.24018 | 195.9493 | -135.4061 | 238.1826 | -34.6455 | 0.99169
1 | x34 | 1 | x34.1 | 0.24018 | 12.2195 | 241.2079 | 241.5172 | 87.0999 | 1.0056
1 | x52 | 1 | x52.1 | 0.24018 | 171.1737 | -123.4574 | 211.0501 | -35.8007 | 0.87872
1 | x53 | 1 | x53.1 | 0.24018 | 171.2258 | -123.4538 | 211.0903 | -35.7916 | 0.87889
1 | x55 | 1 | x55.1 | 0.24018 | 171.5621 | -123.4862 | 211.3821 | -35.7454 | 0.88011
1 | x56 | 1 | x56.1 | 0.24018 | -237.0653 | -114.3014 | 263.182 | -154.2589 | 1.0958
1 | x58 | 1 | x58.1 | 0.24018 | -236.8879 | -114.2543 | 263.0018 | -154.2513 | 1.095
1 | x59 | 1 | x59.1 | 0.24018 | -235.831 | -112.9153 | 261.4691 | -154.415 | 1.0886
1 | x60 | 1 | x60.1 | 0.24018 | 171.9382 | -123.5219 | 211.7082 | -35.6938 | 0.88146
1 | x62 | 1 | x62.1 | 0.24018 | 14.9166 | 218.0944 | 218.6039 | 86.0873 | 0.91018
1 | x63 | 1 | x63.1 | 0.24018 | 171.8277 | -123.3928 | 211.5432 | -35.6829 | 0.88078
1 | x64 | 1 | x64.1 | 0.24018 | -235.3574 | -113.1656 | 261.1504 | -154.3206 | 1.0873
1 | x65 | 1 | x65.1 | 0.24018 | 105.9335 | -226.3201 | 249.8854 | -64.9172 | 1.0404
1 | x65 | 2 | x65.2 | 0.24018 | -272.5059 | 5.9285 | 272.5703 | 178.7537 | 1.1349
1 | x65 | 3 | x65.3 | 0.24018 | 166.5724 | 220.3917 | 276.2587 | 52.918 | 1.1502
1 | x66 | 1 | x66.1 | 0.24018 | 14.9703 | 216.872 | 217.3881 | 86.0512 | 0.90511
1 | x68 | 1 | x68.1 | 0.24018 | 189.2539 | -135.8389 | 232.9576 | -35.6693 | 0.96994
1 | x69 | 1 | x69.1 | 0.24018 | 188.9484 | -135.7435 | 232.6538 | -35.6941 | 0.96867
1 | x70 | 1 | x70.1 | 0.24018 | 188.7316 | -135.6757 | 232.4382 | -35.7117 | 0.96778
1 | x71 | 1 | x71.1 | 0.24018 | 188.6093 | -135.6375 | 232.3166 | -35.7216 | 0.96727
1 | x73 | 1 | x73.1 | 0.24018 | 16.3919 | 240.2631 | 240.8216 | 86.097 | 1.0027
1 | x74 | 1 | x74.1 | 0.24018 | 16.4207 | 240.1824 | 240.7431 | 86.0889 | 1.0024
1 | x75 | 1 | x75.1 | 0.24018 | 16.3905 | 240.3088 | 240.8671 | 86.0981 | 1.0029
1 | x76 | 1 | x76.1 | 0.24018 | 116.3786 | -251.5698 | 277.1847 | -65.1743 | 1.1541
1 | x76 | 2 | x76.2 | 0.24018 | -273.6863 | 19.2074 | 274.3595 | 175.9855 | 1.1423
1 | x76 | 3 | x76.3 | 0.24018 | 157.3077 | 232.3624 | 280.603 | 55.9023 | 1.1683
1 | x77 | 1 | x77.1 | 0.24018 | -220.4039 | -105.4392 | 244.3262 | -154.434 | 1.0173
1 | x79 | 1 | x79.1 | 0.24018 | 189.9581 | -136.5675 | 233.9546 | -35.7137 | 0.97409
1 | x80 | 1 | x80.1 | 0.24018 | -221.0468 | -105.3858 | 244.8833 | -154.5102 | 1.0196
1 | x82 | 1 | x82.1 | 0.24018 | 190.262 | -137.3722 | 234.6716 | -35.8299 | 0.97707
1 | x83 | 1 | x83.1 | 0.24018 | 17.6376 | 241.841 | 242.4833 | 85.8288 | 1.0096
1 | x84 | 1 | x84.1 | 0.24018 | 17.4353 | 241.0001 | 241.63 | 85.8621 | 1.006
1 | x85 | 1 | x85.1 | 0.24018 | 17.4875 | 240.7938 | 241.428 | 85.8462 | 1.0052
1 | x86 | 1 | x86.1 | 0.24018 | -220.121 | -105.195 | 243.9657 | -154.4571 | 1.0158
1 | x87 | 1 | x87.1 | 0.24018 | -220.2105 | -104.9919 | 243.959 | -154.5091 | 1.0157
1 | x88 | 1 | x88.1 | 0.24018 | 189.7106 | -136.2381 | 233.5614 | -35.6835 | 0.97245
1 | x90 | 1 | x90.1 | 0.24018 | -220.3572 | -104.7123 | 243.9712 | -154.5832 | 1.0158
1 | x92 | 1 | x92.1 | 0.24018 | 16.7261 | 241.6796 | 242.2577 | 86.041 | 1.0087
1 | x94 | 1 | x94.1 | 0.24018 | 189.6545 | -135.9578 | 233.3524 | -35.6356 | 0.97158
1 | x95 | 1 | x95.1 | 0.24018 | -220.2666 | -104.7829 | 243.9198 | -154.5591 | 1.0156
1 | x96 | 1 | x96.1 | 0.24018 | -220.2346 | -104.7523 | 243.8777 | -154.5624 | 1.0154
1 | x98 | 1 | x98.1 | 0.24018 | 189.6857 | -135.6913 | 233.2226 | -35.578 | 0.97104
1 | x99 | 1 | x99.1 | 0.24018 | -219.2448 | -105.8348 | 243.4529 | -154.2323 | 1.0136
1 | x100 | 1 | x100.1 | 0.24018 | 16.3839 | 240.0284 | 240.5869 | 86.0951 | 1.0017
2 | sourcebus | 1 | sourcebus.1 | 66.3953 | 66367.8768 | -68.2012 | 66367.9119 | -0.058878 | 0.99959
2 | sourcebus | 2 | sourcebus.2 | 66.3953 | -33255.937 | -57459.1818 | 66389.1174 | -120.0612 | 0.99991
2 | sourcebus | 3 | sourcebus.3 | 66.3953 | -33111.9398 | 57527.3829 | 66376.2032 | 119.9241 | 0.99971
2 | 150 | 1 | 150.1 | 2.4018 | 2010.8726 | -1265.0866 | 2375.7215 | -32.175 | 0.98915
2 | 150 | 2 | 150.2 | 2.4018 | -2109.3339 | -1146.3262 | 2400.6985 | -151.4779 | 0.99955
2 | 150 | 3 | 150.3 | 2.4018 | 73.9197 | 2392.7359 | 2393.8775 | 88.2305 | 0.99671
2 | 150r | 1 | 150r.1 | 2.4018 | 2073.7048 | -1304.6295 | 2449.9611 | -32.1752 | 1.0201
2 | 150r | 2 | 150r.2 | 2.4018 | -2175.255 | -1182.1427 | 2475.7213 | -151.4781 | 1.0308
2 | 150r | 3 | 150r.3 | 2.4018 | 76.2389 | 2467.5088 | 2468.6863 | 88.2303 | 1.0279
2 | 40 | 1 | 40.1 | 2.4018 | 1969.3783 | -1346.0804 | 2385.4524 | -34.3528 | 0.9932
2 | 40 | 2 | 40.2 | 2.4018 | -2207.4518 | -1122.0095 | 2476.2368 | -153.0566 | 1.031
2 | 40 | 3 | 40.3 | 2.4018 | 127.0211 | 2438.7543 | 2442.06 | 87.0185 | 1.0168
2 | 401 | 1 | 401.1 | 2.4018 | 1969.3783 | -1346.0804 | 2385.4524 | -34.3528 | 0.9932
2 | 401 | 2 | 401.2 | 2.4018 | -2207.4518 | -1122.0095 | 2476.2368 | -153.0566 | 1.031
2 | 401 | 3 | 401.3 | 2.4018 | 127.0211 | 2438.7543 | 2442.06 | 87.0185 | 1.0168
2 | 101 | 1 | 101.1 | 2.4018 | 1943.3041 | -1362.2666 | 2373.2259 | -35.0307 | 0.98811
2 | 101 | 2 | 101.2 | 2.4018 | -2216.6875 | -1092.5114 | 2471.2921 | -153.7633 | 1.0289
2 | 101 | 3 | 101.3 | 2.4018 | 144.1543 | 2441.2326 | 2445.485 | 86.6206 | 1.0182
2 | 1011 | 1 | 1011.1 | 2.4018 | 1943.3041 | -1362.2666 | 2373.2259 | -35.0307 | 0.98811
2 | 1011 | 2 | 1011.2 | 2.4018 | -2216.6875 | -1092.5114 | 2471.2921 | -153.7633 | 1.0289
2 | 1011 | 3 | 1011.3 | 2.4018 | 144.1543 | 2441.2326 | 2445.485 | 86.6206 | 1.0182
2 | 30 | 1 | 30.1 | 2.4018 | 1984.7255 | -1341.785 | 2395.73 | -34.0609 | 0.99748
2 | 30 | 2 | 30.2 | 2.4018 | -2209.5161 | -1142.2489 | 2487.3066 | -152.6625 | 1.0356
2 | 30 | 3 | 30.3 | 2.4018 | 114.5448 | 2441.6809 | 2444.3662 | 87.3141 | 1.0177
2 | 301 | 1 | 301.1 | 2.4018 | 1988.7605 | -1339.6687 | 2397.8908 | -33.965 | 0.99838
2 | 301 | 2 | 301.2 | 2.4018 | -2209.5875 | -1146.637 | 2489.3881 | -152.5735 | 1.0365
2 | 301 | 3 | 301.3 | 2.4018 | 110.7149 | 2443.9777 | 2446.4842 | 87.4062 | 1.0186
2 | 93 | 1 | 93.1 | 2.4018 | 1947.1835 | -1364.7257 | 2377.8141 | -35.0255 | 0.99002
2 | 93 | 2 | 93.2 | 2.4018 | -2227.5036 | -1084.7865 | 2477.6065 | -154.0341 | 1.0316
2 | 93 | 3 | 93.3 | 2.4018 | 145.1713 | 2457.9495 | 2462.2328 | 86.6199 | 1.0252
2 | 931 | 1 | 931.1 | 2.4018 | 1951.2842 | -1362.662 | 2379.9912 | -34.9282 | 0.99093
2 | 931 | 2 | 931.2 | 2.4018 | -2227.6806 | -1089.1887 | 2479.6961 | -153.9444 | 1.0324
2 | 931 | 3 | 931.3 | 2.4018 | 141.3971 | 2460.2757 | 2464.3355 | 86.7107 | 1.026
2 | 77 | 1 | 77.1 | 2.4018 | 1947.3087 | -1369.0937 | 2380.4262 | -35.1099 | 0.99111
2 | 77 | 2 | 77.2 | 2.4018 | -2228.2992 | -1090.2187 | 2480.7043 | -153.9293 | 1.0329
2 | 77 | 3 | 77.3 | 2.4018 | 147.4983 | 2451.4487 | 2455.882 | 86.5568 | 1.0225
2 | 771 | 1 | 771.1 | 2.4018 | 1951.4079 | -1367.0384 | 2382.6009 | -35.0128 | 0.99202
2 | 771 | 2 | 771.2 | 2.4018 | -2228.4679 | -1094.6158 | 2482.7914 | -153.8399 | 1.0337
2 | 771 | 3 | 771.3 | 2.4018 | 143.7168 | 2453.785 | 2457.9901 | 86.648 | 1.0234
2 | 149 | 1 | 149.1 | 2.4018 | 2073.7045 | -1304.6293 | 2449.9608 | -32.1752 | 1.0201
2 | 149 | 2 | 149.2 | 2.4018 | -2175.2549 | -1182.1425 | 2475.721 | -151.4781 | 1.0308
2 | 149 | 3 | 149.3 | 2.4018 | 76.2389 | 2467.5086 | 2468.6861 | 88.2303 | 1.0279
2 | 1 | 1 | 1.1 | 2.4018 | 2053.2719 | -1312.5033 | 2436.9223 | -32.5877 | 1.0146
2 | 1 | 2 | 1.2 | 2.4018 | -2181.5978 | -1174.3167 | 2477.5772 | -151.7072 | 1.0316
2 | 1 | 3 | 1.3 | 2.4018 | 85.6384 | 2460.9712 | 2462.4608 | 88.007 | 1.0253
2 | 2 | 1 | 2.1 | 2.4018 | -2181.3468 | -1174.0529 | 2477.2311 | -151.7098 | 1.0314
2 | 3 | 1 | 3.1 | 2.4018 | 86.3738 | 2458.4251 | 2459.9419 | 87.9878 | 1.0242
2 | 7 | 1 | 7.1 | 2.4018 | 2038.2402 | -1317.936 | 2427.2162 | -32.8869 | 1.0106
2 | 7 | 2 | 7.2 | 2.4018 | -2186.65 | -1168.1375 | 2479.1094 | -151.8883 | 1.0322
2 | 7 | 3 | 7.3 | 2.4018 | 91.7317 | 2457.5197 | 2459.2312 | 87.8623 | 1.0239
2 | 4 | 1 | 4.1 | 2.4018 | 86.6065 | 2457.6196 | 2459.1451 | 87.9817 | 1.0239
2 | 5 | 1 | 5.1 | 2.4018 | 86.9515 | 2456.424 | 2457.9624 | 87.9727 | 1.0234
2 | 6 | 1 | 6.1 | 2.4018 | 87.2487 | 2455.3941 | 2456.9437 | 87.9649 | 1.023
2 | 8 | 1 | 8.1 | 2.4018 | 2028.48 | -1321.5265 | 2420.984 | -33.0837 | 1.008
2 | 8 | 2 | 8.2 | 2.4018 | -2189.9031 | -1163.9923 | 2480.031 | -152.0082 | 1.0326
2 | 8 | 3 | 8.3 | 2.4018 | 95.8859 | 2455.2319 | 2457.1035 | 87.7635 | 1.023
2 | 12 | 1 | 12.1 | 2.4018 | -2189.5789 | -1163.6552 | 2479.5865 | -152.0115 | 1.0324
2 | 9 | 1 | 9.1 | 2.4018 | 2026.1765 | -1320.9101 | 2418.7175 | -33.1012 | 1.0071
2 | 13 | 1 | 13.1 | 2.4018 | 2015.7445 | -1326.851 | 2413.2467 | -33.3547 | 1.0048
2 | 13 | 2 | 13.2 | 2.4018 | -2194.0698 | -1157.933 | 2480.8771 | -152.1769 | 1.0329
2 | 13 | 3 | 13.3 | 2.4018 | 102.7565 | 2451.7554 | 2453.9078 | 87.6001 | 1.0217
2 | 9r | 1 | 9r.1 | 2.4018 | 2026.172 | -1320.9126 | 2418.7152 | -33.1013 | 1.0071
2 | 14 | 1 | 14.1 | 2.4018 | 2023.5711 | -1320.2162 | 2416.1562 | -33.1212 | 1.006
2 | 34 | 1 | 34.1 | 2.4018 | 103.1868 | 2450.2262 | 2452.398 | 87.5885 | 1.0211
2 | 18 | 1 | 18.1 | 2.4018 | 1985.1086 | -1340.1559 | 2395.1355 | -34.0235 | 0.99723
2 | 18 | 2 | 18.2 | 2.4018 | -2206.6089 | -1136.659 | 2482.1597 | -152.7463 | 1.0335
2 | 18 | 3 | 18.3 | 2.4018 | 116.3867 | 2441.681 | 2444.4533 | 87.271 | 1.0178
2 | 11 | 1 | 11.1 | 2.4018 | 2022.5533 | -1319.9436 | 2415.1549 | -33.129 | 1.0056
2 | 10 | 1 | 10.1 | 2.4018 | 2023.059 | -1320.0791 | 2415.6524 | -33.1251 | 1.0058
2 | 15 | 1 | 15.1 | 2.4018 | 103.3577 | 2449.6188 | 2451.7983 | 87.5839 | 1.0208
2 | 16 | 1 | 16.1 | 2.4018 | 103.7849 | 2448.0999 | 2450.2989 | 87.5725 | 1.0202
2 | 17 | 1 | 17.1 | 2.4018 | 103.5571 | 2448.9103 | 2451.0988 | 87.5786 | 1.0205
2 | 19 | 1 | 19.1 | 2.4018 | 1983.0529 | -1339.5699 | 2393.1039 | -34.0394 | 0.99639
2 | 20 | 1 | 20.1 | 2.4018 | 1981.7273 | -1339.1919 | 2391.794 | -34.0496 | 0.99584
2 | 21 | 1 | 21.1 | 2.4018 | 1985.1086 | -1340.1559 | 2395.1355 | -34.0235 | 0.99723
2 | 21 | 2 | 21.2 | 2.4018 | -2206.609 | -1136.659 | 2482.1597 | -152.7463 | 1.0335
2 | 21 | 3 | 21.3 | 2.4018 | 116.3868 | 2441.681 | 2444.4533 | 87.271 | 1.0178
2 | 22 | 1 | 22.1 | 2.4018 | -2207.7233 | -1137.6852 | 2483.6203 | -152.737 | 1.0341
2 | 23 | 1 | 23.1 | 2.4018 | 1984.4194 | -1340.5118 | 2394.7635 | -34.0398 | 0.99708
2 | 23 | 2 | 23.2 | 2.4018 | -2207.5549 | -1137.9568 | 2483.5951 | -152.7297 | 1.0341
2 | 23 | 3 | 23.3 | 2.4018 | 115.5887 | 2441.8148 | 2444.5491 | 87.2898 | 1.0178
2 | 24 | 1 | 24.1 | 2.4018 | 115.2378 | 2443.3682 | 2446.0842 | 87.2997 | 1.0184
2 | 25 | 1 | 25.1 | 2.4018 | 1983.8035 | -1341.0725 | 2394.5671 | -34.0591 | 0.997
2 | 25 | 2 | 25.2 | 2.4018 | -2208.494 | -1139.5261 | 2485.149 | -152.7074 | 1.0347
2 | 25 | 3 | 25.3 | 2.4018 | 114.9888 | 2441.5551 | 2444.2613 | 87.3036 | 1.0177
2 | 25r | 1 | 25r.1 | 2.4018 | 2008.5979 | -1357.8376 | 2424.4976 | -34.0592 | 1.0095
2 | 25r | 2 | 25r.2 | 2.4018 | 113.5544 | 2411.0339 | 2413.7065 | 87.3035 | 1.005
2 | 26 | 1 | 26.1 | 2.4018 | 2007.8869 | -1358.1851 | 2424.1032 | -34.0754 | 1.0093
2 | 26 | 2 | 26.2 | 2.4018 | 113.779 | 2410.2583 | 2412.9423 | 87.2973 | 1.0046
2 | 28 | 1 | 28.1 | 2.4018 | 1983.7153 | -1341.266 | 2394.6024 | -34.0641 | 0.99701
2 | 28 | 2 | 28.2 | 2.4018 | -2209.0884 | -1140.4931 | 2486.1207 | -152.6939 | 1.0351
2 | 28 | 3 | 28.3 | 2.4018 | 114.4715 | 2441.8302 | 2444.5119 | 87.316 | 1.0178
2 | 27 | 1 | 27.1 | 2.4018 | 2007.1687 | -1358.2561 | 2423.5482 | -34.0863 | 1.0091
2 | 27 | 2 | 27.2 | 2.4018 | 113.5255 | 2410.2276 | 2412.8997 | 87.3033 | 1.0046
2 | 31 | 1 | 31.1 | 2.4018 | 114.0348 | 2409.331 | 2412.0281 | 87.2902 | 1.0043
2 | 33 | 1 | 33.1 | 2.4018 | 2005.1297 | -1357.6727 | 2421.5326 | -34.1019 | 1.0082
2 | 29 | 1 | 29.1 | 2.4018 | 1983.7737 | -1341.5389 | 2394.8037 | -34.0688 | 0.9971
2 | 29 | 2 | 29.2 | 2.4018 | -2209.4455 | -1141.3265 | 2486.8203 | -152.6806 | 1.0354
2 | 29 | 3 | 29.3 | 2.4018 | 114.3216 | 2441.7243 | 2444.3991 | 87.3194 | 1.0177
2 | 250 | 1 | 250.1 | 2.4018 | 1984.7255 | -1341.7851 | 2395.73 | -34.0609 | 0.99748
2 | 250 | 2 | 250.2 | 2.4018 | -2209.5161 | -1142.2489 | 2487.3066 | -152.6625 | 1.0356
2 | 250 | 3 | 250.3 | 2.4018 | 114.5448 | 2441.6809 | 2444.3662 | 87.3141 | 1.0177
2 | 32 | 1 | 32.1 | 2.4018 | 114.2054 | 2408.7127 | 2411.4186 | 87.2854 | 1.004
2 | 35 | 1 | 35.1 | 2.4018 | 1972.4203 | -1345.7057 | 2387.7533 | -34.3042 | 0.99416
2 | 35 | 2 | 35.2 | 2.4018 | -2207.8795 | -1124.3913 | 2477.698 | -153.0119 | 1.0316
2 | 35 | 3 | 35.3 | 2.4018 | 124.9703 | 2440.614 | 2443.8115 | 87.0688 | 1.0175
2 | 42 | 1 | 42.1 | 2.4018 | 1966.3362 | -1346.455 | 2383.1532 | -34.4015 | 0.99225
2 | 42 | 2 | 42.2 | 2.4018 | -2207.0241 | -1119.6277 | 2474.777 | -153.1012 | 1.0304
2 | 42 | 3 | 42.3 | 2.4018 | 129.0719 | 2436.8946 | 2440.3104 | 86.9681 | 1.016
2 | 44 | 1 | 44.1 | 2.4018 | 1963.9772 | -1346.7227 | 2381.3585 | -34.4389 | 0.9915
2 | 44 | 2 | 44.2 | 2.4018 | -2206.6752 | -1117.786 | 2473.6332 | -153.1356 | 1.0299
2 | 44 | 3 | 44.3 | 2.4018 | 130.6466 | 2435.4389 | 2438.9406 | 86.9294 | 1.0155
2 | 151 | 1 | 151.1 | 2.4018 | 1966.4935 | -1348.4733 | 2384.4238 | -34.4394 | 0.99277
2 | 151 | 2 | 151.2 | 2.4018 | -2210.4201 | -1119.4664 | 2477.7333 | -153.1401 | 1.0316
2 | 151 | 3 | 151.3 | 2.4018 | 128.981 | 2441.002 | 2444.4073 | 86.9753 | 1.0177
2 | 52 | 1 | 52.1 | 2.4018 | 1757.8039 | -1239.1451 | 2150.6639 | -35.1815 | 0.89545
2 | 52 | 2 | 52.2 | 2.4018 | -2385.1238 | -1166.7402 | 2655.2021 | -153.9333 | 1.1055
2 | 52 | 3 | 52.3 | 2.4018 | 128.7169 | 2222.7131 | 2226.437 | 86.6857 | 0.927
2 | 53 | 1 | 53.1 | 2.4018 | 1758.3117 | -1239.1046 | 2151.0556 | -35.1728 | 0.89561
2 | 53 | 2 | 53.2 | 2.4018 | -2384.8989 | -1166.6994 | 2654.9822 | -153.932 | 1.1054
2 | 53 | 3 | 53.3 | 2.4018 | 128.8962 | 2222.7314 | 2226.4656 | 86.6811 | 0.92701
2 | 54 | 1 | 54.1 | 2.4018 | 1758.9465 | -1239.054 | 2151.5454 | -35.162 | 0.89581
2 | 54 | 2 | 54.2 | 2.4018 | -2384.6177 | -1166.6484 | 2654.7072 | -153.9303 | 1.1053
2 | 54 | 3 | 54.3 | 2.4018 | 129.1204 | 2222.7542 | 2226.5013 | 86.6754 | 0.92702
2 | 55 | 1 | 55.1 | 2.4018 | 1758.6804 | -1238.9251 | 2151.2536 | -35.1633 | 0.89569
2 | 55 | 2 | 55.2 | 2.4018 | -2384.6061 | -1166.3525 | 2654.5667 | -153.9359 | 1.1053
2 | 55 | 3 | 55.3 | 2.4018 | 129.0602 | 2222.8729 | 2226.6164 | 86.6771 | 0.92707
2 | 57 | 1 | 57.1 | 2.4018 | 1761.0468 | -1239.0477 | 2153.2592 | -35.1297 | 0.89653
2 | 57 | 2 | 57.2 | 2.4018 | -2384.0378 | -1166.991 | 2654.3368 | -153.9182 | 1.1052
2 | 57 | 3 | 57.3 | 2.4018 | 129.8927 | 2222.6621 | 2226.4543 | 86.6554 | 0.927
2 | 56 | 1 | 56.1 | 2.4018 | 1758.7326 | -1238.7707 | 2151.2073 | -35.1591 | 0.89567
2 | 56 | 2 | 56.2 | 2.4018 | -2384.4534 | -1166.0309 | 2654.2883 | -153.9407 | 1.1051
2 | 56 | 3 | 56.3 | 2.4018 | 129.1124 | 2223.0031 | 2226.7494 | 86.676 | 0.92713
2 | 58 | 1 | 58.1 | 2.4018 | -2383.2584 | -1166.2353 | 2653.3046 | -153.9254 | 1.1047
2 | 60 | 1 | 60.1 | 2.4018 | 1765.2687 | -1239.6904 | 2157.0827 | -35.0791 | 0.89812
2 | 60 | 2 | 60.2 | 2.4018 | -2383.6231 | -1169.5618 | 2655.0959 | -153.8644 | 1.1055
2 | 60 | 3 | 60.3 | 2.4018 | 131.2601 | 2221.6076 | 2225.4819 | 86.6187 | 0.9266
2 | 59 | 1 | 59.1 | 2.4018 | -2382.8814 | -1165.8686 | 2652.8048 | -153.929 | 1.1045
2 | 61 | 1 | 61.1 | 2.4018 | 1765.2687 | -1239.6905 | 2157.0828 | -35.0791 | 0.89812
2 | 61 | 2 | 61.2 | 2.4018 | -2383.6232 | -1169.5618 | 2655.0959 | -153.8644 | 1.1055
2 | 61 | 3 | 61.3 | 2.4018 | 131.2601 | 2221.6077 | 2225.4819 | 86.6187 | 0.9266
2 | 62 | 1 | 62.1 | 2.4018 | 1764.6112 | -1239.0711 | 2156.1888 | -35.0757 | 0.89775
2 | 62 | 2 | 62.2 | 2.4018 | -2381.6107 | -1169.1901 | 2653.1255 | -153.8525 | 1.1047
2 | 62 | 3 | 62.3 | 2.4018 | 131.1879 | 2218.5633 | 2222.4386 | 86.6159 | 0.92533
2 | 63 | 1 | 63.1 | 2.4018 | 1764.1745 | -1238.4461 | 2155.4722 | -35.0688 | 0.89745
2 | 63 | 2 | 63.2 | 2.4018 | -2380.1924 | -1168.719 | 2651.6447 | -153.8481 | 1.104
2 | 63 | 3 | 63.3 | 2.4018 | 131.1832 | 2217.0389 | 2220.9166 | 86.6137 | 0.9247
2 | 64 | 1 | 64.1 | 2.4018 | 1764.3485 | -1237.9569 | 2155.3336 | -35.0555 | 0.89739
2 | 64 | 2 | 64.2 | 2.4018 | -2376.9834 | -1168.0301 | 2648.4608 | -153.8309 | 1.1027
2 | 64 | 3 | 64.3 | 2.4018 | 131.4935 | 2213.7333 | 2217.6352 | 86.6007 | 0.92333
2 | 65 | 1 | 65.1 | 2.4018 | 1763.6107 | -1237.878 | 2154.6843 | -35.065 | 0.89712
2 | 65 | 2 | 65.2 | 2.4018 | -2375.8871 | -1168.5287 | 2647.6969 | -153.8107 | 1.1024
2 | 65 | 3 | 65.3 | 2.4018 | 130.9201 | 2209.203 | 2213.0789 | 86.6085 | 0.92143
2 | 66 | 1 | 66.1 | 2.4018 | 1763.5412 | -1238.6014 | 2155.0432 | -35.0818 | 0.89727
2 | 66 | 2 | 66.2 | 2.4018 | -2375.9018 | -1169.3246 | 2648.0615 | -153.7954 | 1.1025
2 | 66 | 3 | 66.3 | 2.4018 | 130.8075 | 2206.9131 | 2210.7863 | 86.6079 | 0.92048
2 | 67 | 1 | 67.1 | 2.4018 | 1944.2875 | -1363.8807 | 2374.9578 | -35.0489 | 0.98883
2 | 67 | 2 | 67.2 | 2.4018 | -2220.8736 | -1092.1732 | 2474.8984 | -153.8131 | 1.0304
2 | 67 | 3 | 67.3 | 2.4018 | 143.7539 | 2445.2773 | 2449.4992 | 86.6355 | 1.0199
2 | 68 | 1 | 68.1 | 2.4018 | 1941.7888 | -1363.1185 | 2372.4746 | -35.0685 | 0.9878
2 | 97 | 1 | 97.1 | 2.4018 | 1946.133 | -1361.4684 | 2375.0852 | -34.9757 | 0.98889
2 | 97 | 2 | 97.2 | 2.4018 | -2217.752 | -1095.2028 | 2473.4375 | -153.7182 | 1.0298
2 | 97 | 3 | 97.3 | 2.4018 | 142.3829 | 2442.8778 | 2447.0236 | 86.6643 | 1.0188
2 | 69 | 1 | 69.1 | 2.4018 | 1938.9248 | -1362.2445 | 2369.6285 | -35.091 | 0.98661
2 | 70 | 1 | 70.1 | 2.4018 | 1936.8931 | -1361.6242 | 2367.6096 | -35.107 | 0.98577
2 | 71 | 1 | 71.1 | 2.4018 | 1935.7468 | -1361.2741 | 2366.4706 | -35.116 | 0.9853
2 | 72 | 1 | 72.1 | 2.4018 | 1944.2875 | -1363.8808 | 2374.9578 | -35.0489 | 0.98883
2 | 72 | 2 | 72.2 | 2.4018 | -2220.8736 | -1092.1731 | 2474.8983 | -153.8131 | 1.0304
2 | 72 | 3 | 72.3 | 2.4018 | 143.754 | 2445.2773 | 2449.4992 | 86.6355 | 1.0199
2 | 73 | 1 | 73.1 | 2.4018 | 144.1811 | 2443.8035 | 2448.0531 | 86.6235 | 1.0193
2 | 76 | 1 | 76.1 | 2.4018 | 1945.3036 | -1365.7392 | 2376.8571 | -35.0715 | 0.98962
2 | 76 | 2 | 76.2 | 2.4018 | -2223.5213 | -1090.7765 | 2476.6591 | -153.8692 | 1.0312
2 | 76 | 3 | 76.3 | 2.4018 | 144.7852 | 2448.1378 | 2452.4154 | 86.6154 | 1.0211
2 | 74 | 1 | 74.1 | 2.4018 | 144.3491 | 2443.3531 | 2447.6133 | 86.619 | 1.0191
2 | 75 | 1 | 75.1 | 2.4018 | 144.106 | 2444.4905 | 2448.7345 | 86.6262 | 1.0196
2 | 86 | 1 | 86.1 | 2.4018 | 1946.9814 | -1365.9184 | 2378.3334 | -35.0518 | 0.99024
2 | 86 | 2 | 86.2 | 2.4018 | -2225.5689 | -1087.9876 | 2477.2715 | -153.9479 | 1.0314
2 | 86 | 3 | 86.3 | 2.4018 | 144.5386 | 2452.9086 | 2457.1634 | 86.6277 | 1.0231
2 | 78 | 1 | 78.1 | 2.4018 | 1947.5718 | -1370.0447 | 2381.1885 | -35.125 | 0.99143
2 | 78 | 2 | 78.2 | 2.4018 | -2229.4981 | -1090.1234 | 2481.7394 | -153.9435 | 1.0333
2 | 78 | 3 | 78.3 | 2.4018 | 148.2228 | 2452.0023 | 2456.4782 | 86.5407 | 1.0228
2 | 79 | 1 | 79.1 | 2.4018 | 1946.9953 | -1370.0912 | 2380.7437 | -35.1339 | 0.99124
2 | 79 | 2 | 79.2 | 2.4018 | -2229.7017 | -1090.1443 | 2481.9315 | -153.9451 | 1.0334
2 | 79 | 3 | 79.3 | 2.4018 | 147.9675 | 2451.9558 | 2456.4164 | 86.5466 | 1.0227
2 | 80 | 1 | 80.1 | 2.4018 | 1950.0388 | -1374.4638 | 2385.7497 | -35.1777 | 0.99333
2 | 80 | 2 | 80.2 | 2.4018 | -2234.7631 | -1089.6264 | 2486.2526 | -154.0071 | 1.0352
2 | 80 | 3 | 80.3 | 2.4018 | 152.2033 | 2454.7302 | 2459.4443 | 86.452 | 1.024
2 | 81 | 1 | 81.1 | 2.4018 | 1950.8855 | -1376.238 | 2387.4642 | -35.2008 | 0.99404
2 | 81 | 2 | 81.2 | 2.4018 | -2236.8887 | -1089.8476 | 2488.2602 | -154.0239 | 1.036
2 | 81 | 3 | 81.3 | 2.4018 | 153.6057 | 2455.5742 | 2460.3739 | 86.4206 | 1.0244
2 | 82 | 1 | 82.1 | 2.4018 | 1951.8035 | -1378.4471 | 2389.4881 | -35.2314 | 0.99488
2 | 82 | 2 | 82.2 | 2.4018 | -2240.1603 | -1089.8699 | 2491.2115 | -154.0564 | 1.0372
2 | 82 | 3 | 82.3 | 2.4018 | 155.0597 | 2457.5606 | 2462.4475 | 86.3897 | 1.0253
2 | 84 | 1 | 84.1 | 2.4018 | 154.6715 | 2451.4583 | 2456.3329 | 86.3898 | 1.0227
2 | 83 | 1 | 83.1 | 2.4018 | 1953.3871 | -1380.6037 | 2392.0258 | -35.2517 | 0.99594
2 | 83 | 2 | 83.2 | 2.4018 | -2243.1968 | -1089.8685 | 2493.9417 | -154.087 | 1.0384
2 | 83 | 3 | 83.3 | 2.4018 | 156.8084 | 2459.6001 | 2464.5936 | 86.3521 | 1.0262
2 | 85 | 1 | 85.1 | 2.4018 | 155.1714 | 2449.5268 | 2454.4367 | 86.3753 | 1.0219
2 | 87 | 1 | 87.1 | 2.4018 | 1946.9912 | -1366.1441 | 2378.4711 | -35.0562 | 0.9903
2 | 87 | 2 | 87.2 | 2.4018 | -2226.5377 | -1086.0725 | 2477.3017 | -153.9976 | 1.0314
2 | 87 | 3 | 87.3 | 2.4018 | 144.962 | 2454.8924 | 2459.1687 | 86.6206 | 1.0239
2 | 88 | 1 | 88.1 | 2.4018 | 1946.4968 | -1367.1952 | 2378.6704 | -35.0837 | 0.99038
2 | 89 | 1 | 89.1 | 2.4018 | 1946.9699 | -1365.3855 | 2378.0179 | -35.0415 | 0.99011
2 | 89 | 2 | 89.2 | 2.4018 | -2227.4066 | -1085.1406 | 2477.6744 | -154.0257 | 1.0316
2 | 89 | 3 | 89.3 | 2.4018 | 145.1007 | 2456.3571 | 2460.639 | 86.6194 | 1.0245
2 | 90 | 1 | 90.1 | 2.4018 | -2228.4678 | -1083.7867 | 2478.036 | -154.0646 | 1.0318
2 | 91 | 1 | 91.1 | 2.4018 | 1947.2487 | -1364.9293 | 2377.9844 | -35.0286 | 0.99009
2 | 91 | 2 | 91.2 | 2.4018 | -2227.3013 | -1084.8632 | 2477.4582 | -154.0304 | 1.0315
2 | 91 | 3 | 91.3 | 2.4018 | 145.5414 | 2457.3833 | 2461.6894 | 86.6106 | 1.0249
2 | 92 | 1 | 92.1 | 2.4018 | 147.5665 | 2457.7023 | 2462.1285 | 86.5639 | 1.0251
2 | 94 | 1 | 94.1 | 2.4018 | 1946.0418 | -1364.3788 | 2376.68 | -35.0345 | 0.98955
2 | 95 | 1 | 95.1 | 2.4018 | 1947.2905 | -1364.4742 | 2377.7574 | -35.0191 | 0.99
2 | 95 | 2 | 95.2 | 2.4018 | -2227.1833 | -1084.091 | 2477.014 | -154.0453 | 1.0313
2 | 95 | 3 | 95.3 | 2.4018 | 145.2819 | 2458.2265 | 2462.5158 | 86.6177 | 1.0253
2 | 96 | 1 | 96.1 | 2.4018 | -2226.8843 | -1083.8014 | 2476.6185 | -154.0483 | 1.0312
2 | 98 | 1 | 98.1 | 2.4018 | 1945.6758 | -1361.5105 | 2374.7348 | -34.9829 | 0.98874
2 | 98 | 2 | 98.2 | 2.4018 | -2217.5053 | -1094.8237 | 2473.0485 | -153.7236 | 1.0297
2 | 98 | 3 | 98.3 | 2.4018 | 142.6116 | 2442.5638 | 2446.7236 | 86.6585 | 1.0187
2 | 99 | 1 | 99.1 | 2.4018 | 1946.2222 | -1361.4839 | 2375.1672 | -34.9748 | 0.98892
2 | 99 | 2 | 99.2 | 2.4018 | -2216.4919 | -1094.0106 | 2471.7798 | -153.7301 | 1.0291
2 | 99 | 3 | 99.3 | 2.4018 | 143.635 | 2442.0084 | 2446.2289 | 86.6338 | 1.0185
2 | 100 | 1 | 100.1 | 2.4018 | 1946.4143 | -1361.7219 | 2375.4611 | -34.9768 | 0.98904
2 | 100 | 2 | 100.2 | 2.4018 | -2216.2538 | -1094.2743 | 2471.6831 | -153.7222 | 1.0291
2 | 100 | 3 | 100.3 | 2.4018 | 144.0843 | 2441.3756 | 2445.6236 | 86.6225 | 1.0183
2 | 450 | 1 | 450.1 | 2.4018 | 1946.4144 | -1361.7221 | 2375.4612 | -34.9768 | 0.98904
2 | 450 | 2 | 450.2 | 2.4018 | -2216.2539 | -1094.2743 | 2471.6832 | -153.7222 | 1.0291
2 | 450 | 3 | 450.3 | 2.4018 | 144.0843 | 2441.3757 | 2445.6237 | 86.6225 | 1.0183
2 | 197 | 1 | 197.1 | 2.4018 | 1946.1331 | -1361.4684 | 2375.0853 | -34.9757 | 0.98889
2 | 197 | 2 | 197.2 | 2.4018 | -2217.752 | -1095.2029 | 2473.4376 | -153.7182 | 1.0298
2 | 197 | 3 | 197.3 | 2.4018 | 142.3828 | 2442.8778 | 2447.0237 | 86.6643 | 1.0188
2 | 105 | 1 | 105.1 | 2.4018 | 1940.1921 | -1363.1445 | 2371.1829 | -35.0912 | 0.98726
2 | 105 | 2 | 105.2 | 2.4018 | -2215.5165 | -1089.5507 | 2468.9338 | -153.8129 | 1.028
2 | 105 | 3 | 105.3 | 2.4018 | 146.1029 | 2439.4228 | 2443.7941 | 86.5725 | 1.0175
2 | 108 | 1 | 108.1 | 2.4018 | 1936.6216 | -1364.115 | 2368.821 | -35.1601 | 0.98628
2 | 108 | 2 | 108.2 | 2.4018 | -2214.1442 | -1086.1755 | 2466.2141 | -153.8692 | 1.0268
2 | 108 | 3 | 108.3 | 2.4018 | 148.3128 | 2437.3307 | 2441.839 | 86.5178 | 1.0167
2 | 300 | 1 | 300.1 | 2.4018 | 1966.4934 | -1348.4732 | 2384.4237 | -34.4394 | 0.99277
2 | 300 | 2 | 300.2 | 2.4018 | -2210.42 | -1119.4663 | 2477.7331 | -153.1401 | 1.0316
2 | 300 | 3 | 300.3 | 2.4018 | 128.981 | 2441.0019 | 2444.4072 | 86.9753 | 1.0177
2 | 135 | 1 | 135.1 | 2.4018 | 1985.1084 | -1340.1558 | 2395.1352 | -34.0235 | 0.99723
2 | 135 | 2 | 135.2 | 2.4018 | -2206.6087 | -1136.6589 | 2482.1595 | -152.7463 | 1.0335
2 | 135 | 3 | 135.3 | 2.4018 | 116.3868 | 2441.6808 | 2444.4531 | 87.271 | 1.0178
2 | 152 | 1 | 152.1 | 2.4018 | 1757.8039 | -1239.1451 | 2150.6639 | -35.1815 | 0.89545
2 | 152 | 2 | 152.2 | 2.4018 | -2385.1239 | -1166.7402 | 2655.2022 | -153.9333 | 1.1055
2 | 152 | 3 | 152.3 | 2.4018 | 128.7169 | 2222.7132 | 2226.437 | 86.6857 | 0.927
2 | 160r | 1 | 160r.1 | 2.4018 | 1941.8123 | -1363.6523 | 2372.8006 | -35.0787 | 0.98794
2 | 160r | 2 | 160r.2 | 2.4018 | -2219.749 | -1089.1692 | 2472.5645 | -153.8641 | 1.0295
2 | 160r | 3 | 160r.3 | 2.4018 | 144.373 | 2443.7775 | 2448.0384 | 86.619 | 1.0193
2 | 160 | 1 | 160.1 | 2.4018 | 1765.2687 | -1239.6905 | 2157.0828 | -35.0791 | 0.89812
2 | 160 | 2 | 160.2 | 2.4018 | -2383.6232 | -1169.5618 | 2655.0959 | -153.8644 | 1.1055
2 | 160 | 3 | 160.3 | 2.4018 | 131.2601 | 2221.6077 | 2225.4819 | 86.6187 | 0.9266
2 | 61s | 1 | 61s.1 | 2.4018 | 1765.2687 | -1239.6905 | 2157.0828 | -35.0791 | 0.89812
2 | 61s | 2 | 61s.2 | 2.4018 | -2383.6232 | -1169.5618 | 2655.0959 | -153.8644 | 1.1055
2 | 61s | 3 | 61s.3 | 2.4018 | 131.2601 | 2221.6077 | 2225.4819 | 86.6187 | 0.9266
2 | 610 | 1 | 610.1 | 0.24018 | 222.4192 | -135.8241 | 260.6118 | -31.411 | 1.0851
2 | 610 | 2 | 610.2 | 0.24018 | -256.299 | -127.7323 | 286.3647 | -153.5096 | 1.1923
2 | 610 | 3 | 610.3 | 0.24018 | 33.8798 | 263.5564 | 265.7251 | 82.6749 | 1.1064
2 | x1 | 1 | x1.1 | 0.24018 | 201.9515 | -130.8528 | 240.6384 | -32.9409 | 1.0019
2 | x2 | 1 | x2.1 | 0.24018 | -216.1773 | -114.6951 | 244.7194 | -152.0514 | 1.0189
2 | x4 | 1 | x4.1 | 0.24018 | 10.0227 | 242.6816 | 242.8885 | 87.635 | 1.0113
2 | x5 | 1 | x5.1 | 0.24018 | 10.0729 | 242.5251 | 242.7342 | 87.6217 | 1.0106
2 | x6 | 1 | x6.1 | 0.24018 | 10.117 | 242.3885 | 242.5995 | 87.6099 | 1.0101
2 | x7 | 1 | x7.1 | 0.24018 | 200.4368 | -131.3768 | 239.6555 | -33.2429 | 0.99783
2 | x9 | 1 | x9.1 | 0.24018 | 199.22 | -131.66 | 238.7948 | -33.4598 | 0.99424
2 | x10 | 1 | x10.1 | 0.24018 | 198.9255 | -131.5776 | 238.5037 | -33.4823 | 0.99303
2 | x11 | 1 | x11.1 | 0.24018 | 198.8963 | -131.5666 | 238.4733 | -33.484 | 0.9929
2 | x12 | 1 | x12.1 | 0.24018 | -216.9881 | -113.6682 | 244.9578 | -152.3524 | 1.0199
2 | x16 | 1 | x16.1 | 0.24018 | 11.7234 | 241.7087 | 241.9929 | 87.2232 | 1.0076
2 | x17 | 1 | x17.1 | 0.24018 | 11.7005 | 241.7909 | 242.0739 | 87.2296 | 1.0079
2 | x19 | 1 | x19.1 | 0.24018 | 194.8784 | -133.4651 | 236.2002 | -34.4058 | 0.98344
2 | x20 | 1 | x20.1 | 0.24018 | 194.7999 | -133.4345 | 236.1181 | -34.4104 | 0.9831
2 | x22 | 1 | x22.1 | 0.24018 | -218.6833 | -110.9826 | 245.2336 | -153.092 | 1.0211
2 | x24 | 1 | x24.1 | 0.24018 | 12.8562 | 241.2237 | 241.5661 | 86.9493 | 1.0058
2 | x28 | 1 | x28.1 | 0.24018 | 194.9988 | -133.641 | 236.3989 | -34.4245 | 0.98427
2 | x29 | 1 | x29.1 | 0.24018 | 195.0541 | -133.6752 | 236.4638 | -34.4238 | 0.98454
2 | x30 | 1 | x30.1 | 0.24018 | 12.7886 | 241.0531 | 241.3921 | 86.9631 | 1.0051
2 | x31 | 1 | x31.1 | 0.24018 | 12.7544 | 237.7754 | 238.1172 | 86.9296 | 0.99142
2 | x32 | 1 | x32.1 | 0.24018 | 12.7715 | 237.7127 | 238.0555 | 86.9246 | 0.99116
2 | x33 | 1 | x33.1 | 0.24018 | 197.1403 | -135.2794 | 239.0916 | -34.4583 | 0.99548
2 | x34 | 1 | x34.1 | 0.24018 | 11.6875 | 241.8685 | 242.1507 | 87.2335 | 1.0082
2 | x52 | 1 | x52.1 | 0.24018 | 172.5165 | -123.3792 | 212.0952 | -35.5713 | 0.88308
2 | x53 | 1 | x53.1 | 0.24018 | 172.5666 | -123.3755 | 212.1338 | -35.5627 | 0.88324
2 | x55 | 1 | x55.1 | 0.24018 | 172.8915 | -123.4055 | 212.4156 | -35.5183 | 0.88441
2 | x56 | 1 | x56.1 | 0.24018 | -237.3826 | -115.2563 | 263.8836 | -154.102 | 1.0987
2 | x58 | 1 | x58.1 | 0.24018 | -237.2127 | -115.2107 | 263.7108 | -154.0948 | 1.098
2 | x59 | 1 | x59.1 | 0.24018 | -236.2043 | -113.9254 | 262.2432 | -154.2512 | 1.0919
2 | x60 | 1 | x60.1 | 0.24018 | 173.2512 | -123.4378 | 212.7272 | -35.4691 | 0.88571
2 | x62 | 1 | x62.1 | 0.24018 | 14.3106 | 218.9773 | 219.4444 | 86.2609 | 0.91368
2 | x63 | 1 | x63.1 | 0.24018 | 173.1444 | -123.3144 | 212.5686 | -35.4587 | 0.88505
2 | x64 | 1 | x64.1 | 0.24018 | -235.7495 | -114.164 | 261.9375 | -154.161 | 1.0906
2 | x65 | 1 | x65.1 | 0.24018 | 107.1544 | -226.8993 | 250.929 | -64.7207 | 1.0448
2 | x65 | 2 | x65.2 | 0.24018 | -273.5919 | 5.2439 | 273.6421 | 178.902 | 1.1393
2 | x65 | 3 | x65.3 | 0.24018 | 166.4375 | 221.6555 | 277.1869 | 53.0977 | 1.1541
2 | x66 | 1 | x66.1 | 0.24018 | 14.3664 | 217.8031 | 218.2764 | 86.2262 | 0.90881
2 | x68 | 1 | x68.1 | 0.24018 | 190.7313 | -135.7535 | 234.1099 | -35.4415 | 0.97474
2 | x69 | 1 | x69.1 | 0.24018 | 190.4409 | -135.6641 | 233.8215 | -35.4649 | 0.97354
2 | x70 | 1 | x70.1 | 0.24018 | 190.2349 | -135.6006 | 233.6169 | -35.4815 | 0.97268
2 | x71 | 1 | x71.1 | 0.24018 | 190.1187 | -135.5648 | 233.5015 | -35.4909 | 0.9722
2 | x73 | 1 | x73.1 | 0.24018 | 15.7127 | 241.2543 | 241.7654 | 86.2736 | 1.0066
2 | x74 | 1 | x74.1 | 0.24018 | 15.7476 | 241.1647 | 241.6783 | 86.264 | 1.0062
2 | x75 | 1 | x75.1 | 0.24018 | 15.705 | 241.3239 | 241.8344 | 86.2765 | 1.0069
2 | x76 | 1 | x76.1 | 0.24018 | 117.7542 | -252.1233 | 278.2664 | -64.9651 | 1.1586
2 | x76 | 2 | x76.2 | 0.24018 | -274.8539 | 18.5704 | 275.4806 | 176.1347 | 1.147
2 | x76 | 3 | x76.3 | 0.24018 | 157.0997 | 233.5529 | 281.4734 | 56.0732 | 1.1719
2 | x77 | 1 | x77.1 | 0.24018 | -220.7719 | -106.3932 | 245.0709 | -154.2699 | 1.0204
2 | x79 | 1 | x79.1 | 0.24018 | 191.4051 | -136.4719 | 235.0755 | -35.4889 | 0.97876
2 | x80 | 1 | x80.1 | 0.24018 | -221.4194 | -106.3427 | 245.6325 | -154.3461 | 1.0227
2 | x82 | 1 | x82.1 | 0.24018 | 191.7592 | -137.2807 | 235.8338 | -35.5989 | 0.98191
2 | x83 | 1 | x83.1 | 0.24018 | 16.9519 | 242.849 | 243.44 | 86.007 | 1.0136
2 | x84 | 1 | x84.1 | 0.24018 | 16.7446 | 242.0251 | 242.6037 | 86.0423 | 1.0101
2 | x85 | 1 | x85.1 | 0.24018 | 16.7948 | 241.8292 | 242.4117 | 86.0272 | 1.0093
2 | x86 | 1 | x86.1 | 0.24018 | -220.4952 | -106.1671 | 244.7235 | -154.2895 | 1.0189
2 | x87 | 1 | x87.1 | 0.24018 | -220.5898 | -105.9774 | 244.7265 | -154.3391 | 1.0189
2 | x88 | 1 | x88.1 | 0.24018 | 191.2113 | -136.1618 | 234.7377 | -35.4547 | 0.97735
2 | x90 | 1 | x90.1 | 0.24018 | -220.7394 | -105.6999 | 244.7414 | -154.4128 | 1.019
2 | x92 | 1 | x92.1 | 0.24018 | 16.0405 | 242.6608 | 243.1904 | 86.2181 | 1.0125
2 | x94 | 1 | x94.1 | 0.24018 | 191.1624 | -135.8826 | 234.5361 | -35.4061 | 0.97651
2 | x95 | 1 | x95.1 | 0.24018 | -220.6519 | -105.7807 | 244.6974 | -154.3869 | 1.0188
2 | x96 | 1 | x96.1 | 0.24018 | -220.6216 | -105.7514 | 244.6574 | -154.39 | 1.0187
2 | x98 | 1 | x98.1 | 0.24018 | 191.1225 | -135.5984 | 234.339 | -35.3551 | 0.97569
2 | x99 | 1 | x99.1 | 0.24018 | -219.5929 | -106.7557 | 244.1676 | -154.0732 | 1.0166
2 | x100 | 1 | x100.1 | 0.24018 | 15.7203 | 240.9696 | 241.4818 | 86.2675 | 1.0054
3 | sourcebus | 1 | sourcebus.1 | 66.3953 | 66370.1798 | -66.1539 | 66370.2128 | -0.057109 | 0.99962
3 | sourcebus | 2 | sourcebus.2 | 66.3953 | -33254.7649 | -57461.8636 | 66390.8515 | -120.0592 | 0.99993
3 | sourcebus | 3 | sourcebus.3 | 66.3953 | -33115.4149 | 57528.0175 | 66378.4867 | 119.9264 | 0.99975
3 | 150 | 1 | 150.1 | 2.4018 | 2014.2698 | -1263.8905 | 2377.9617 | -32.107 | 0.99008
3 | 150 | 2 | 150.2 | 2.4018 | -2109.6496 | -1148.8431 | 2402.1786 | -151.4288 | 1.0002
3 | 150 | 3 | 150.3 | 2.4018 | 71.342 | 2394.6639 | 2395.7263 | 88.2935 | 0.99748
3 | 150r | 1 | 150r.1 | 2.4018 | 2077.2085 | -1303.3957 | 2452.2715 | -32.1072 | 1.021
3 | 150r | 2 | 150r.2 | 2.4018 | -2175.5805 | -1184.7386 | 2477.2477 | -151.429 | 1.0314
3 | 150r | 3 | 150r.3 | 2.4018 | 73.5802 | 2469.4972 | 2470.5932 | 88.2933 | 1.0287
3 | 40 | 1 | 40.1 | 2.4018 | 1976.7644 | -1344.7791 | 2390.8217 | -34.2272 | 0.99544
3 | 40 | 2 | 40.2 | 2.4018 | -2208.3342 | -1126.7324 | 2479.1664 | -152.9685 | 1.0322
3 | 40 | 3 | 40.3 | 2.4018 | 122.9681 | 2443.3902 | 2446.4826 | 87.1189 | 1.0186
3 | 401 | 1 | 401.1 | 2.4018 | 1976.7644 | -1344.7791 | 2390.8217 | -34.2272 | 0.99544
3 | 401 | 2 | 401.2 | 2.4018 | -2208.3342 | -1126.7324 | 2479.1664 | -152.9685 | 1.0322
3 | 401 | 3 | 401.3 | 2.4018 | 122.9681 | 2443.3902 | 2446.4826 | 87.1189 | 1.0186
3 | 101 | 1 | 101.1 | 2.4018 | 1952.2101 | -1360.9656 | 2379.7798 | -34.8819 | 0.99084
3 | 101 | 2 | 101.2 | 2.4018 | -2218.1514 | -1098.3684 | 2475.1987 | -153.6566 | 1.0306
3 | 101 | 3 | 101.3 | 2.4018 | 139.5113 | 2446.7168 | 2450.6911 | 86.7365 | 1.0204
3 | 1011 | 1 | 1011.1 | 2.4018 | 1952.2101 | -1360.9656 | 2379.7798 | -34.8819 | 0.99084
3 | 1011 | 2 | 1011.2 | 2.4018 | -2218.1514 | -1098.3684 | 2475.1987 | -153.6566 | 1.0306
3 | 1011 | 3 | 1011.3 | 2.4018 | 139.5113 | 2446.7168 | 2450.6911 | 86.7365 | 1.0204
3 | 30 | 1 | 30.1 | 2.4018 | 1991.7028 | -1340.3967 | 2400.7381 | -33.9402 | 0.99957
3 | 30 | 2 | 30.2 | 2.4018 | -2210.1876 | -1146.5578 | 2489.8844 | -152.5815 | 1.0367
3 | 30 | 3 | 30.3 | 2.4018 | 110.6948 | 2446.2019 | 2448.7051 | 87.409 | 1.0195
3 | 301 | 1 | 301.1 | 2.4018 | 1995.725 | -1338.2763 | 2402.8944 | -33.8447 | 1.0005
3 | 301 | 2 | 301.2 | 2.4018 | -2210.2527 | -1150.9415 | 2491.9638 | -152.4927 | 1.0375
3 | 301 | 3 | 301.3 | 2.4018 | 106.8679 | 2448.4883 | 2450.8194 | 87.5008 | 1.0204
3 | 93 | 1 | 93.1 | 2.4018 | 1956.4591 | -1363.5394 | 2384.7373 | -34.8743 | 0.99291
3 | 93 | 2 | 93.2 | 2.4018 | -2229.2076 | -1091.1132 | 2481.9134 | -153.92 | 1.0334
3 | 93 | 3 | 93.3 | 2.4018 | 140.4482 | 2463.499 | 2467.4994 | 86.737 | 1.0274
3 | 931 | 1 | 931.1 | 2.4018 | 1960.5424 | -1361.471 | 2386.908 | -34.7775 | 0.99381
3 | 931 | 2 | 931.2 | 2.4018 | -2229.3755 | -1095.5082 | 2483.9995 | -153.8306 | 1.0342
3 | 931 | 3 | 931.3 | 2.4018 | 136.6774 | 2465.8126 | 2469.5976 | 86.8274 | 1.0282
3 | 77 | 1 | 77.1 | 2.4018 | 1956.465 | -1367.8381 | 2387.2026 | -34.9588 | 0.99393
3 | 77 | 2 | 77.2 | 2.4018 | -2229.9078 | -1096.2774 | 2484.8165 | -153.8201 | 1.0346
3 | 77 | 3 | 77.3 | 2.4018 | 142.7926 | 2457.0734 | 2461.2191 | 86.674 | 1.0247
3 | 771 | 1 | 771.1 | 2.4018 | 1960.5471 | -1365.7779 | 2389.3711 | -34.8623 | 0.99483
3 | 771 | 2 | 771.2 | 2.4018 | -2230.068 | -1100.6676 | 2486.9001 | -153.731 | 1.0354
3 | 771 | 3 | 771.3 | 2.4018 | 139.0146 | 2459.397 | 2463.3227 | 86.7649 | 1.0256
3 | 149 | 1 | 149.1 | 2.4018 | 2077.2083 | -1303.3955 | 2452.2712 | -32.1072 | 1.021
3 | 149 | 2 | 149.2 | 2.4018 | -2175.5804 | -1184.7384 | 2477.2475 | -151.429 | 1.0314
3 | 149 | 3 | 149.3 | 2.4018 | 73.5802 | 2469.497 | 2470.5929 | 88.2933 | 1.0287
3 | 1 | 1 | 1.1 | 2.4018 | 2057.5363 | -1311.2575 | 2439.8467 | -32.5092 | 1.0159
3 | 1 | 2 | 1.2 | 2.4018 | -2181.9815 | -1177.2236 | 2479.294 | -151.6522 | 1.0323
3 | 1 | 3 | 1.3 | 2.4018 | 82.6894 | 2463.4784 | 2464.8658 | 88.0775 | 1.0263
3 | 2 | 1 | 2.1 | 2.4018 | -2181.7389 | -1176.9682 | 2478.9592 | -151.6548 | 1.0321
3 | 3 | 1 | 3.1 | 2.4018 | 83.4047 | 2461.0133 | 2462.4262 | 88.059 | 1.0253
3 | 7 | 1 | 7.1 | 2.4018 | 2043.0641 | -1316.6957 | 2430.5963 | -32.8006 | 1.012
3 | 7 | 2 | 7.2 | 2.4018 | -2187.0689 | -1171.2875 | 2480.9645 | -151.8287 | 1.033
3 | 7 | 3 | 7.3 | 2.4018 | 88.5928 | 2460.3694 | 2461.9639 | 87.9378 | 1.0251
3 | 4 | 1 | 4.1 | 2.4018 | 83.6307 | 2460.2346 | 2461.6556 | 88.0531 | 1.0249
3 | 5 | 1 | 5.1 | 2.4018 | 83.9672 | 2459.0741 | 2460.5072 | 88.0443 | 1.0245
3 | 6 | 1 | 6.1 | 2.4018 | 84.2567 | 2458.0756 | 2459.5192 | 88.0368 | 1.024
3 | 8 | 1 | 8.1 | 2.4018 | 2033.6682 | -1320.2904 | 2424.6593 | -32.9923 | 1.0095
3 | 8 | 2 | 8.2 | 2.4018 | -2190.3493 | -1167.305 | 2481.9813 | -151.9455 | 1.0334
3 | 8 | 3 | 8.3 | 2.4018 | 92.6174 | 2458.3095 | 2460.0536 | 87.8424 | 1.0243
3 | 12 | 1 | 12.1 | 2.4018 | -2190.0361 | -1166.9786 | 2481.5513 | -151.9487 | 1.0332
3 | 9 | 1 | 9.1 | 2.4018 | 2031.4362 | -1319.697 | 2422.4643 | -33.0093 | 1.0086
3 | 13 | 1 | 13.1 | 2.4018 | 2021.4189 | -1325.62 | 2417.3132 | -33.2563 | 1.0065
3 | 13 | 2 | 13.2 | 2.4018 | -2194.5792 | -1161.4832 | 2482.9864 | -152.1099 | 1.0338
3 | 13 | 3 | 13.3 | 2.4018 | 99.2734 | 2455.1776 | 2457.1838 | 87.6845 | 1.0231
3 | 9r | 1 | 9r.1 | 2.4018 | 2031.4319 | -1319.6995 | 2422.462 | -33.0094 | 1.0086
3 | 14 | 1 | 14.1 | 2.4018 | 2028.9085 | -1319.0282 | 2419.9804 | -33.0286 | 1.0076
3 | 34 | 1 | 34.1 | 2.4018 | 99.6922 | 2453.6978 | 2455.7222 | 87.6734 | 1.0225
3 | 18 | 1 | 18.1 | 2.4018 | 1991.9757 | -1338.8425 | 2400.0972 | -33.9058 | 0.9993
3 | 18 | 2 | 18.2 | 2.4018 | -2207.3152 | -1141.0293 | 2484.7914 | -152.6642 | 1.0346
3 | 18 | 3 | 18.3 | 2.4018 | 112.5712 | 2446.0455 | 2448.6345 | 87.365 | 1.0195
3 | 11 | 1 | 11.1 | 2.4018 | 2027.9203 | -1318.7652 | 2419.0086 | -33.0361 | 1.0072
3 | 10 | 1 | 10.1 | 2.4018 | 2028.4122 | -1318.8962 | 2419.4924 | -33.0324 | 1.0074
3 | 15 | 1 | 15.1 | 2.4018 | 99.8583 | 2453.1108 | 2455.1424 | 87.669 | 1.0222
3 | 16 | 1 | 16.1 | 2.4018 | 100.2735 | 2451.643 | 2453.6927 | 87.6579 | 1.0216
3 | 17 | 1 | 17.1 | 2.4018 | 100.0521 | 2452.4261 | 2454.4661 | 87.6638 | 1.0219
3 | 19 | 1 | 19.1 | 2.4018 | 1989.9861 | -1338.2799 | 2398.1321 | -33.9211 | 0.99848
3 | 20 | 1 | 20.1 | 2.4018 | 1988.7015 | -1337.9165 | 2396.8634 | -33.931 | 0.99795
3 | 21 | 1 | 21.1 | 2.4018 | 1991.9757 | -1338.8425 | 2400.0972 | -33.9058 | 0.9993
3 | 21 | 2 | 21.2 | 2.4018 | -2207.3152 | -1141.0293 | 2484.7914 | -152.6642 | 1.0346
3 | 21 | 3 | 21.3 | 2.4018 | 112.5712 | 2446.0455 | 2448.6345 | 87.365 | 1.0195
3 | 22 | 1 | 22.1 | 2.4018 | -2208.479 | -1142.1087 | 2486.3209 | -152.6544 | 1.0352
3 | 23 | 1 | 23.1 | 2.4018 | 1991.3227 | -1339.1731 | 2399.7397 | -33.921 | 0.99915
3 | 23 | 2 | 23.2 | 2.4018 | -2208.2513 | -1142.3058 | 2486.2092 | -152.6479 | 1.0352
3 | 23 | 3 | 23.3 | 2.4018 | 111.7589 | 2446.2353 | 2448.7868 | 87.3842 | 1.0196
3 | 24 | 1 | 24.1 | 2.4018 | 111.3828 | 2447.8699 | 2450.4026 | 87.3947 | 1.0202
3 | 25 | 1 | 25.1 | 2.4018 | 1990.755 | -1339.7142 | 2399.5707 | -33.9393 | 0.99908
3 | 25 | 2 | 25.2 | 2.4018 | -2209.1734 | -1143.8588 | 2487.742 | -152.6259 | 1.0358
3 | 25 | 3 | 25.3 | 2.4018 | 111.1598 | 2446.0166 | 2448.5411 | 87.398 | 1.0195
3 | 25r | 1 | 25r.1 | 2.4018 | 2015.6365 | -1356.4623 | 2429.5638 | -33.9394 | 1.0116
3 | 25r | 2 | 25r.2 | 2.4018 | 109.7731 | 2415.4398 | 2417.9329 | 87.3979 | 1.0067
3 | 26 | 1 | 26.1 | 2.4018 | 2014.948 | -1356.7998 | 2429.1812 | -33.955 | 1.0114
3 | 26 | 2 | 26.2 | 2.4018 | 109.9907 | 2414.6903 | 2417.1941 | 87.3919 | 1.0064
3 | 28 | 1 | 28.1 | 2.4018 | 1990.6906 | -1339.8997 | 2399.6209 | -33.9438 | 0.9991
3 | 28 | 2 | 28.2 | 2.4018 | -2209.7584 | -1144.8195 | 2488.7033 | -152.6125 | 1.0362
3 | 28 | 3 | 28.3 | 2.4018 | 110.6455 | 2446.306 | 2448.807 | 87.4103 | 1.0196
3 | 27 | 1 | 27.1 | 2.4018 | 2014.2526 | -1356.87 | 2428.6436 | -33.9656 | 1.0112
3 | 27 | 2 | 27.2 | 2.4018 | 109.7453 | 2414.6601 | 2417.1528 | 87.3977 | 1.0064
3 | 31 | 1 | 31.1 | 2.4018 | 110.2395 | 2413.7946 | 2416.3107 | 87.3851 | 1.0061
3 | 33 | 1 | 33.1 | 2.4018 | 2012.2766 | -1356.3092 | 2426.6915 | -33.9807 | 1.0104
3 | 29 | 1 | 29.1 | 2.4018 | 1990.7618 | -1340.1623 | 2399.8266 | -33.9481 | 0.99919
3 | 29 | 2 | 29.2 | 2.4018 | -2210.1114 | -1145.6445 | 2489.3963 | -152.5994 | 1.0365
3 | 29 | 3 | 29.3 | 2.4018 | 110.49 | 2446.2216 | 2448.7156 | 87.4138 | 1.0195
3 | 250 | 1 | 250.1 | 2.4018 | 1991.7028 | -1340.3967 | 2400.7381 | -33.9402 | 0.99957
3 | 250 | 2 | 250.2 | 2.4018 | -2210.1876 | -1146.5578 | 2489.8844 | -152.5815 | 1.0367
3 | 250 | 3 | 250.3 | 2.4018 | 110.6948 | 2446.2019 | 2448.7051 | 87.409 | 1.0195
3 | 32 | 1 | 32.1 | 2.4018 | 110.4053 | 2413.1974 | 2415.7216 | 87.3805 | 1.0058
3 | 35 | 1 | 35.1 | 2.4018 | 1979.7784 | -1344.4077 | 2393.1057 | -34.1792 | 0.99639
3 | 35 | 2 | 35.2 | 2.4018 | -2208.7614 | -1129.0968 | 2480.6222 | -152.9243 | 1.0328
3 | 35 | 3 | 35.3 | 2.4018 | 120.9327 | 2445.2344 | 2448.223 | 87.1687 | 1.0193
3 | 42 | 1 | 42.1 | 2.4018 | 1973.7504 | -1345.1506 | 2388.5394 | -34.2752 | 0.99449
3 | 42 | 2 | 42.2 | 2.4018 | -2207.907 | -1124.3681 | 2477.712 | -153.0127 | 1.0316
3 | 42 | 3 | 42.3 | 2.4018 | 125.0034 | 2441.5461 | 2444.744 | 87.0691 | 1.0179
3 | 44 | 1 | 44.1 | 2.4018 | 1971.3986 | -1345.4221 | 2386.7494 | -34.3124 | 0.99374
3 | 44 | 2 | 44.2 | 2.4018 | -2207.5598 | -1122.5275 | 2476.5679 | -153.047 | 1.0311
3 | 44 | 3 | 44.3 | 2.4018 | 126.579 | 2440.0963 | 2443.3772 | 87.0305 | 1.0173
3 | 151 | 1 | 151.1 | 2.4018 | 1974.1558 | -1347.2135 | 2390.0367 | -34.3106 | 0.99511
3 | 151 | 2 | 151.2 | 2.4018 | -2211.3648 | -1124.376 | 2480.7974 | -153.0488 | 1.0329
3 | 151 | 3 | 151.3 | 2.4018 | 124.8151 | 2445.8048 | 2448.9875 | 87.0786 | 1.0197
3 | 52 | 1 | 52.1 | 2.4018 | 1766.2811 | -1238.0409 | 2156.9641 | -35.0278 | 0.89807
3 | 52 | 2 | 52.2 | 2.4018 | -2386.7722 | -1173.292 | 2659.5668 | -153.8221 | 1.1073
3 | 52 | 3 | 52.3 | 2.4018 | 124.5344 | 2227.7566 | 2231.2347 | 86.8004 | 0.92899
3 | 53 | 1 | 53.1 | 2.4018 | 1766.7747 | -1238.0002 | 2157.345 | -35.0194 | 0.89823
3 | 53 | 2 | 53.2 | 2.4018 | -2386.5537 | -1173.2518 | 2659.353 | -153.8208 | 1.1072
3 | 53 | 3 | 53.3 | 2.4018 | 124.7087 | 2227.7748 | 2231.2626 | 86.796 | 0.929
3 | 54 | 1 | 54.1 | 2.4018 | 1767.3917 | -1237.9493 | 2157.8211 | -35.0089 | 0.89843
3 | 54 | 2 | 54.2 | 2.4018 | -2386.2805 | -1173.2014 | 2659.0856 | -153.8192 | 1.1071
3 | 54 | 3 | 54.3 | 2.4018 | 124.9265 | 2227.7975 | 2231.2975 | 86.7904 | 0.92902
3 | 55 | 1 | 55.1 | 2.4018 | 1767.1328 | -1237.825 | 2157.5377 | -35.0101 | 0.89831
3 | 55 | 2 | 55.2 | 2.4018 | -2386.2698 | -1172.9144 | 2658.9493 | -153.8247 | 1.1071
3 | 55 | 3 | 55.3 | 2.4018 | 124.8678 | 2227.9125 | 2231.409 | 86.7921 | 0.92907
3 | 57 | 1 | 57.1 | 2.4018 | 1769.4332 | -1237.9374 | 2159.4867 | -34.9775 | 0.89912
3 | 57 | 2 | 57.2 | 2.4018 | -2385.716 | -1173.532 | 2658.7249 | -153.8075 | 1.107
3 | 57 | 3 | 57.3 | 2.4018 | 125.6774 | 2227.7104 | 2231.2527 | 86.7711 | 0.929
3 | 56 | 1 | 56.1 | 2.4018 | 1767.1833 | -1237.675 | 2157.493 | -35.0061 | 0.89829
3 | 56 | 2 | 56.2 | 2.4018 | -2386.1221 | -1172.602 | 2658.679 | -153.8293 | 1.107
3 | 56 | 3 | 56.3 | 2.4018 | 124.9183 | 2228.039 | 2231.5381 | 86.791 | 0.92912
3 | 58 | 1 | 58.1 | 2.4018 | -2384.9609 | -1172.7973 | 2657.723 | -153.8145 | 1.1066
3 | 60 | 1 | 60.1 | 2.4018 | 1773.5383 | -1238.5491 | 2163.2018 | -34.9285 | 0.90067
3 | 60 | 2 | 60.2 | 2.4018 | -2385.307 | -1176.0247 | 2659.4592 | -153.7554 | 1.1073
3 | 60 | 3 | 60.3 | 2.4018 | 127.0087 | 2226.6913 | 2230.3106 | 86.7354 | 0.92861
3 | 59 | 1 | 59.1 | 2.4018 | -2384.5957 | -1172.4407 | 2657.238 | -153.8179 | 1.1064
3 | 61 | 1 | 61.1 | 2.4018 | 1773.5384 | -1238.5492 | 2163.2019 | -34.9285 | 0.90067
3 | 61 | 2 | 61.2 | 2.4018 | -2385.307 | -1176.0247 | 2659.4593 | -153.7554 | 1.1073
3 | 61 | 3 | 61.3 | 2.4018 | 127.0087 | 2226.6914 | 2230.3107 | 86.7354 | 0.92861
3 | 62 | 1 | 62.1 | 2.4018 | 1772.897 | -1237.9493 | 2162.3326 | -34.9252 | 0.90031
3 | 62 | 2 | 62.2 | 2.4018 | -2383.3547 | -1175.6608 | 2657.5474 | -153.7438 | 1.1065
3 | 62 | 3 | 62.3 | 2.4018 | 126.9445 | 2223.7341 | 2227.3545 | 86.7327 | 0.92738
3 | 63 | 1 | 63.1 | 2.4018 | 1772.4706 | -1237.3434 | 2161.6361 | -34.9185 | 0.90002
3 | 63 | 2 | 63.2 | 2.4018 | -2381.9792 | -1175.2013 | 2656.1105 | -153.7396 | 1.1059
3 | 63 | 3 | 63.3 | 2.4018 | 126.9428 | 2222.2531 | 2225.8758 | 86.7306 | 0.92676
3 | 64 | 1 | 64.1 | 2.4018 | 1772.6378 | -1236.8686 | 2161.5015 | -34.9056 | 0.89996
3 | 64 | 2 | 64.2 | 2.4018 | -2378.8657 | -1174.5277 | 2653.0204 | -153.7229 | 1.1046
3 | 64 | 3 | 64.3 | 2.4018 | 127.251 | 2219.0424 | 2222.6881 | 86.718 | 0.92543
3 | 65 | 1 | 65.1 | 2.4018 | 1771.9207 | -1236.7935 | 2160.8704 | -34.9149 | 0.8997
3 | 65 | 2 | 65.2 | 2.4018 | -2377.8002 | -1175.0104 | 2652.2789 | -153.7033 | 1.1043
3 | 65 | 3 | 65.3 | 2.4018 | 126.7038 | 2214.6409 | 2218.2624 | 86.7256 | 0.92359
3 | 66 | 1 | 66.1 | 2.4018 | 1771.8547 | -1237.4964 | 2161.2187 | -34.9312 | 0.89984
3 | 66 | 2 | 66.2 | 2.4018 | -2377.813 | -1175.7836 | 2652.633 | -153.6885 | 1.1044
3 | 66 | 3 | 66.3 | 2.4018 | 126.599 | 2212.416 | 2216.0352 | 86.725 | 0.92266
3 | 67 | 1 | 67.1 | 2.4018 | 1953.3154 | -1362.6107 | 2381.6274 | -34.8992 | 0.99161
3 | 67 | 2 | 67.2 | 2.4018 | -2222.4023 | -1098.1034 | 2478.8915 | -153.7057 | 1.0321
3 | 67 | 3 | 67.3 | 2.4018 | 139.0933 | 2450.8267 | 2454.7705 | 86.7517 | 1.0221
3 | 68 | 1 | 68.1 | 2.4018 | 1950.9016 | -1361.8814 | 2379.2306 | -34.918 | 0.99061
3 | 97 | 1 | 97.1 | 2.4018 | 1954.9619 | -1360.1861 | 2381.5924 | -34.8287 | 0.9916
3 | 97 | 2 | 97.2 | 2.4018 | -2219.19 | -1100.9925 | 2477.2947 | -153.6129 | 1.0314
3 | 97 | 3 | 97.3 | 2.4018 | 137.7831 | 2448.3186 | 2452.1925 | 86.779 | 1.021
3 | 69 | 1 | 69.1 | 2.4018 | 1948.135 | -1361.0453 | 2376.4836 | -34.9397 | 0.98947
3 | 70 | 1 | 70.1 | 2.4018 | 1946.1725 | -1360.4518 | 2374.535 | -34.9551 | 0.98866
3 | 71 | 1 | 71.1 | 2.4018 | 1945.0652 | -1360.1168 | 2373.4356 | -34.9638 | 0.9882
3 | 72 | 1 | 72.1 | 2.4018 | 1953.3154 | -1362.6108 | 2381.6274 | -34.8992 | 0.99161
3 | 72 | 2 | 72.2 | 2.4018 | -2222.4024 | -1098.1033 | 2478.8915 | -153.7057 | 1.0321
3 | 72 | 3 | 72.3 | 2.4018 | 139.0934 | 2450.8267 | 2454.7705 | 86.7517 | 1.0221
3 | 73 | 1 | 73.1 | 2.4018 | 139.4934 | 2449.4671 | 2453.4359 | 86.7406 | 1.0215
3 | 76 | 1 | 76.1 | 2.4018 | 1954.4073 | -1364.4851 | 2383.5955 | -34.9211 | 0.99243
3 | 76 | 2 | 76.2 | 2.4018 | -2225.1024 | -1096.7891 | 2480.7312 | -153.7606 | 1.0329
3 | 76 | 3 | 76.3 | 2.4018 | 140.0966 | 2453.7133 | 2457.7095 | 86.7322 | 1.0233
3 | 74 | 1 | 74.1 | 2.4018 | 139.637 | 2449.1129 | 2453.0904 | 86.7368 | 1.0214
3 | 75 | 1 | 75.1 | 2.4018 | 139.3752 | 2450.3116 | 2454.2723 | 86.7445 | 1.0219
3 | 86 | 1 | 86.1 | 2.4018 | 1956.1659 | -1364.7056 | 2385.1638 | -34.9013 | 0.99308
3 | 86 | 2 | 86.2 | 2.4018 | -2227.2147 | -1094.1655 | 2481.468 | -153.8365 | 1.0332
3 | 86 | 3 | 86.3 | 2.4018 | 139.8303 | 2458.4485 | 2462.4219 | 86.7447 | 1.0252
3 | 78 | 1 | 78.1 | 2.4018 | 1956.7434 | -1368.7865 | 2387.9743 | -34.9737 | 0.99425
3 | 78 | 2 | 78.2 | 2.4018 | -2231.1101 | -1096.1862 | 2485.8552 | -153.8342 | 1.035
3 | 78 | 3 | 78.3 | 2.4018 | 143.5146 | 2457.6429 | 2461.8297 | 86.658 | 1.025
3 | 79 | 1 | 79.1 | 2.4018 | 1956.1833 | -1368.8332 | 2387.5421 | -34.9823 | 0.99407
3 | 79 | 2 | 79.2 | 2.4018 | -2231.3078 | -1096.207 | 2486.0419 | -153.8358 | 1.0351
3 | 79 | 3 | 79.3 | 2.4018 | 143.2667 | 2457.5971 | 2461.7694 | 86.6637 | 1.025
3 | 80 | 1 | 80.1 | 2.4018 | 1959.2481 | -1373.1928 | 2392.5534 | -35.0257 | 0.99616
3 | 80 | 2 | 80.2 | 2.4018 | -2236.403 | -1095.7088 | 2490.3968 | -153.8978 | 1.0369
3 | 80 | 3 | 80.3 | 2.4018 | 147.4676 | 2460.4449 | 2464.8602 | 86.5701 | 1.0263
3 | 81 | 1 | 81.1 | 2.4018 | 1960.1111 | -1374.9576 | 2394.2732 | -35.0485 | 0.99688
3 | 81 | 2 | 81.2 | 2.4018 | -2238.532 | -1095.924 | 2492.4034 | -153.9149 | 1.0377
3 | 81 | 3 | 81.3 | 2.4018 | 148.8623 | 2461.3214 | 2465.819 | 86.5389 | 1.0267
3 | 82 | 1 | 82.1 | 2.4018 | 1961.0617 | -1377.1649 | 2396.3193 | -35.0786 | 0.99773
3 | 82 | 2 | 82.2 | 2.4018 | -2241.8009 | -1095.9483 | 2495.3505 | -153.9474 | 1.039
3 | 82 | 3 | 82.3 | 2.4018 | 150.3225 | 2463.3265 | 2467.9089 | 86.5079 | 1.0275
3 | 84 | 1 | 84.1 | 2.4018 | 149.9001 | 2457.3481 | 2461.9159 | 86.5092 | 1.025
3 | 83 | 1 | 83.1 | 2.4018 | 1962.6545 | -1379.3197 | 2398.8613 | -35.0989 | 0.99879
3 | 83 | 2 | 83.2 | 2.4018 | -2244.843 | -1095.9491 | 2498.0842 | -153.978 | 1.0401
3 | 83 | 3 | 83.3 | 2.4018 | 152.067 | 2465.3837 | 2470.0691 | 86.4704 | 1.0284
3 | 85 | 1 | 85.1 | 2.4018 | 150.3868 | 2455.4835 | 2460.0844 | 86.4953 | 1.0243
3 | 87 | 1 | 87.1 | 2.4018 | 1956.2325 | -1364.9523 | 2385.3596 | -34.9052 | 0.99316
3 | 87 | 2 | 87.2 | 2.4018 | -2228.2159 | -1092.3399 | 2481.5626 | -153.8845 | 1.0332
3 | 87 | 3 | 87.3 | 2.4018 | 140.2508 | 2460.4303 | 2464.4244 | 86.7375 | 1.0261
3 | 88 | 1 | 88.1 | 2.4018 | 1955.7669 | -1366.016 | 2385.5867 | -34.9326 | 0.99326
3 | 89 | 1 | 89.1 | 2.4018 | 1956.2192 | -1364.1977 | 2384.9169 | -34.8905 | 0.99298
3 | 89 | 2 | 89.2 | 2.4018 | -2229.1044 | -1091.4417 | 2481.9652 | -153.9121 | 1.0334
3 | 89 | 3 | 89.3 | 2.4018 | 140.3779 | 2461.9012 | 2465.9001 | 86.7365 | 1.0267
3 | 90 | 1 | 90.1 | 2.4018 | -2230.1954 | -1090.1121 | 2482.361 | -153.9508 | 1.0336
3 | 91 | 1 | 91.1 | 2.4018 | 1956.5081 | -1363.7381 | 2384.8911 | -34.8775 | 0.99297
3 | 91 | 2 | 91.2 | 2.4018 | -2229.0046 | -1091.1734 | 2481.7576 | -153.9167 | 1.0333
3 | 91 | 3 | 91.3 | 2.4018 | 140.8129 | 2462.9398 | 2466.9619 | 86.7278 | 1.0271
3 | 92 | 1 | 92.1 | 2.4018 | 142.8301 | 2463.3076 | 2467.445 | 86.6815 | 1.0273
3 | 94 | 1 | 94.1 | 2.4018 | 1955.3562 | -1363.2075 | 2383.6427 | -34.8829 | 0.99245
3 | 95 | 1 | 95.1 | 2.4018 | 1956.5621 | -1363.2962 | 2384.6827 | -34.8681 | 0.99288
3 | 95 | 2 | 95.2 | 2.4018 | -2228.8993 | -1090.4404 | 2481.3409 | -153.9308 | 1.0331
3 | 95 | 3 | 95.3 | 2.4018 | 140.5545 | 2463.767 | 2467.7729 | 86.7349 | 1.0275
3 | 96 | 1 | 96.1 | 2.4018 | -2228.6109 | -1090.16 | 2480.9586 | -153.9337 | 1.033
3 | 98 | 1 | 98.1 | 2.4018 | 1954.5219 | -1360.2289 | 2381.2556 | -34.8356 | 0.99146
3 | 98 | 2 | 98.2 | 2.4018 | -2218.951 | -1100.6268 | 2476.918 | -153.618 | 1.0313
3 | 98 | 3 | 98.3 | 2.4018 | 138.0071 | 2448.0129 | 2451.8999 | 86.7734 | 1.0209
3 | 99 | 1 | 99.1 | 2.4018 | 1955.0515 | -1360.2041 | 2381.6762 | -34.8278 | 0.99163
3 | 99 | 2 | 99.2 | 2.4018 | -2217.9709 | -1099.8411 | 2475.6908 | -153.6242 | 1.0308
3 | 99 | 3 | 99.3 | 2.4018 | 139.001 | 2447.473 | 2451.417 | 86.7495 | 1.0207
3 | 100 | 1 | 100.1 | 2.4018 | 1955.2386 | -1360.4349 | 2381.9616 | -34.8298 | 0.99175
3 | 100 | 2 | 100.2 | 2.4018 | -2217.7392 | -1100.0967 | 2475.5968 | -153.6166 | 1.0307
3 | 100 | 3 | 100.3 | 2.4018 | 139.4385 | 2446.8594 | 2450.8293 | 86.7384 | 1.0204
3 | 450 | 1 | 450.1 | 2.4018 | 1955.2386 | -1360.435 | 2381.9617 | -34.8298 | 0.99175
3 | 450 | 2 | 450.2 | 2.4018 | -2217.7393 | -1100.0967 | 2475.597 | -153.6166 | 1.0307
3 | 450 | 3 | 450.3 | 2.4018 | 139.4386 | 2446.8595 | 2450.8294 | 86.7384 | 1.0204
3 | 197 | 1 | 197.1 | 2.4018 | 1954.962 | -1360.1861 | 2381.5925 | -34.8287 | 0.9916
3 | 197 | 2 | 197.2 | 2.4018 | -2219.1901 | -1100.9926 | 2477.2948 | -153.6129 | 1.0314
3 | 197 | 3 | 197.3 | 2.4018 | 137.7831 | 2448.3186 | 2452.1926 | 86.779 | 1.021
3 | 105 | 1 | 105.1 | 2.4018 | 1949.183 | -1361.8231 | 2377.7882 | -34.9406 | 0.99001
3 | 105 | 2 | 105.2 | 2.4018 | -2217.0088 | -1095.4818 | 2472.8947 | -153.7048 | 1.0296
3 | 105 | 3 | 105.3 | 2.4018 | 141.4123 | 2444.9548 | 2449.0409 | 86.6898 | 1.0197
3 | 108 | 1 | 108.1 | 2.4018 | 1945.6909 | -1362.7827 | 2375.4767 | -35.0078 | 0.98905
3 | 108 | 2 | 108.2 | 2.4018 | -2215.6675 | -1092.1694 | 2470.226 | -153.7599 | 1.0285
3 | 108 | 3 | 108.3 | 2.4018 | 143.5846 | 2442.9095 | 2447.1256 | 86.6362 | 1.0189
3 | 300 | 1 | 300.1 | 2.4018 | 1974.1557 | -1347.2134 | 2390.0365 | -34.3106 | 0.99511
3 | 300 | 2 | 300.2 | 2.4018 | -2211.3647 | -1124.3759 | 2480.7973 | -153.0488 | 1.0329
3 | 300 | 3 | 300.3 | 2.4018 | 124.8151 | 2445.8047 | 2448.9874 | 87.0786 | 1.0197
3 | 135 | 1 | 135.1 | 2.4018 | 1991.9755 | -1338.8424 | 2400.0969 | -33.9058 | 0.9993
3 | 135 | 2 | 135.2 | 2.4018 | -2207.315 | -1141.0292 | 2484.7912 | -152.6642 | 1.0346
3 | 135 | 3 | 135.3 | 2.4018 | 112.5712 | 2446.0453 | 2448.6343 | 87.365 | 1.0195
3 | 152 | 1 | 152.1 | 2.4018 | 1766.2811 | -1238.0409 | 2156.9642 | -35.0278 | 0.89807
3 | 152 | 2 | 152.2 | 2.4018 | -2386.7723 | -1173.292 | 2659.5669 | -153.8221 | 1.1073
3 | 152 | 3 | 152.3 | 2.4018 | 124.5344 | 2227.7566 | 2231.2347 | 86.8004 | 0.92899
3 | 160r | 1 | 160r.1 | 2.4018 | 1950.9084 | -1362.397 | 2379.5313 | -34.9281 | 0.99074
3 | 160r | 2 | 160r.2 | 2.4018 | -2221.317 | -1095.1873 | 2476.6277 | -153.7551 | 1.0312
3 | 160r | 3 | 160r.3 | 2.4018 | 139.6968 | 2449.3693 | 2453.3498 | 86.7357 | 1.0215
3 | 160 | 1 | 160.1 | 2.4018 | 1773.5384 | -1238.5492 | 2163.2019 | -34.9285 | 0.90067
3 | 160 | 2 | 160.2 | 2.4018 | -2385.307 | -1176.0247 | 2659.4593 | -153.7554 | 1.1073
3 | 160 | 3 | 160.3 | 2.4018 | 127.0087 | 2226.6914 | 2230.3107 | 86.7354 | 0.92861
3 | 61s | 1 | 61s.1 | 2.4018 | 1773.5384 | -1238.5492 | 2163.2019 | -34.9285 | 0.90067
3 | 61s | 2 | 61s.2 | 2.4018 | -2385.307 | -1176.0247 | 2659.4593 | -153.7554 | 1.1073
3 | 61s | 3 | 61s.3 | 2.4018 | 127.0087 | 2226.6914 | 2230.3107 | 86.7354 | 0.92861
3 | 610 | 1 | 610.1 | 0.24018 | 223.2837 | -135.6833 | 261.2767 | -31.2859 | 1.0878
3 | 610 | 2 | 610.2 | 0.24018 | -256.5831 | -128.4689 | 286.948 | -153.4033 | 1.1947
3 | 610 | 3 | 610.3 | 0.24018 | 33.2995 | 264.1522 | 266.2428 | 82.8151 | 1.1085
3 | x1 | 1 | x1.1 | 0.24018 | 202.489 | -130.7459 | 241.0317 | -32.8501 | 1.0036
3 | x2 | 1 | x2.1 | 0.24018 | -216.2827 | -115.073 | 244.9897 | -151.9848 | 1.02
3 | x4 | 1 | x4.1 | 0.24018 | 9.684 | 243.046 | 243.2389 | 87.7183 | 1.0127
3 | x5 | 1 | x5.1 | 0.24018 | 9.7349 | 242.89 | 243.085 | 87.7048 | 1.0121
3 | x6 | 1 | x6.1 | 0.24018 | 9.7797 | 242.7532 | 242.9501 | 87.693 | 1.0115
3 | x7 | 1 | x7.1 | 0.24018 | 201.0312 | -131.2716 | 240.0953 | -33.1442 | 0.99966
3 | x9 | 1 | x9.1 | 0.24018 | 199.8588 | -131.5584 | 239.2721 | -33.3552 | 0.99623
3 | x10 | 1 | x10.1 | 0.24018 | 199.5665 | -131.4782 | 238.984 | -33.3776 | 0.99503
3 | x11 | 1 | x11.1 | 0.24018 | 199.5316 | -131.4667 | 238.9485 | -33.3799 | 0.99488
3 | x12 | 1 | x12.1 | 0.24018 | -217.1009 | -114.0865 | 245.252 | -152.2781 | 1.0211
3 | x16 | 1 | x16.1 | 0.24018 | 11.332 | 242.168 | 242.433 | 87.3209 | 1.0094
3 | x17 | 1 | x17.1 | 0.24018 | 11.3097 | 242.2474 | 242.5113 | 87.327 | 1.0097
3 | x19 | 1 | x19.1 | 0.24018 | 195.6872 | -133.3597 | 236.8085 | -34.2742 | 0.98597
3 | x20 | 1 | x20.1 | 0.24018 | 195.6026 | -133.329 | 236.7213 | -34.2796 | 0.98561
3 | x22 | 1 | x22.1 | 0.24018 | -218.8255 | -111.5058 | 245.5976 | -152.9982 | 1.0226
3 | x24 | 1 | x24.1 | 0.24018 | 12.4309 | 241.7807 | 242.1 | 87.0568 | 1.008
3 | x28 | 1 | x28.1 | 0.24018 | 195.8015 | -133.5266 | 236.997 | -34.292 | 0.98676
3 | x29 | 1 | x29.1 | 0.24018 | 195.8485 | -133.5582 | 237.0537 | -34.2919 | 0.98699
3 | x30 | 1 | x30.1 | 0.24018 | 12.3638 | 241.6121 | 241.9282 | 87.0706 | 1.0073
3 | x31 | 1 | x31.1 | 0.24018 | 12.3345 | 238.3302 | 238.6491 | 87.0374 | 0.99364
3 | x32 | 1 | x32.1 | 0.24018 | 12.3511 | 238.2696 | 238.5895 | 87.0326 | 0.99339
3 | x33 | 1 | x33.1 | 0.24018 | 197.9601 | -135.1654 | 239.7038 | -34.3249 | 0.99803
3 | x34 | 1 | x34.1 | 0.24018 | 11.3018 | 242.3116 | 242.575 | 87.3296 | 1.01
3 | x52 | 1 | x52.1 | 0.24018 | 173.4539 | -123.2923 | 212.808 | -35.4055 | 0.88604
3 | x53 | 1 | x53.1 | 0.24018 | 173.5025 | -123.2886 | 212.8455 | -35.3971 | 0.8862
3 | x55 | 1 | x55.1 | 0.24018 | 173.8196 | -123.317 | 213.1205 | -35.3539 | 0.88735
3 | x56 | 1 | x56.1 | 0.24018 | -237.5829 | -115.9514 | 264.3678 | -153.9855 | 1.1007
3 | x58 | 1 | x58.1 | 0.24018 | -237.4179 | -115.9067 | 264.2 | -153.9785 | 1.1
3 | x59 | 1 | x59.1 | 0.24018 | -236.4422 | -114.6572 | 262.7759 | -154.13 | 1.0941
3 | x60 | 1 | x60.1 | 0.24018 | 174.1685 | -123.347 | 213.4224 | -35.3063 | 0.8886
3 | x62 | 1 | x62.1 | 0.24018 | 13.8574 | 219.5802 | 220.017 | 86.3889 | 0.91606
3 | x63 | 1 | x63.1 | 0.24018 | 174.0642 | -123.2274 | 213.2682 | -35.2963 | 0.88796
3 | x64 | 1 | x64.1 | 0.24018 | -235.9998 | -114.888 | 262.4789 | -154.0425 | 1.0929
3 | x65 | 1 | x65.1 | 0.24018 | 108.0286 | -227.272 | 251.6401 | -64.577 | 1.0477
3 | x65 | 2 | x65.2 | 0.24018 | -274.3362 | 4.7255 | 274.3769 | 179.0132 | 1.1424
3 | x65 | 3 | x65.3 | 0.24018 | 166.3075 | 222.5465 | 277.8221 | 53.2295 | 1.1567
3 | x66 | 1 | x66.1 | 0.24018 | 13.9147 | 218.4383 | 218.8811 | 86.3551 | 0.91133
3 | x68 | 1 | x68.1 | 0.24018 | 191.7609 | -135.6581 | 234.8943 | -35.2769 | 0.978
3 | x69 | 1 | x69.1 | 0.24018 | 191.4805 | -135.5726 | 234.6161 | -35.2994 | 0.97684
3 | x70 | 1 | x70.1 | 0.24018 | 191.2816 | -135.5119 | 234.4187 | -35.3153 | 0.97602
3 | x71 | 1 | x71.1 | 0.24018 | 191.1694 | -135.4776 | 234.3073 | -35.3244 | 0.97556
3 | x73 | 1 | x73.1 | 0.24018 | 15.206 | 241.9296 | 242.407 | 86.4035 | 1.0093
3 | x74 | 1 | x74.1 | 0.24018 | 15.2448 | 241.835 | 242.3151 | 86.393 | 1.0089
3 | x75 | 1 | x75.1 | 0.24018 | 15.194 | 242.0151 | 242.4916 | 86.4076 | 1.0096
3 | x76 | 1 | x76.1 | 0.24018 | 118.7376 | -252.4768 | 279.0038 | -64.8128 | 1.1617
3 | x76 | 2 | x76.2 | 0.24018 | -275.6555 | 18.084 | 276.2481 | 176.2466 | 1.1502
3 | x76 | 3 | x76.3 | 0.24018 | 156.918 | 234.3928 | 282.0695 | 56.199 | 1.1744
3 | x77 | 1 | x77.1 | 0.24018 | -221.0065 | -107.0833 | 245.5824 | -154.1486 | 1.0225
3 | x79 | 1 | x79.1 | 0.24018 | 192.416 | -136.3698 | 235.8402 | -35.3261 | 0.98194
3 | x80 | 1 | x80.1 | 0.24018 | -221.657 | -107.0349 | 246.1469 | -154.2248 | 1.0249
3 | x82 | 1 | x82.1 | 0.24018 | 192.8023 | -137.181 | 236.6249 | -35.4323 | 0.98521
3 | x83 | 1 | x83.1 | 0.24018 | 16.4407 | 243.5358 | 244.0901 | 86.1379 | 1.0163
3 | x84 | 1 | x84.1 | 0.24018 | 16.2302 | 242.7231 | 243.2651 | 86.1745 | 1.0129
3 | x85 | 1 | x85.1 | 0.24018 | 16.279 | 242.5341 | 243.0798 | 86.16 | 1.0121
3 | x86 | 1 | x86.1 | 0.24018 | -220.7337 | -106.8692 | 245.2436 | -154.1658 | 1.0211
3 | x87 | 1 | x87.1 | 0.24018 | -220.8318 | -106.6884 | 245.2532 | -154.2138 | 1.0211
3 | x88 | 1 | x88.1 | 0.24018 | 192.2565 | -136.0721 | 235.538 | -35.2895 | 0.98068
3 | x90 | 1 | x90.1 | 0.24018 | -220.9836 | -106.4127 | 245.2701 | -154.2873 | 1.0212
3 | x92 | 1 | x92.1 | 0.24018 | 15.5294 | 243.3296 | 243.8246 | 86.3483 | 1.0152
3 | x94 | 1 | x94.1 | 0.24018 | 192.2122 | -135.7937 | 235.3412 | -35.2404 | 0.97986
3 | x95 | 1 | x95.1 | 0.24018 | -220.8979 | -106.4999 | 245.2307 | -154.2602 | 1.021
3 | x96 | 1 | x96.1 | 0.24018 | -220.8686 | -106.4715 | 245.192 | -154.2632 | 1.0209
3 | x98 | 1 | x98.1 | 0.24018 | 192.125 | -135.498 | 235.0994 | -35.1938 | 0.97886
3 | x99 | 1 | x99.1 | 0.24018 | -219.8142 | -107.4234 | 244.6591 | -153.9552 | 1.0187
3 | x100 | 1 | x100.1 | 0.24018 | 15.2238 | 241.6126 | 242.0917 | 86.3946 | 1.008
4 | sourcebus | 1 | sourcebus.1 | 66.3953 | 66368.3114 | -67.8163 | 66368.346 | -0.058546 | 0.99959
4 | sourcebus | 2 | sourcebus.2 | 66.3953 | -33255.5804 | -57459.5943 | 66389.2959 | -120.0607 | 0.99991
4 | sourcebus | 3 | sourcebus.3 | 66.3953 | -33112.731 | 57527.4106 | 66376.6218 | 119.9247 | 0.99972
4 | 150 | 1 | 150.1 | 2.4018 | 2011.6276 | -1264.7345 | 2376.1732 | -32.1581 | 0.98934
4 | 150 | 2 | 150.2 | 2.4018 | -2109.2797 | -1146.6723 | 2400.8161 | -151.4701 | 0.9996
4 | 150 | 3 | 150.3 | 2.4018 | 73.3262 | 2393.0559 | 2394.179 | 88.2449 | 0.99684
4 | 150r | 1 | 150r.1 | 2.4018 | 2074.4834 | -1304.2663 | 2450.4269 | -32.1583 | 1.0203
4 | 150r | 2 | 150r.2 | 2.4018 | -2175.1991 | -1182.4996 | 2475.8426 | -151.4702 | 1.0308
4 | 150r | 3 | 150r.3 | 2.4018 | 75.6267 | 2467.8388 | 2468.9974 | 88.2447 | 1.028
4 | 40 | 1 | 40.1 | 2.4018 | 1971.0714 | -1345.5273 | 2386.5386 | -34.3189 | 0.99366
4 | 40 | 2 | 40.2 | 2.4018 | -2207.2159 | -1122.6102 | 2476.2988 | -153.0417 | 1.031
4 | 40 | 3 | 40.3 | 2.4018 | 126.1669 | 2439.5423 | 2442.8027 | 87.0394 | 1.0171
4 | 401 | 1 | 401.1 | 2.4018 | 1971.0714 | -1345.5273 | 2386.5386 | -34.3189 | 0.99366
4 | 401 | 2 | 401.2 | 2.4018 | -2207.2159 | -1122.6102 | 2476.2988 | -153.0417 | 1.031
4 | 401 | 3 | 401.3 | 2.4018 | 126.1669 | 2439.5423 | 2442.8027 | 87.0394 | 1.0171
4 | 101 | 1 | 101.1 | 2.4018 | 1944.8532 | -1361.8299 | 2374.244 | -35.0006 | 0.98854
4 | 101 | 2 | 101.2 | 2.4018 | -2216.3661 | -1092.9018 | 2471.1765 | -153.7519 | 1.0289
4 | 101 | 3 | 101.3 | 2.4018 | 143.5124 | 2441.8772 | 2446.0908 | 86.6365 | 1.0185
4 | 1011 | 1 | 1011.1 | 2.4018 | 1944.8532 | -1361.8299 | 2374.244 | -35.0006 | 0.98854
4 | 1011 | 2 | 1011.2 | 2.4018 | -2216.3661 | -1092.9018 | 2471.1765 | -153.7519 | 1.0289
4 | 1011 | 3 | 1011.3 | 2.4018 | 143.5124 | 2441.8772 | 2446.0908 | 86.6365 | 1.0185
4 | 30 | 1 | 30.1 | 2.4018 | 1986.3578 | -1341.2239 | 2396.7684 | -34.0279 | 0.99791
4 | 30 | 2 | 30.2 | 2.4018 | -2209.2763 | -1142.7382 | 2487.3183 | -152.6499 | 1.0356
4 | 30 | 3 | 30.3 | 2.4018 | 113.7391 | 2442.5146 | 2445.1614 | 87.3339 | 1.0181
4 | 301 | 1 | 301.1 | 2.4018 | 1990.3896 | -1339.1063 | 2398.9282 | -33.9321 | 0.99881
4 | 301 | 2 | 301.2 | 2.4018 | -2209.3467 | -1147.1263 | 2489.3998 | -152.561 | 1.0365
4 | 301 | 3 | 301.3 | 2.4018 | 109.9098 | 2444.8093 | 2447.2786 | 87.4259 | 1.0189
4 | 93 | 1 | 93.1 | 2.4018 | 1949.0565 | -1364.3158 | 2379.113 | -34.9916 | 0.99056
4 | 93 | 2 | 93.2 | 2.4018 | -2227.3537 | -1085.5334 | 2477.7989 | -154.017 | 1.0317
4 | 93 | 3 | 93.3 | 2.4018 | 144.4167 | 2458.7103 | 2462.9479 | 86.6385 | 1.0255
4 | 931 | 1 | 931.1 | 2.4018 | 1953.1534 | -1362.251 | 2381.2887 | -34.8943 | 0.99147
4 | 931 | 2 | 931.2 | 2.4018 | -2227.5294 | -1089.9354 | 2479.8884 | -153.9274 | 1.0325
4 | 931 | 3 | 931.3 | 2.4018 | 140.6431 | 2461.0345 | 2465.0499 | 86.7292 | 1.0263
4 | 77 | 1 | 77.1 | 2.4018 | 1949.1193 | -1368.6485 | 2381.6516 | -35.0761 | 0.99162
4 | 77 | 2 | 77.2 | 2.4018 | -2228.1035 | -1090.8308 | 2480.7976 | -153.9146 | 1.0329
4 | 77 | 3 | 77.3 | 2.4018 | 146.7497 | 2452.2436 | 2456.6306 | 86.5753 | 1.0228
4 | 771 | 1 | 771.1 | 2.4018 | 1953.2149 | -1366.5919 | 2383.825 | -34.9791 | 0.99253
4 | 771 | 2 | 771.2 | 2.4018 | -2228.2711 | -1095.2279 | 2482.8846 | -153.8252 | 1.0338
4 | 771 | 3 | 771.3 | 2.4018 | 142.9689 | 2454.5778 | 2458.738 | 86.6665 | 1.0237
4 | 149 | 1 | 149.1 | 2.4018 | 2074.4832 | -1304.2661 | 2450.4266 | -32.1583 | 1.0203
4 | 149 | 2 | 149.2 | 2.4018 | -2175.1989 | -1182.4995 | 2475.8424 | -151.4702 | 1.0308
4 | 149 | 3 | 149.3 | 2.4018 | 75.6267 | 2467.8386 | 2468.9971 | 88.2447 | 1.028
4 | 1 | 1 | 1.1 | 2.4018 | 2054.2439 | -1312.0971 | 2437.5227 | -32.5674 | 1.0149
4 | 1 | 2 | 1.2 | 2.4018 | -2181.5043 | -1174.693 | 2477.6732 | -151.6985 | 1.0316
4 | 1 | 3 | 1.3 | 2.4018 | 84.9697 | 2461.4178 | 2462.884 | 88.0229 | 1.0254
4 | 2 | 1 | 2.1 | 2.4018 | -2181.2574 | -1174.4334 | 2477.3327 | -151.7011 | 1.0315
4 | 3 | 1 | 3.1 | 2.4018 | 85.6942 | 2458.912 | 2460.4048 | 88.004 | 1.0244
4 | 7 | 1 | 7.1 | 2.4018 | 2039.3521 | -1317.505 | 2427.9161 | -32.8641 | 1.0109
4 | 7 | 2 | 7.2 | 2.4018 | -2186.524 | -1168.5332 | 2479.1848 | -151.8788 | 1.0322
4 | 7 | 3 | 7.3 | 2.4018 | 91.0352 | 2458.0308 | 2459.716 | 87.879 | 1.0241
4 | 4 | 1 | 4.1 | 2.4018 | 85.9234 | 2458.1196 | 2459.6209 | 87.998 | 1.0241
4 | 5 | 1 | 5.1 | 2.4018 | 86.2636 | 2456.9421 | 2458.456 | 87.9892 | 1.0236
4 | 6 | 1 | 6.1 | 2.4018 | 86.5565 | 2455.9281 | 2457.4529 | 87.9815 | 1.0232
4 | 8 | 1 | 8.1 | 2.4018 | 2029.6809 | -1321.0793 | 2421.7463 | -33.0593 | 1.0083
4 | 8 | 2 | 8.2 | 2.4018 | -2189.7573 | -1164.4013 | 2480.0942 | -151.9982 | 1.0326
4 | 8 | 3 | 8.3 | 2.4018 | 95.1693 | 2455.7856 | 2457.629 | 87.7807 | 1.0233
4 | 12 | 1 | 12.1 | 2.4018 | -2189.4383 | -1164.0695 | 2479.6569 | -152.0015 | 1.0324
4 | 9 | 1 | 9.1 | 2.4018 | 2027.4135 | -1320.4736 | 2419.5156 | -33.0766 | 1.0074
4 | 13 | 1 | 13.1 | 2.4018 | 2017.0489 | -1326.3796 | 2414.0772 | -33.3283 | 1.0051
4 | 13 | 2 | 13.2 | 2.4018 | -2193.9055 | -1158.359 | 2480.9307 | -152.1664 | 1.033
4 | 13 | 3 | 13.3 | 2.4018 | 101.9997 | 2452.3743 | 2454.4945 | 87.6183 | 1.0219
4 | 9r | 1 | 9r.1 | 2.4018 | 2027.4091 | -1320.4761 | 2419.5133 | -33.0767 | 1.0074
4 | 14 | 1 | 14.1 | 2.4018 | 2024.8479 | -1319.7915 | 2416.9937 | -33.0962 | 1.0063
4 | 34 | 1 | 34.1 | 2.4018 | 102.4237 | 2450.8695 | 2453.0088 | 87.607 | 1.0213
4 | 18 | 1 | 18.1 | 2.4018 | 1986.6816 | -1339.6316 | 2396.1462 | -33.992 | 0.99766
4 | 18 | 2 | 18.2 | 2.4018 | -2206.3844 | -1137.1775 | 2482.1976 | -152.7333 | 1.0335
4 | 18 | 3 | 18.3 | 2.4018 | 115.5963 | 2442.4359 | 2445.1699 | 87.2903 | 1.0181
4 | 11 | 1 | 11.1 | 2.4018 | 2023.8455 | -1319.5235 | 2416.0076 | -33.1039 | 1.0059
4 | 10 | 1 | 10.1 | 2.4018 | 2024.3438 | -1319.6567 | 2416.4978 | -33.1001 | 1.0061
4 | 15 | 1 | 15.1 | 2.4018 | 102.592 | 2450.272 | 2452.4188 | 87.6024 | 1.0211
4 | 16 | 1 | 16.1 | 2.4018 | 103.0127 | 2448.7779 | 2450.9437 | 87.5912 | 1.0205
4 | 17 | 1 | 17.1 | 2.4018 | 102.7883 | 2449.575 | 2451.7307 | 87.5972 | 1.0208
4 | 19 | 1 | 19.1 | 2.4018 | 1984.6587 | -1339.0562 | 2394.1474 | -34.0077 | 0.99682
4 | 20 | 1 | 20.1 | 2.4018 | 1983.3538 | -1338.6849 | 2392.8581 | -34.0178 | 0.99629
4 | 21 | 1 | 21.1 | 2.4018 | 1986.6815 | -1339.6316 | 2396.1462 | -33.992 | 0.99766
4 | 21 | 2 | 21.2 | 2.4018 | -2206.3844 | -1137.1775 | 2482.1976 | -152.7333 | 1.0335
4 | 21 | 3 | 21.3 | 2.4018 | 115.5963 | 2442.436 | 2445.1699 | 87.2903 | 1.0181
4 | 22 | 1 | 22.1 | 2.4018 | -2207.5234 | -1138.2292 | 2483.6918 | -152.7238 | 1.0341
4 | 23 | 1 | 23.1 | 2.4018 | 1986.0117 | -1339.975 | 2395.7829 | -34.0078 | 0.9975
4 | 23 | 2 | 23.2 | 2.4018 | -2207.3257 | -1138.4651 | 2483.6243 | -152.7168 | 1.0341
4 | 23 | 3 | 23.3 | 2.4018 | 114.7922 | 2442.5974 | 2445.2933 | 87.3093 | 1.0181
4 | 24 | 1 | 24.1 | 2.4018 | 114.4303 | 2444.1884 | 2446.8656 | 87.3195 | 1.0188
4 | 25 | 1 | 25.1 | 2.4018 | 1985.421 | -1340.5258 | 2395.6013 | -34.0266 | 0.99743
4 | 25 | 2 | 25.2 | 2.4018 | -2208.257 | -1140.0265 | 2485.1679 | -152.6947 | 1.0347
4 | 25 | 3 | 25.3 | 2.4018 | 114.193 | 2442.3585 | 2445.0266 | 87.3231 | 1.018
4 | 25r | 1 | 25r.1 | 2.4018 | 2010.2357 | -1357.284 | 2425.5448 | -34.0267 | 1.0099
4 | 25r | 2 | 25r.2 | 2.4018 | 112.7684 | 2411.8274 | 2414.4623 | 87.323 | 1.0053
4 | 26 | 1 | 26.1 | 2.4018 | 2009.5359 | -1357.6263 | 2425.1565 | -34.0426 | 1.0097
4 | 26 | 2 | 26.2 | 2.4018 | 112.9895 | 2411.0644 | 2413.7105 | 87.3169 | 1.005
4 | 28 | 1 | 28.1 | 2.4018 | 1985.3454 | -1340.7153 | 2395.6448 | -34.0314 | 0.99745
4 | 28 | 2 | 28.2 | 2.4018 | -2208.8471 | -1140.9905 | 2486.1345 | -152.6812 | 1.0351
4 | 28 | 3 | 28.3 | 2.4018 | 113.6775 | 2442.6413 | 2445.2851 | 87.3354 | 1.0181
4 | 27 | 1 | 27.1 | 2.4018 | 2008.8291 | -1357.6966 | 2424.6102 | -34.0534 | 1.0095
4 | 27 | 2 | 27.2 | 2.4018 | 112.74 | 2411.0341 | 2413.6685 | 87.3228 | 1.005
4 | 31 | 1 | 31.1 | 2.4018 | 113.2414 | 2410.1523 | 2412.8112 | 87.3099 | 1.0046
4 | 33 | 1 | 33.1 | 2.4018 | 2006.8219 | -1357.1236 | 2422.6264 | -34.0687 | 1.0087
4 | 29 | 1 | 29.1 | 2.4018 | 1985.411 | -1340.9831 | 2395.849 | -34.0358 | 0.99753
4 | 29 | 2 | 29.2 | 2.4018 | -2209.2024 | -1141.8199 | 2486.8309 | -152.6679 | 1.0354
4 | 29 | 3 | 29.3 | 2.4018 | 113.525 | 2442.5463 | 2445.1831 | 87.3389 | 1.0181
4 | 250 | 1 | 250.1 | 2.4018 | 1986.3578 | -1341.2239 | 2396.7685 | -34.0279 | 0.99791
4 | 250 | 2 | 250.2 | 2.4018 | -2209.2763 | -1142.7382 | 2487.3183 | -152.6499 | 1.0356
4 | 250 | 3 | 250.3 | 2.4018 | 113.7391 | 2442.5146 | 2445.1614 | 87.3339 | 1.0181
4 | 32 | 1 | 32.1 | 2.4018 | 113.4094 | 2409.5442 | 2412.2116 | 87.3053 | 1.0043
4 | 35 | 1 | 35.1 | 2.4018 | 1974.0642 | -1345.1716 | 2388.8106 | -34.2714 | 0.9946
4 | 35 | 2 | 35.2 | 2.4018 | -2207.648 | -1124.9526 | 2477.7466 | -152.9979 | 1.0316
4 | 35 | 3 | 35.3 | 2.4018 | 124.1567 | 2441.3802 | 2444.5352 | 87.0887 | 1.0178
4 | 42 | 1 | 42.1 | 2.4018 | 1968.0786 | -1345.8831 | 2384.2681 | -34.3665 | 0.99271
4 | 42 | 2 | 42.2 | 2.4018 | -2206.7837 | -1120.2678 | 2474.8524 | -153.0855 | 1.0304
4 | 42 | 3 | 42.3 | 2.4018 | 128.1771 | 2437.7044 | 2441.072 | 86.9901 | 1.0164
4 | 44 | 1 | 44.1 | 2.4018 | 1965.7216 | -1346.1516 | 2382.4747 | -34.4038 | 0.99196
4 | 44 | 2 | 44.2 | 2.4018 | -2206.4347 | -1118.4258 | 2473.7078 | -153.1199 | 1.0299
4 | 44 | 3 | 44.3 | 2.4018 | 129.7524 | 2436.2501 | 2439.7029 | 86.9514 | 1.0158
4 | 151 | 1 | 151.1 | 2.4018 | 1968.1373 | -1347.9537 | 2385.486 | -34.4068 | 0.99322
4 | 151 | 2 | 151.2 | 2.4018 | -2210.1824 | -1120.0143 | 2477.7688 | -153.1263 | 1.0316
4 | 151 | 3 | 151.3 | 2.4018 | 128.1918 | 2441.7566 | 2445.1193 | 86.9947 | 1.018
4 | 52 | 1 | 52.1 | 2.4018 | 1759.5409 | -1238.7558 | 2151.8597 | -35.1464 | 0.89594
4 | 52 | 2 | 52.2 | 2.4018 | -2384.8779 | -1167.4306 | 2655.2847 | -153.9176 | 1.1055
4 | 52 | 3 | 52.3 | 2.4018 | 128.0843 | 2223.4083 | 2227.0945 | 86.703 | 0.92727
4 | 53 | 1 | 53.1 | 2.4018 | 1760.0412 | -1238.7156 | 2152.2456 | -35.1379 | 0.89611
4 | 53 | 2 | 53.2 | 2.4018 | -2384.6563 | -1167.3903 | 2655.0679 | -153.9163 | 1.1055
4 | 53 | 3 | 53.3 | 2.4018 | 128.2609 | 2223.4263 | 2227.1227 | 86.6985 | 0.92728
4 | 54 | 1 | 54.1 | 2.4018 | 1760.6665 | -1238.6653 | 2152.7281 | -35.1272 | 0.89631
4 | 54 | 2 | 54.2 | 2.4018 | -2384.3794 | -1167.3399 | 2654.797 | -153.9146 | 1.1053
4 | 54 | 3 | 54.3 | 2.4018 | 128.4817 | 2223.4489 | 2227.158 | 86.6928 | 0.9273
4 | 55 | 1 | 55.1 | 2.4018 | 1760.4043 | -1238.5386 | 2152.4408 | -35.1284 | 0.89619
4 | 55 | 2 | 55.2 | 2.4018 | -2384.368 | -1167.0486 | 2654.6587 | -153.9202 | 1.1053
4 | 55 | 3 | 55.3 | 2.4018 | 128.4224 | 2223.5658 | 2227.2712 | 86.6945 | 0.92734
4 | 57 | 1 | 57.1 | 2.4018 | 1762.7354 | -1238.6577 | 2154.4162 | -35.0954 | 0.89701
4 | 57 | 2 | 57.2 | 2.4018 | -2383.8079 | -1167.6766 | 2654.4319 | -153.9027 | 1.1052
4 | 57 | 3 | 57.3 | 2.4018 | 129.2425 | 2223.3589 | 2227.1121 | 86.6732 | 0.92728
4 | 56 | 1 | 56.1 | 2.4018 | 1760.4557 | -1238.3866 | 2152.3953 | -35.1243 | 0.89617
4 | 56 | 2 | 56.2 | 2.4018 | -2384.2177 | -1166.732 | 2654.3846 | -153.9249 | 1.1052
4 | 56 | 3 | 56.3 | 2.4018 | 128.4738 | 2223.6939 | 2227.4021 | 86.6934 | 0.9274
4 | 58 | 1 | 58.1 | 2.4018 | -2383.0408 | -1166.9325 | 2653.4157 | -153.9098 | 1.1048
4 | 60 | 1 | 60.1 | 2.4018 | 1766.8945 | -1239.2875 | 2158.182 | -35.0456 | 0.89858
4 | 60 | 2 | 60.2 | 2.4018 | -2383.3984 | -1170.2068 | 2655.1783 | -153.8498 | 1.1055
4 | 60 | 3 | 60.3 | 2.4018 | 130.5898 | 2222.3219 | 2226.1555 | 86.637 | 0.92688
4 | 59 | 1 | 59.1 | 2.4018 | -2382.6697 | -1166.5714 | 2652.9236 | -153.9133 | 1.1046
4 | 61 | 1 | 61.1 | 2.4018 | 1766.8945 | -1239.2875 | 2158.182 | -35.0456 | 0.89858
4 | 61 | 2 | 61.2 | 2.4018 | -2383.3985 | -1170.2068 | 2655.1784 | -153.8498 | 1.1055
4 | 61 | 3 | 61.3 | 2.4018 | 130.5898 | 2222.3219 | 2226.1555 | 86.637 | 0.92688
4 | 62 | 1 | 62.1 | 2.4018 | 1766.2462 | -1238.678 | 2157.3013 | -35.0422 | 0.89821
4 | 62 | 2 | 62.2 | 2.4018 | -2381.4173 | -1169.8406 | 2653.2387 | -153.838 | 1.1047
4 | 62 | 3 | 62.3 | 2.4018 | 130.5197 | 2219.3235 | 2223.1582 | 86.6343 | 0.92563
4 | 63 | 1 | 63.1 | 2.4018 | 1765.8155 | -1238.0628 | 2156.5954 | -35.0354 | 0.89792
4 | 63 | 2 | 63.2 | 2.4018 | -2380.0212 | -1169.3765 | 2651.7809 | -153.8337 | 1.1041
4 | 63 | 3 | 63.3 | 2.4018 | 130.5154 | 2217.822 | 2221.659 | 86.6321 | 0.92501
4 | 64 | 1 | 64.1 | 2.4018 | 1765.9864 | -1237.5812 | 2156.459 | -35.0223 | 0.89786
4 | 64 | 2 | 64.2 | 2.4018 | -2376.8619 | -1168.6979 | 2648.6463 | -153.8168 | 1.1028
4 | 64 | 3 | 64.3 | 2.4018 | 130.8222 | 2214.5664 | 2218.4271 | 86.6193 | 0.92366
4 | 65 | 1 | 65.1 | 2.4018 | 1765.2596 | -1237.5038 | 2155.8193 | -35.0317 | 0.89759
4 | 65 | 2 | 65.2 | 2.4018 | -2375.7822 | -1169.1889 | 2647.8942 | -153.7969 | 1.1025
4 | 65 | 3 | 65.3 | 2.4018 | 130.2593 | 2210.1045 | 2213.9398 | 86.627 | 0.92179
4 | 66 | 1 | 66.1 | 2.4018 | 1765.1914 | -1238.2163 | 2156.1726 | -35.0482 | 0.89774
4 | 66 | 2 | 66.2 | 2.4018 | -2375.7965 | -1169.9727 | 2648.2532 | -153.7818 | 1.1026
4 | 66 | 3 | 66.3 | 2.4018 | 130.1491 | 2207.8491 | 2211.6818 | 86.6264 | 0.92085
4 | 67 | 1 | 67.1 | 2.4018 | 1946.0389 | -1363.4318 | 2376.1342 | -35.0158 | 0.98932
4 | 67 | 2 | 67.2 | 2.4018 | -2220.646 | -1092.7266 | 2474.9384 | -153.7993 | 1.0305
4 | 67 | 3 | 67.3 | 2.4018 | 143.0259 | 2446.0408 | 2450.2187 | 86.6536 | 1.0202
4 | 68 | 1 | 68.1 | 2.4018 | 1943.5812 | -1362.6838 | 2373.6923 | -35.0351 | 0.98831
4 | 97 | 1 | 97.1 | 2.4018 | 1947.7857 | -1361.017 | 2376.1811 | -34.944 | 0.98934
4 | 97 | 2 | 97.2 | 2.4018 | -2217.4831 | -1095.6857 | 2473.4103 | -153.7055 | 1.0298
4 | 97 | 3 | 97.3 | 2.4018 | 141.6851 | 2443.5893 | 2447.6935 | 86.6816 | 1.0191
4 | 69 | 1 | 69.1 | 2.4018 | 1940.7643 | -1361.826 | 2370.8936 | -35.0572 | 0.98714
4 | 70 | 1 | 70.1 | 2.4018 | 1938.766 | -1361.2172 | 2368.9082 | -35.0729 | 0.98631
4 | 71 | 1 | 71.1 | 2.4018 | 1937.6387 | -1360.8737 | 2367.7881 | -35.0818 | 0.98585
4 | 72 | 1 | 72.1 | 2.4018 | 1946.0388 | -1363.4319 | 2376.1342 | -35.0158 | 0.98932
4 | 72 | 2 | 72.2 | 2.4018 | -2220.6461 | -1092.7265 | 2474.9384 | -153.7993 | 1.0305
4 | 72 | 3 | 72.3 | 2.4018 | 143.026 | 2446.0408 | 2450.2187 | 86.6536 | 1.0202
4 | 73 | 1 | 73.1 | 2.4018 | 143.4391 | 2444.6217 | 2448.8262 | 86.642 | 1.0196
4 | 76 | 1 | 76.1 | 2.4018 | 1947.0913 | -1365.2966 | 2378.0663 | -35.0381 | 0.99013
4 | 76 | 2 | 76.2 | 2.4018 | -2223.3166 | -1091.3694 | 2476.7366 | -153.8548 | 1.0312
4 | 76 | 3 | 76.3 | 2.4018 | 144.0442 | 2448.9126 | 2453.1452 | 86.6338 | 1.0214
4 | 74 | 1 | 74.1 | 2.4018 | 143.5951 | 2444.2175 | 2448.4319 | 86.6378 | 1.0194
4 | 75 | 1 | 75.1 | 2.4018 | 143.3443 | 2445.3825 | 2449.5802 | 86.6453 | 1.0199
4 | 86 | 1 | 86.1 | 2.4018 | 1948.8089 | -1365.4956 | 2379.587 | -35.0182 | 0.99076
4 | 86 | 2 | 86.2 | 2.4018 | -2225.3936 | -1088.6613 | 2477.4099 | -153.9321 | 1.0315
4 | 86 | 3 | 86.3 | 2.4018 | 143.7896 | 2453.6663 | 2457.8759 | 86.6462 | 1.0234
4 | 78 | 1 | 78.1 | 2.4018 | 1949.3889 | -1369.5976 | 2382.4178 | -35.091 | 0.99194
4 | 78 | 2 | 78.2 | 2.4018 | -2229.3029 | -1090.7366 | 2481.8335 | -153.9288 | 1.0333
4 | 78 | 3 | 78.3 | 2.4018 | 147.4731 | 2452.8038 | 2457.2331 | 86.5593 | 1.0231
4 | 79 | 1 | 79.1 | 2.4018 | 1948.8211 | -1369.6437 | 2381.9797 | -35.0998 | 0.99176
4 | 79 | 2 | 79.2 | 2.4018 | -2229.5034 | -1090.7573 | 2482.0227 | -153.9304 | 1.0334
4 | 79 | 3 | 79.3 | 2.4018 | 147.2217 | 2452.7578 | 2457.1721 | 86.5651 | 1.0231
4 | 80 | 1 | 80.1 | 2.4018 | 1951.8683 | -1374.0085 | 2386.9833 | -35.1434 | 0.99384
4 | 80 | 2 | 80.2 | 2.4018 | -2234.5767 | -1090.2453 | 2486.3563 | -153.9923 | 1.0352
4 | 80 | 3 | 80.3 | 2.4018 | 151.4397 | 2455.5618 | 2460.2271 | 86.4709 | 1.0243
4 | 81 | 1 | 81.1 | 2.4018 | 1952.7207 | -1375.7774 | 2388.6987 | -35.1664 | 0.99455
4 | 81 | 2 | 81.2 | 2.4018 | -2236.7024 | -1090.4622 | 2488.362 | -154.0093 | 1.0361
4 | 81 | 3 | 81.3 | 2.4018 | 152.838 | 2456.4194 | 2461.1696 | 86.4397 | 1.0247
4 | 82 | 1 | 82.1 | 2.4018 | 1953.6514 | -1377.9843 | 2390.731 | -35.1968 | 0.9954
4 | 82 | 2 | 82.2 | 2.4018 | -2239.9705 | -1090.4832 | 2491.3092 | -154.0418 | 1.0373
4 | 82 | 3 | 82.3 | 2.4018 | 154.2951 | 2458.4122 | 2463.2494 | 86.4087 | 1.0256
4 | 84 | 1 | 84.1 | 2.4018 | 153.8878 | 2452.3712 | 2457.1948 | 86.4094 | 1.0231
4 | 83 | 1 | 83.1 | 2.4018 | 1955.2366 | -1380.1392 | 2393.2685 | -35.217 | 0.99646
4 | 83 | 2 | 83.2 | 2.4018 | -2243.0074 | -1090.4808 | 2494.039 | -154.0724 | 1.0384
4 | 83 | 3 | 83.3 | 2.4018 | 156.0418 | 2460.4576 | 2465.4007 | 86.3712 | 1.0265
4 | 85 | 1 | 85.1 | 2.4018 | 154.3802 | 2450.4715 | 2455.3297 | 86.3951 | 1.0223
4 | 87 | 1 | 87.1 | 2.4018 | 1948.8457 | -1365.7306 | 2379.752 | -35.0224 | 0.99083
4 | 87 | 2 | 87.2 | 2.4018 | -2226.3763 | -1086.7897 | 2477.4712 | -153.981 | 1.0315
4 | 87 | 3 | 87.3 | 2.4018 | 144.212 | 2455.6485 | 2459.8794 | 86.6391 | 1.0242
4 | 88 | 1 | 88.1 | 2.4018 | 1948.3641 | -1366.7864 | 2379.9638 | -35.0498 | 0.99092
4 | 89 | 1 | 89.1 | 2.4018 | 1948.8292 | -1364.9744 | 2379.3046 | -35.0077 | 0.99064
4 | 89 | 2 | 89.2 | 2.4018 | -2227.2536 | -1085.8744 | 2477.8583 | -154.0089 | 1.0317
4 | 89 | 3 | 89.3 | 2.4018 | 144.3458 | 2457.1155 | 2461.3517 | 86.638 | 1.0248
4 | 90 | 1 | 90.1 | 2.4018 | -2228.3273 | -1084.5324 | 2478.2359 | -154.0477 | 1.0318
4 | 91 | 1 | 91.1 | 2.4018 | 1949.1134 | -1364.5171 | 2379.2751 | -34.9947 | 0.99063
4 | 91 | 2 | 91.2 | 2.4018 | -2227.151 | -1085.602 | 2477.6467 | -154.0136 | 1.0316
4 | 91 | 3 | 91.3 | 2.4018 | 144.7839 | 2458.1469 | 2462.4071 | 86.6292 | 1.0252
4 | 92 | 1 | 92.1 | 2.4018 | 146.8043 | 2458.4869 | 2462.8661 | 86.5827 | 1.0254
4 | 94 | 1 | 94.1 | 2.4018 | 1947.9335 | -1363.9754 | 2377.9978 | -35.0003 | 0.9901
4 | 95 | 1 | 95.1 | 2.4018 | 1949.1617 | -1364.0683 | 2379.0573 | -34.9852 | 0.99054
4 | 95 | 2 | 95.2 | 2.4018 | -2227.0387 | -1084.8489 | 2477.2159 | -154.0281 | 1.0314
4 | 95 | 3 | 95.3 | 2.4018 | 144.5255 | 2458.9829 | 2463.2264 | 86.6363 | 1.0256
4 | 96 | 1 | 96.1 | 2.4018 | -2226.7446 | -1084.5639 | 2476.8267 | -154.031 | 1.0312
4 | 98 | 1 | 98.1 | 2.4018 | 1947.3364 | -1361.0588 | 2375.8368 | -34.951 | 0.9892
4 | 98 | 2 | 98.2 | 2.4018 | -2217.2401 | -1095.3127 | 2473.0272 | -153.7107 | 1.0297
4 | 98 | 3 | 98.3 | 2.4018 | 141.9108 | 2443.28 | 2447.3978 | 86.6759 | 1.019
4 | 99 | 1 | 99.1 | 2.4018 | 1947.8744 | -1361.0328 | 2376.2628 | -34.943 | 0.98938
4 | 99 | 2 | 99.2 | 2.4018 | -2216.2427 | -1094.5126 | 2471.7786 | -153.7171 | 1.0291
4 | 99 | 3 | 99.3 | 2.4018 | 142.9186 | 2442.7329 | 2446.9103 | 86.6516 | 1.0188
4 | 100 | 1 | 100.1 | 2.4018 | 1948.0636 | -1361.2672 | 2376.5522 | -34.9451 | 0.9895
4 | 100 | 2 | 100.2 | 2.4018 | -2216.0081 | -1094.7723 | 2471.6833 | -153.7093 | 1.0291
4 | 100 | 3 | 100.3 | 2.4018 | 143.3612 | 2442.1099 | 2446.3142 | 86.6404 | 1.0185
4 | 450 | 1 | 450.1 | 2.4018 | 1948.0637 | -1361.2673 | 2376.5523 | -34.9451 | 0.9895
4 | 450 | 2 | 450.2 | 2.4018 | -2216.0083 | -1094.7723 | 2471.6835 | -153.7093 | 1.0291
4 | 450 | 3 | 450.3 | 2.4018 | 143.3613 | 2442.11 | 2446.3143 | 86.6404 | 1.0185
4 | 197 | 1 | 197.1 | 2.4018 | 1947.7858 | -1361.017 | 2376.1811 | -34.944 | 0.98934
4 | 197 | 2 | 197.2 | 2.4018 | -2217.4831 | -1095.6858 | 2473.4103 | -153.7055 | 1.0298
4 | 197 | 3 | 197.3 | 2.4018 | 141.6851 | 2443.5893 | 2447.6935 | 86.6816 | 1.0191
4 | 105 | 1 | 105.1 | 2.4018 | 1941.6273 | -1362.724 | 2372.1158 | -35.063 | 0.98765
4 | 105 | 2 | 105.2 | 2.4018 | -2215.1374 | -1089.8393 | 2468.7211 | -153.803 | 1.0279
4 | 105 | 3 | 105.3 | 2.4018 | 145.5226 | 2439.9938 | 2444.3295 | 86.5869 | 1.0177
4 | 108 | 1 | 108.1 | 2.4018 | 1937.8684 | -1363.7473 | 2369.6288 | -35.1354 | 0.98661
4 | 108 | 2 | 108.2 | 2.4018 | -2213.6911 | -1086.2821 | 2465.8543 | -153.8623 | 1.0267
4 | 108 | 3 | 108.3 | 2.4018 | 147.8517 | 2437.7913 | 2442.2707 | 86.5293 | 1.0169
4 | 300 | 1 | 300.1 | 2.4018 | 1968.1372 | -1347.9536 | 2385.4859 | -34.4068 | 0.99322
4 | 300 | 2 | 300.2 | 2.4018 | -2210.1823 | -1120.0142 | 2477.7687 | -153.1263 | 1.0316
4 | 300 | 3 | 300.3 | 2.4018 | 128.1918 | 2441.7565 | 2445.1192 | 86.9947 | 1.018
4 | 135 | 1 | 135.1 | 2.4018 | 1986.6813 | -1339.6315 | 2396.1459 | -33.992 | 0.99766
4 | 135 | 2 | 135.2 | 2.4018 | -2206.3842 | -1137.1774 | 2482.1973 | -152.7333 | 1.0335
4 | 135 | 3 | 135.3 | 2.4018 | 115.5964 | 2442.4357 | 2445.1697 | 87.2903 | 1.0181
4 | 152 | 1 | 152.1 | 2.4018 | 1759.541 | -1238.7558 | 2151.8597 | -35.1464 | 0.89594
4 | 152 | 2 | 152.2 | 2.4018 | -2384.8779 | -1167.4306 | 2655.2847 | -153.9176 | 1.1056
4 | 152 | 3 | 152.3 | 2.4018 | 128.0843 | 2223.4083 | 2227.0945 | 86.703 | 0.92727
4 | 160r | 1 | 160r.1 | 2.4018 | 1943.6004 | -1363.2091 | 2374.0096 | -35.0452 | 0.98844
4 | 160r | 2 | 160r.2 | 2.4018 | -2219.5398 | -1089.7695 | 2472.6412 | -153.8495 | 1.0295
4 | 160r | 3 | 160r.3 | 2.4018 | 143.6359 | 2444.563 | 2448.7792 | 86.6373 | 1.0196
4 | 160 | 1 | 160.1 | 2.4018 | 1766.8945 | -1239.2875 | 2158.182 | -35.0456 | 0.89858
4 | 160 | 2 | 160.2 | 2.4018 | -2383.3985 | -1170.2068 | 2655.1784 | -153.8498 | 1.1055
4 | 160 | 3 | 160.3 | 2.4018 | 130.5898 | 2222.3219 | 2226.1555 | 86.637 | 0.92688
4 | 61s | 1 | 61s.1 | 2.4018 | 1766.8945 | -1239.2875 | 2158.182 | -35.0456 | 0.89858
4 | 61s | 2 | 61s.2 | 2.4018 | -2383.3985 | -1170.2068 | 2655.1784 | -153.8498 | 1.1055
4 | 61s | 3 | 61s.3 | 2.4018 | 130.5898 | 2222.3219 | 2226.1555 | 86.637 | 0.92688
4 | 610 | 1 | 610.1 | 0.24018 | 222.5614 | -135.7958 | 260.7184 | -31.3894 | 1.0855
4 | 610 | 2 | 610.2 | 0.24018 | -256.3185 | -127.8249 | 286.4234 | -153.4948 | 1.1925
4 | 610 | 3 | 610.3 | 0.24018 | 33.7571 | 263.6207 | 265.7732 | 82.7029 | 1.1066
4 | x1 | 1 | x1.1 | 0.24018 | 202.1033 | -130.8198 | 240.748 | -32.9147 | 1.0024
4 | x2 | 1 | x2.1 | 0.24018 | -216.2 | -114.7761 | 244.7774 | -152.0371 | 1.0192
4 | x4 | 1 | x4.1 | 0.24018 | 9.9332 | 242.7818 | 242.9849 | 87.6571 | 1.0117
4 | x5 | 1 | x5.1 | 0.24018 | 9.9833 | 242.6264 | 242.8318 | 87.6438 | 1.0111
4 | x6 | 1 | x6.1 | 0.24018 | 10.0273 | 242.4907 | 242.6979 | 87.6321 | 1.0105
4 | x7 | 1 | x7.1 | 0.24018 | 200.603 | -131.3418 | 239.7754 | -33.2142 | 0.99832
4 | x9 | 1 | x9.1 | 0.24018 | 199.399 | -131.6248 | 238.9248 | -33.4291 | 0.99478
4 | x10 | 1 | x10.1 | 0.24018 | 199.1071 | -131.5437 | 238.6364 | -33.4515 | 0.99358
4 | x11 | 1 | x11.1 | 0.24018 | 199.0764 | -131.5326 | 238.6048 | -33.4533 | 0.99345
4 | x12 | 1 | x12.1 | 0.24018 | -217.006 | -113.7524 | 245.0126 | -152.3369 | 1.0201
4 | x16 | 1 | x16.1 | 0.24018 | 11.6253 | 241.8273 | 242.1066 | 87.2478 | 1.008
4 | x17 | 1 | x17.1 | 0.24018 | 11.6028 | 241.9082 | 242.1863 | 87.254 | 1.0084
4 | x19 | 1 | x19.1 | 0.24018 | 195.0952 | -133.4237 | 236.3557 | -34.3678 | 0.98409
4 | x20 | 1 | x20.1 | 0.24018 | 195.0155 | -133.3933 | 236.2728 | -34.3727 | 0.98374
4 | x22 | 1 | x22.1 | 0.24018 | -218.6963 | -111.0798 | 245.2892 | -153.0732 | 1.0213
4 | x24 | 1 | x24.1 | 0.24018 | 12.7548 | 241.357 | 241.6938 | 86.975 | 1.0063
4 | x28 | 1 | x28.1 | 0.24018 | 195.2148 | -133.5955 | 236.5514 | -34.3858 | 0.9849
4 | x29 | 1 | x29.1 | 0.24018 | 195.2678 | -133.6287 | 236.6139 | -34.3852 | 0.98516
4 | x30 | 1 | x30.1 | 0.24018 | 12.6873 | 241.1878 | 241.5213 | 86.9888 | 1.0056
4 | x31 | 1 | x31.1 | 0.24018 | 12.654 | 237.9096 | 238.2459 | 86.9554 | 0.99196
4 | x32 | 1 | x32.1 | 0.24018 | 12.6709 | 237.8479 | 238.1852 | 86.9506 | 0.9917
4 | x33 | 1 | x33.1 | 0.24018 | 197.3624 | -135.2342 | 239.2492 | -34.4192 | 0.99613
4 | x34 | 1 | x34.1 | 0.24018 | 11.5913 | 241.9815 | 242.259 | 87.2575 | 1.0087
4 | x52 | 1 | x52.1 | 0.24018 | 172.7385 | -123.3503 | 212.259 | -35.5301 | 0.88376
4 | x53 | 1 | x53.1 | 0.24018 | 172.7878 | -123.3466 | 212.297 | -35.5216 | 0.88392
4 | x55 | 1 | x55.1 | 0.24018 | 173.1082 | -123.376 | 212.5749 | -35.4779 | 0.88507
4 | x56 | 1 | x56.1 | 0.24018 | -237.3757 | -115.3472 | 263.917 | -154.0836 | 1.0988
4 | x58 | 1 | x58.1 | 0.24018 | -237.2083 | -115.3022 | 263.7468 | -154.0766 | 1.0981
4 | x59 | 1 | x59.1 | 0.24018 | -236.2162 | -114.0364 | 262.3021 | -154.2305 | 1.0921
4 | x60 | 1 | x60.1 | 0.24018 | 173.4624 | -123.4074 | 212.8817 | -35.4294 | 0.88635
4 | x62 | 1 | x62.1 | 0.24018 | 14.2265 | 219.0976 | 219.559 | 86.2849 | 0.91415
4 | x63 | 1 | x63.1 | 0.24018 | 173.3571 | -123.2859 | 212.7254 | -35.4192 | 0.8857
4 | x64 | 1 | x64.1 | 0.24018 | -235.7681 | -114.2712 | 262.001 | -154.1416 | 1.0909
4 | x65 | 1 | x65.1 | 0.24018 | 107.3314 | -226.9768 | 251.0746 | -64.6918 | 1.0454
4 | x65 | 2 | x65.2 | 0.24018 | -273.7277 | 5.1659 | 273.7765 | 178.9188 | 1.1399
4 | x65 | 3 | x65.3 | 0.24018 | 166.3964 | 221.8109 | 277.2865 | 53.1238 | 1.1545
4 | x66 | 1 | x66.1 | 0.24018 | 14.2821 | 217.9407 | 218.4081 | 86.2506 | 0.90936
4 | x68 | 1 | x68.1 | 0.24018 | 190.9674 | -135.7214 | 234.2837 | -35.4016 | 0.97546
4 | x69 | 1 | x69.1 | 0.24018 | 190.6819 | -135.6336 | 234.0001 | -35.4246 | 0.97428
4 | x70 | 1 | x70.1 | 0.24018 | 190.4793 | -135.5714 | 233.799 | -35.4409 | 0.97344
4 | x71 | 1 | x71.1 | 0.24018 | 190.3651 | -135.5362 | 233.6855 | -35.4501 | 0.97297
4 | x73 | 1 | x73.1 | 0.24018 | 15.6183 | 241.3876 | 241.8923 | 86.298 | 1.0071
4 | x74 | 1 | x74.1 | 0.24018 | 15.6533 | 241.2998 | 241.807 | 86.2884 | 1.0068
4 | x75 | 1 | x75.1 | 0.24018 | 15.6086 | 241.4647 | 241.9686 | 86.3015 | 1.0075
4 | x76 | 1 | x76.1 | 0.24018 | 117.9564 | -252.1768 | 278.4005 | -64.932 | 1.1591
4 | x76 | 2 | x76.2 | 0.24018 | -275.0043 | 18.4983 | 275.6257 | 176.1518 | 1.1476
4 | x76 | 3 | x76.3 | 0.24018 | 157.0479 | 233.6784 | 281.5487 | 56.0962 | 1.1723
4 | x77 | 1 | x77.1 | 0.24018 | -220.7859 | -106.4959 | 245.1281 | -154.2497 | 1.0206
4 | x79 | 1 | x79.1 | 0.24018 | 191.637 | -136.4371 | 235.2442 | -35.4492 | 0.97946
4 | x80 | 1 | x80.1 | 0.24018 | -221.4342 | -106.4459 | 245.6906 | -154.3259 | 1.023
4 | x82 | 1 | x82.1 | 0.24018 | 192.0004 | -137.2459 | 236.0097 | -35.558 | 0.98265
4 | x83 | 1 | x83.1 | 0.24018 | 16.8555 | 242.986 | 243.5699 | 86.0319 | 1.0141
4 | x84 | 1 | x84.1 | 0.24018 | 16.6464 | 242.1679 | 242.7394 | 86.0677 | 1.0107
4 | x85 | 1 | x85.1 | 0.24018 | 16.6958 | 241.9753 | 242.5506 | 86.053 | 1.0099
4 | x86 | 1 | x86.1 | 0.24018 | -220.5113 | -106.276 | 244.7853 | -154.2681 | 1.0192
4 | x87 | 1 | x87.1 | 0.24018 | -220.6074 | -106.0906 | 244.7915 | -154.317 | 1.0192
4 | x88 | 1 | x88.1 | 0.24018 | 191.4549 | -136.1322 | 234.919 | -35.4144 | 0.97811
4 | x90 | 1 | x90.1 | 0.24018 | -220.7593 | -105.8161 | 244.8095 | -154.3903 | 1.0193
4 | x92 | 1 | x92.1 | 0.24018 | 15.9444 | 242.7904 | 243.3134 | 86.2427 | 1.0131
4 | x94 | 1 | x94.1 | 0.24018 | 191.4085 | -135.8536 | 234.7199 | -35.3655 | 0.97728
4 | x95 | 1 | x95.1 | 0.24018 | -220.6713 | -105.898 | 244.7656 | -154.3641 | 1.0191
4 | x96 | 1 | x96.1 | 0.24018 | -220.6415 | -105.8691 | 244.7262 | -154.3672 | 1.0189
4 | x98 | 1 | x98.1 | 0.24018 | 191.3452 | -135.5643 | 234.5009 | -35.3168 | 0.97636
4 | x99 | 1 | x99.1 | 0.24018 | -219.6013 | -106.8476 | 244.2154 | -154.0546 | 1.0168
4 | x100 | 1 | x100.1 | 0.24018 | 15.6289 | 241.0918 | 241.5978 | 86.291 | 1.0059
5 | sourcebus | 1 | sourcebus.1 | 66.3953 | 66363.275 | -70.5424 | 66363.3125 | -0.060904 | 0.99952
5 | sourcebus | 2 | sourcebus.2 | 66.3953 | -33256.9445 | -57454.8061 | 66385.8351 | -120.0638 | 0.99986
5 | sourcebus | 3 | sourcebus.3 | 66.3953 | -33106.3305 | 57525.3485 | 66371.6418 | 119.9208 | 0.99964
5 | 150 | 1 | 150.1 | 2.4018 | 2004.7113 | -1266.1034 | 2371.0515 | -32.275 | 0.98721
5 | 150 | 2 | 150.2 | 2.4018 | -2107.9012 | -1142.8997 | 2397.8046 | -151.5335 | 0.99835
5 | 150 | 3 | 150.3 | 2.4018 | 77.5042 | 2388.8196 | 2390.0766 | 88.1417 | 0.99513
5 | 150r | 1 | 150r.1 | 2.4018 | 2067.3502 | -1305.6782 | 2445.1447 | -32.2753 | 1.0181
5 | 150r | 2 | 150r.2 | 2.4018 | -2173.7773 | -1178.6087 | 2472.7366 | -151.5337 | 1.0295
5 | 150r | 3 | 150r.3 | 2.4018 | 79.9358 | 2463.4698 | 2464.7663 | 88.1415 | 1.0262
5 | 40 | 1 | 40.1 | 2.4018 | 1956.7454 | -1346.1608 | 2375.0793 | -34.5264 | 0.98888
5 | 40 | 2 | 40.2 | 2.4018 | -2204.7231 | -1116.3483 | 2471.2421 | -153.1449 | 1.0289
5 | 40 | 3 | 40.3 | 2.4018 | 131.4197 | 2430.1149 | 2433.6658 | 86.9045 | 1.0133
5 | 401 | 1 | 401.1 | 2.4018 | 1956.7454 | -1346.1608 | 2375.0793 | -34.5264 | 0.98888
5 | 401 | 2 | 401.2 | 2.4018 | -2204.7231 | -1116.3483 | 2471.2421 | -153.1449 | 1.0289
5 | 401 | 3 | 401.3 | 2.4018 | 131.4197 | 2430.1149 | 2433.6658 | 86.9045 | 1.0133
5 | 101 | 1 | 101.1 | 2.4018 | 1927.2534 | -1362.0907 | 2359.9993 | -35.2508 | 0.98261
5 | 101 | 2 | 101.2 | 2.4018 | -2212.5781 | -1084.4865 | 2464.0643 | -153.8884 | 1.0259
5 | 101 | 3 | 101.3 | 2.4018 | 149.6832 | 2430.6285 | 2435.233 | 86.4761 | 1.0139
5 | 1011 | 1 | 1011.1 | 2.4018 | 1927.2534 | -1362.0907 | 2359.9993 | -35.2508 | 0.98261
5 | 1011 | 2 | 1011.2 | 2.4018 | -2212.5781 | -1084.4865 | 2464.0643 | -153.8884 | 1.0259
5 | 1011 | 3 | 1011.3 | 2.4018 | 149.6832 | 2430.6285 | 2435.233 | 86.4761 | 1.0139
5 | 30 | 1 | 30.1 | 2.4018 | 1972.3504 | -1342.3355 | 2385.7977 | -34.2383 | 0.99335
5 | 30 | 2 | 30.2 | 2.4018 | -2207.1942 | -1136.9571 | 2482.8165 | -152.7464 | 1.0337
5 | 30 | 3 | 30.3 | 2.4018 | 119.0281 | 2432.9699 | 2435.8798 | 87.1992 | 1.0142
5 | 301 | 1 | 301.1 | 2.4018 | 1976.4083 | -1340.2231 | 2387.9672 | -34.1416 | 0.99425
5 | 301 | 2 | 301.2 | 2.4018 | -2207.2721 | -1141.3531 | 2484.9018 | -152.6571 | 1.0346
5 | 301 | 3 | 301.3 | 2.4018 | 115.1898 | 2435.2822 | 2438.005 | 87.2919 | 1.0151
5 | 93 | 1 | 93.1 | 2.4018 | 1930.1193 | -1364.3228 | 2363.628 | -35.2549 | 0.98412
5 | 93 | 2 | 93.2 | 2.4018 | -2222.8105 | -1075.4975 | 2469.3281 | -154.1802 | 1.0281
5 | 93 | 3 | 93.3 | 2.4018 | 150.9531 | 2447.1495 | 2451.8009 | 86.4702 | 1.0208
5 | 931 | 1 | 931.1 | 2.4018 | 1934.2521 | -1362.2636 | 2365.8176 | -35.1564 | 0.98503
5 | 931 | 2 | 931.2 | 2.4018 | -2222.9993 | -1079.9141 | 2471.4248 | -154.0899 | 1.029
5 | 931 | 3 | 931.3 | 2.4018 | 147.1694 | 2449.4952 | 2453.9123 | 86.5617 | 1.0217
5 | 77 | 1 | 77.1 | 2.4018 | 1930.5572 | -1368.8673 | 2366.6113 | -35.3387 | 0.98536
5 | 77 | 2 | 77.2 | 2.4018 | -2223.8366 | -1081.6029 | 2472.9162 | -154.0632 | 1.0296
5 | 77 | 3 | 77.3 | 2.4018 | 153.2502 | 2440.4699 | 2445.2769 | 86.4068 | 1.0181
5 | 771 | 1 | 771.1 | 2.4018 | 1934.6878 | -1366.8167 | 2368.7982 | -35.2404 | 0.98627
5 | 771 | 2 | 771.2 | 2.4018 | -2224.0162 | -1086.0136 | 2475.0098 | -153.9732 | 1.0305
5 | 771 | 3 | 771.3 | 2.4018 | 149.459 | 2442.826 | 2447.3939 | 86.4988 | 1.019
5 | 149 | 1 | 149.1 | 2.4018 | 2067.35 | -1305.678 | 2445.1443 | -32.2753 | 1.0181
5 | 149 | 2 | 149.2 | 2.4018 | -2173.7772 | -1178.6086 | 2472.7364 | -151.5337 | 1.0295
5 | 149 | 3 | 149.3 | 2.4018 | 79.9358 | 2463.4695 | 2464.766 | 88.1415 | 1.0262
5 | 1 | 1 | 1.1 | 2.4018 | 2045.5928 | -1313.4297 | 2430.9561 | -32.7036 | 1.0121
5 | 1 | 2 | 1.2 | 2.4018 | -2179.9787 | -1170.4771 | 2474.333 | -151.7677 | 1.0302
5 | 1 | 3 | 1.3 | 2.4018 | 89.6135 | 2455.9275 | 2457.5619 | 87.9103 | 1.0232
5 | 2 | 1 | 2.1 | 2.4018 | -2179.707 | -1170.1922 | 2473.9588 | -151.7705 | 1.0301
5 | 3 | 1 | 3.1 | 2.4018 | 90.4018 | 2453.1798 | 2454.8449 | 87.8896 | 1.0221
5 | 7 | 1 | 7.1 | 2.4018 | 2029.5947 | -1318.7346 | 2420.3957 | -33.0139 | 1.0078
5 | 7 | 2 | 7.2 | 2.4018 | -2184.9463 | -1164.0445 | 2475.6797 | -151.9532 | 1.0308
5 | 7 | 3 | 7.3 | 2.4018 | 95.844 | 2451.8383 | 2453.7109 | 87.7614 | 1.0216
5 | 4 | 1 | 4.1 | 2.4018 | 90.652 | 2452.3078 | 2453.9827 | 87.883 | 1.0217
5 | 5 | 1 | 5.1 | 2.4018 | 91.0197 | 2451.0246 | 2452.714 | 87.8733 | 1.0212
5 | 6 | 1 | 6.1 | 2.4018 | 91.3374 | 2449.9165 | 2451.6186 | 87.8649 | 1.0208
5 | 8 | 1 | 8.1 | 2.4018 | 2019.2119 | -1322.2378 | 2413.6134 | -33.2179 | 1.0049
5 | 8 | 2 | 8.2 | 2.4018 | -2188.1333 | -1159.7286 | 2476.4688 | -152.076 | 1.0311
5 | 8 | 3 | 8.3 | 2.4018 | 100.0973 | 2449.1262 | 2451.1708 | 87.6596 | 1.0206
5 | 12 | 1 | 12.1 | 2.4018 | -2187.7824 | -1159.3645 | 2475.9882 | -152.0797 | 1.0309
5 | 9 | 1 | 9.1 | 2.4018 | 2016.7287 | -1321.5668 | 2411.1685 | -33.2369 | 1.0039
5 | 13 | 1 | 13.1 | 2.4018 | 2005.6926 | -1327.4322 | 2405.1775 | -33.4979 | 1.0014
5 | 13 | 2 | 13.2 | 2.4018 | -2192.1453 | -1153.4286 | 2477.0746 | -152.2483 | 1.0314
5 | 13 | 3 | 13.3 | 2.4018 | 107.1668 | 2445.0075 | 2447.355 | 87.4903 | 1.019
5 | 9r | 1 | 9r.1 | 2.4018 | 2016.724 | -1321.5695 | 2411.166 | -33.237 | 1.0039
5 | 14 | 1 | 14.1 | 2.4018 | 2013.9281 | -1320.8134 | 2408.4133 | -33.2584 | 1.0028
5 | 34 | 1 | 34.1 | 2.4018 | 107.628 | 2443.3559 | 2445.7252 | 87.4778 | 1.0183
5 | 18 | 1 | 18.1 | 2.4018 | 1973.0148 | -1340.5201 | 2385.3263 | -34.1933 | 0.99315
5 | 18 | 2 | 18.2 | 2.4018 | -2204.2101 | -1131.2118 | 2477.5355 | -152.8329 | 1.0315
5 | 18 | 3 | 18.3 | 2.4018 | 120.7878 | 2433.3669 | 2436.3629 | 87.1583 | 1.0144
5 | 11 | 1 | 11.1 | 2.4018 | 2012.8355 | -1320.5179 | 2407.3376 | -33.2668 | 1.0023
5 | 10 | 1 | 10.1 | 2.4018 | 2013.376 | -1320.6642 | 2407.8698 | -33.2627 | 1.0025
5 | 15 | 1 | 15.1 | 2.4018 | 107.8117 | 2442.6978 | 2445.0759 | 87.4728 | 1.018
5 | 16 | 1 | 16.1 | 2.4018 | 108.2709 | 2441.0523 | 2443.4523 | 87.4604 | 1.0174
5 | 17 | 1 | 17.1 | 2.4018 | 108.0261 | 2441.9302 | 2444.3185 | 87.467 | 1.0177
5 | 19 | 1 | 19.1 | 2.4018 | 1970.7936 | -1339.8795 | 2383.1291 | -34.2105 | 0.99224
5 | 20 | 1 | 20.1 | 2.4018 | 1969.3651 | -1339.4674 | 2381.7161 | -34.2217 | 0.99165
5 | 21 | 1 | 21.1 | 2.4018 | 1973.0148 | -1340.5201 | 2385.3263 | -34.1933 | 0.99315
5 | 21 | 2 | 21.2 | 2.4018 | -2204.2101 | -1131.2118 | 2477.5356 | -152.8329 | 1.0315
5 | 21 | 3 | 21.3 | 2.4018 | 120.7878 | 2433.3669 | 2436.3629 | 87.1583 | 1.0144
5 | 22 | 1 | 22.1 | 2.4018 | -2205.1997 | -1132.109 | 2478.8256 | -152.8249 | 1.0321
5 | 23 | 1 | 23.1 | 2.4018 | 1972.233 | -1340.9399 | 2384.9157 | -34.2122 | 0.99298
5 | 23 | 2 | 23.2 | 2.4018 | -2205.179 | -1132.5634 | 2479.0148 | -152.8153 | 1.0322
5 | 23 | 3 | 23.3 | 2.4018 | 120.0234 | 2433.3596 | 2436.3178 | 87.1762 | 1.0144
5 | 24 | 1 | 24.1 | 2.4018 | 119.7298 | 2434.7141 | 2437.6562 | 87.1847 | 1.0149
5 | 25 | 1 | 25.1 | 2.4018 | 1971.4956 | -1341.5501 | 2384.6491 | -34.2342 | 0.99287
5 | 25 | 2 | 25.2 | 2.4018 | -2206.1574 | -1134.1743 | 2480.6213 | -152.7925 | 1.0328
5 | 25 | 3 | 25.3 | 2.4018 | 119.4212 | 2432.9953 | 2435.9244 | 87.1899 | 1.0142
5 | 25r | 1 | 25r.1 | 2.4018 | 1996.1359 | -1358.3213 | 2414.4555 | -34.2343 | 1.0053
5 | 25r | 2 | 25r.2 | 2.4018 | 117.9316 | 2402.581 | 2405.4737 | 87.1899 | 1.0015
5 | 26 | 1 | 26.1 | 2.4018 | 1995.3691 | -1358.6946 | 2414.0317 | -34.2519 | 1.0051
5 | 26 | 2 | 26.2 | 2.4018 | 118.1748 | 2401.7406 | 2404.6462 | 87.1831 | 1.0012
5 | 28 | 1 | 28.1 | 2.4018 | 1971.3471 | -1341.7632 | 2384.6463 | -34.2405 | 0.99287
5 | 28 | 2 | 28.2 | 2.4018 | -2206.7737 | -1135.1576 | 2481.619 | -152.7789 | 1.0332
5 | 28 | 3 | 28.3 | 2.4018 | 118.8955 | 2433.2329 | 2436.1359 | 87.2026 | 1.0143
5 | 27 | 1 | 27.1 | 2.4018 | 1994.5942 | -1358.7687 | 2413.4329 | -34.2637 | 1.0049
5 | 27 | 2 | 27.2 | 2.4018 | 117.9012 | 2401.7084 | 2404.6006 | 87.1896 | 1.0012
5 | 31 | 1 | 31.1 | 2.4018 | 118.4499 | 2400.7353 | 2403.6556 | 87.1754 | 1.0008
5 | 33 | 1 | 33.1 | 2.4018 | 1992.3969 | -1358.1325 | 2411.2588 | -34.2806 | 1.0039
5 | 29 | 1 | 29.1 | 2.4018 | 1971.3723 | -1342.0618 | 2384.8351 | -34.2461 | 0.99295
5 | 29 | 2 | 29.2 | 2.4018 | -2207.1392 | -1136.0123 | 2482.3351 | -152.7652 | 1.0335
5 | 29 | 3 | 29.3 | 2.4018 | 118.7594 | 2433.0724 | 2435.969 | 87.2056 | 1.0142
5 | 250 | 1 | 250.1 | 2.4018 | 1972.3504 | -1342.3355 | 2385.7977 | -34.2383 | 0.99335
5 | 250 | 2 | 250.2 | 2.4018 | -2207.1943 | -1136.9571 | 2482.8165 | -152.7464 | 1.0337
5 | 250 | 3 | 250.3 | 2.4018 | 119.0281 | 2432.9699 | 2435.8798 | 87.1992 | 1.0142
5 | 32 | 1 | 32.1 | 2.4018 | 118.6333 | 2400.0649 | 2402.9951 | 87.1702 | 1.0005
5 | 35 | 1 | 35.1 | 2.4018 | 1959.6142 | -1345.8396 | 2377.2615 | -34.4808 | 0.98979
5 | 35 | 2 | 35.2 | 2.4018 | -2205.143 | -1118.5793 | 2472.6252 | -153.1032 | 1.0295
5 | 35 | 3 | 35.3 | 2.4018 | 129.5133 | 2431.8837 | 2435.3299 | 86.9515 | 1.014
5 | 42 | 1 | 42.1 | 2.4018 | 1953.8765 | -1346.4821 | 2372.8985 | -34.572 | 0.98798
5 | 42 | 2 | 42.2 | 2.4018 | -2204.3032 | -1114.1174 | 2469.8604 | -153.1867 | 1.0283
5 | 42 | 3 | 42.3 | 2.4018 | 133.3261 | 2428.3461 | 2432.0034 | 86.8574 | 1.0126
5 | 44 | 1 | 44.1 | 2.4018 | 1951.5889 | -1346.7358 | 2371.1593 | -34.6084 | 0.98725
5 | 44 | 2 | 44.2 | 2.4018 | -2203.9666 | -1112.3391 | 2468.7582 | -153.22 | 1.0279
5 | 44 | 3 | 44.3 | 2.4018 | 134.8446 | 2426.9342 | 2430.6775 | 86.8198 | 1.012
5 | 151 | 1 | 151.1 | 2.4018 | 1953.0435 | -1348.4732 | 2373.3434 | -34.623 | 0.98816
5 | 151 | 2 | 151.2 | 2.4018 | -2207.5241 | -1113.2417 | 2472.3409 | -153.2385 | 1.0294
5 | 151 | 3 | 151.3 | 2.4018 | 133.7461 | 2431.8691 | 2435.5442 | 86.8521 | 1.0141
5 | 52 | 1 | 52.1 | 2.4018 | 1742.17 | -1238.8679 | 2137.7442 | -35.4169 | 0.89007
5 | 52 | 2 | 52.2 | 2.4018 | -2380.531 | -1157.3523 | 2646.959 | -154.0722 | 1.1021
5 | 52 | 3 | 52.3 | 2.4018 | 133.717 | 2212.8906 | 2216.9269 | 86.542 | 0.92304
5 | 53 | 1 | 53.1 | 2.4018 | 1742.7137 | -1238.8269 | 2138.1635 | -35.4075 | 0.89024
5 | 53 | 2 | 53.2 | 2.4018 | -2380.2901 | -1157.3097 | 2646.7237 | -154.0707 | 1.102
5 | 53 | 3 | 53.3 | 2.4018 | 133.909 | 2212.9093 | 2216.9571 | 86.5371 | 0.92305
5 | 54 | 1 | 54.1 | 2.4018 | 1743.3934 | -1238.7756 | 2138.6878 | -35.3959 | 0.89046
5 | 54 | 2 | 54.2 | 2.4018 | -2379.9889 | -1157.2563 | 2646.4296 | -154.0689 | 1.1019
5 | 54 | 3 | 54.3 | 2.4018 | 134.149 | 2212.9327 | 2216.995 | 86.5309 | 0.92306
5 | 55 | 1 | 55.1 | 2.4018 | 1743.1086 | -1238.6357 | 2138.3747 | -35.3972 | 0.89033
5 | 55 | 2 | 55.2 | 2.4018 | -2379.9755 | -1156.9381 | 2646.2783 | -154.075 | 1.1018
5 | 55 | 3 | 55.3 | 2.4018 | 134.0849 | 2213.0606 | 2217.1189 | 86.5328 | 0.92312
5 | 57 | 1 | 57.1 | 2.4018 | 1745.6419 | -1238.7791 | 2140.5232 | -35.3611 | 0.89122
5 | 57 | 2 | 57.2 | 2.4018 | -2379.3692 | -1157.6277 | 2646.0347 | -154.0558 | 1.1017
5 | 57 | 3 | 57.3 | 2.4018 | 134.9757 | 2212.8297 | 2216.9424 | 86.5095 | 0.92304
5 | 56 | 1 | 56.1 | 2.4018 | 1743.165 | -1238.47 | 2138.3246 | -35.3927 | 0.89031
5 | 56 | 2 | 56.2 | 2.4018 | -2379.8109 | -1156.593 | 2645.9794 | -154.0802 | 1.1017
5 | 56 | 3 | 56.3 | 2.4018 | 134.1413 | 2213.2004 | 2217.2618 | 86.5316 | 0.92318
5 | 58 | 1 | 58.1 | 2.4018 | -2378.5303 | -1156.8177 | 2644.926 | -154.0636 | 1.1012
5 | 60 | 1 | 60.1 | 2.4018 | 1750.1592 | -1239.4908 | 2144.6199 | -35.3067 | 0.89293
5 | 60 | 2 | 60.2 | 2.4018 | -2378.935 | -1160.3948 | 2646.8562 | -153.9978 | 1.102
5 | 60 | 3 | 60.3 | 2.4018 | 136.4361 | 2211.689 | 2215.8933 | 86.47 | 0.92261
5 | 59 | 1 | 59.1 | 2.4018 | -2378.1243 | -1156.4247 | 2644.3891 | -154.0675 | 1.101
5 | 61 | 1 | 61.1 | 2.4018 | 1750.1592 | -1239.4909 | 2144.62 | -35.3067 | 0.89293
5 | 61 | 2 | 61.2 | 2.4018 | -2378.9351 | -1160.3948 | 2646.8563 | -153.9978 | 1.102
5 | 61 | 3 | 61.3 | 2.4018 | 136.4361 | 2211.6891 | 2215.8933 | 86.47 | 0.92261
5 | 62 | 1 | 62.1 | 2.4018 | 1749.4595 | -1238.8238 | 2143.6635 | -35.303 | 0.89253
5 | 62 | 2 | 62.2 | 2.4018 | -2376.7718 | -1159.9989 | 2644.7385 | -153.985 | 1.1012
5 | 62 | 3 | 62.3 | 2.4018 | 136.3504 | 2208.4254 | 2212.6306 | 86.467 | 0.92125
5 | 63 | 1 | 63.1 | 2.4018 | 1748.9956 | -1238.1514 | 2142.8963 | -35.2955 | 0.89221
5 | 63 | 2 | 63.2 | 2.4018 | -2375.2467 | -1159.4956 | 2643.1471 | -153.9803 | 1.1005
5 | 63 | 3 | 63.3 | 2.4018 | 136.3413 | 2206.7916 | 2210.9993 | 86.4646 | 0.92057
5 | 64 | 1 | 64.1 | 2.4018 | 1749.1856 | -1237.6259 | 2142.7478 | -35.2811 | 0.89215
5 | 64 | 2 | 64.2 | 2.4018 | -2371.799 | -1158.7618 | 2639.7271 | -153.9618 | 1.0991
5 | 64 | 3 | 64.3 | 2.4018 | 136.6643 | 2203.2478 | 2207.4823 | 86.4506 | 0.9191
5 | 65 | 1 | 65.1 | 2.4018 | 1748.3955 | -1237.5388 | 2142.0525 | -35.2914 | 0.89186
5 | 65 | 2 | 65.2 | 2.4018 | -2370.6237 | -1159.2981 | 2638.9067 | -153.9401 | 1.0987
5 | 65 | 3 | 65.3 | 2.4018 | 136.0347 | 2198.3922 | 2202.597 | 86.4591 | 0.91707
5 | 66 | 1 | 66.1 | 2.4018 | 1748.319 | -1238.314 | 2142.438 | -35.3095 | 0.89202
5 | 66 | 2 | 66.2 | 2.4018 | -2370.6418 | -1160.1511 | 2639.2978 | -153.9237 | 1.0989
5 | 66 | 3 | 66.3 | 2.4018 | 135.9074 | 2195.9381 | 2200.1398 | 86.4585 | 0.91605
5 | 67 | 1 | 67.1 | 2.4018 | 1927.8408 | -1363.6926 | 2361.4037 | -35.2744 | 0.98319
5 | 67 | 2 | 67.2 | 2.4018 | -2216.6005 | -1083.8611 | 2467.402 | -153.9425 | 1.0273
5 | 67 | 3 | 67.3 | 2.4018 | 149.4045 | 2434.473 | 2439.0532 | 86.4881 | 1.0155
5 | 68 | 1 | 68.1 | 2.4018 | 1925.13 | -1362.8534 | 2358.7062 | -35.2957 | 0.98207
5 | 97 | 1 | 97.1 | 2.4018 | 1930.1783 | -1361.3062 | 2361.9362 | -35.1944 | 0.98341
5 | 97 | 2 | 97.2 | 2.4018 | -2213.6972 | -1087.2367 | 2466.2804 | -153.8425 | 1.0269
5 | 97 | 3 | 97.3 | 2.4018 | 147.8863 | 2432.3398 | 2436.8314 | 86.5207 | 1.0146
5 | 69 | 1 | 69.1 | 2.4018 | 1922.023 | -1361.8911 | 2355.6145 | -35.3203 | 0.98078
5 | 70 | 1 | 70.1 | 2.4018 | 1919.8188 | -1361.208 | 2353.4213 | -35.3378 | 0.97987
5 | 71 | 1 | 71.1 | 2.4018 | 1918.5752 | -1360.8225 | 2352.1839 | -35.3476 | 0.97935
5 | 72 | 1 | 72.1 | 2.4018 | 1927.8407 | -1363.6926 | 2361.4037 | -35.2744 | 0.98319
5 | 72 | 2 | 72.2 | 2.4018 | -2216.6005 | -1083.861 | 2467.402 | -153.9425 | 1.0273
5 | 72 | 3 | 72.3 | 2.4018 | 149.4046 | 2434.473 | 2439.0532 | 86.4881 | 1.0155
5 | 73 | 1 | 73.1 | 2.4018 | 149.9006 | 2432.7172 | 2437.3312 | 86.474 | 1.0148
5 | 76 | 1 | 76.1 | 2.4018 | 1928.6724 | -1365.5108 | 2363.1329 | -35.2987 | 0.98391
5 | 76 | 2 | 76.2 | 2.4018 | -2219.122 | -1082.2644 | 2468.9672 | -154.0015 | 1.028
5 | 76 | 3 | 76.3 | 2.4018 | 150.5002 | 2437.2717 | 2441.9139 | 86.4665 | 1.0167
5 | 74 | 1 | 74.1 | 2.4018 | 150.1288 | 2432.0294 | 2436.6587 | 86.4676 | 1.0145
5 | 75 | 1 | 75.1 | 2.4018 | 149.9275 | 2433.0171 | 2437.6321 | 86.4738 | 1.0149
5 | 86 | 1 | 86.1 | 2.4018 | 1930.1482 | -1365.5833 | 2364.3794 | -35.2795 | 0.98443
5 | 86 | 2 | 86.2 | 2.4018 | -2221.0138 | -1079.067 | 2469.2687 | -154.0875 | 1.0281
5 | 86 | 3 | 86.3 | 2.4018 | 150.2938 | 2442.1299 | 2446.7503 | 86.4783 | 1.0187
5 | 78 | 1 | 78.1 | 2.4018 | 1930.7855 | -1369.825 | 2367.3515 | -35.3544 | 0.98567
5 | 78 | 2 | 78.2 | 2.4018 | -2225.0287 | -1081.5003 | 2473.9433 | -154.0774 | 1.03
5 | 78 | 3 | 78.3 | 2.4018 | 153.9803 | 2440.9869 | 2445.8387 | 86.3905 | 1.0183
5 | 79 | 1 | 79.1 | 2.4018 | 1930.1676 | -1369.8722 | 2366.875 | -35.364 | 0.98547
5 | 79 | 2 | 79.2 | 2.4018 | -2225.2469 | -1081.5218 | 2474.149 | -154.0792 | 1.0301
5 | 79 | 3 | 79.3 | 2.4018 | 153.7066 | 2440.9382 | 2445.7728 | 86.3968 | 1.0183
5 | 80 | 1 | 80.1 | 2.4018 | 1933.1745 | -1374.2738 | 2371.8753 | -35.4086 | 0.98755
5 | 80 | 2 | 80.2 | 2.4018 | -2230.2301 | -1080.9672 | 2478.3899 | -154.1411 | 1.0319
5 | 80 | 3 | 80.3 | 2.4018 | 158.0257 | 2443.5454 | 2448.6498 | 86.2998 | 1.0195
5 | 81 | 1 | 81.1 | 2.4018 | 1933.987 | -1376.0711 | 2373.579 | -35.4326 | 0.98826
5 | 81 | 2 | 81.2 | 2.4018 | -2232.3488 | -1081.2083 | 2480.4017 | -154.1574 | 1.0327
5 | 81 | 3 | 81.3 | 2.4018 | 159.4462 | 2444.3137 | 2449.5086 | 86.2678 | 1.0199
5 | 82 | 1 | 82.1 | 2.4018 | 1934.8324 | -1378.2845 | 2375.5514 | -35.4643 | 0.98908
5 | 82 | 2 | 82.2 | 2.4018 | -2235.6295 | -1081.2334 | 2483.3657 | -154.1899 | 1.034
5 | 82 | 3 | 82.3 | 2.4018 | 160.882 | 2446.2597 | 2451.5443 | 86.2373 | 1.0207
5 | 84 | 1 | 84.1 | 2.4018 | 160.5899 | 2439.8461 | 2445.1254 | 86.2342 | 1.018
5 | 83 | 1 | 83.1 | 2.4018 | 1936.4008 | -1380.444 | 2378.0819 | -35.4848 | 0.99013
5 | 83 | 2 | 83.2 | 2.4018 | -2238.6549 | -1081.2338 | 2486.0897 | -154.2202 | 1.0351
5 | 83 | 3 | 83.3 | 2.4018 | 162.6382 | 2448.2621 | 2453.6582 | 86.1994 | 1.0216
5 | 85 | 1 | 85.1 | 2.4018 | 161.1263 | 2437.7495 | 2443.0686 | 86.2185 | 1.0172
5 | 87 | 1 | 87.1 | 2.4018 | 1930.0177 | -1365.7572 | 2364.3733 | -35.2847 | 0.98443
5 | 87 | 2 | 87.2 | 2.4018 | -2221.906 | -1076.9308 | 2469.1388 | -154.1411 | 1.028
5 | 87 | 3 | 87.3 | 2.4018 | 150.721 | 2444.1204 | 2448.7632 | 86.4712 | 1.0196
5 | 88 | 1 | 88.1 | 2.4018 | 1929.4553 | -1366.7793 | 2364.5049 | -35.3128 | 0.98448
5 | 89 | 1 | 89.1 | 2.4018 | 1929.9737 | -1364.9877 | 2363.893 | -35.2701 | 0.98423
5 | 89 | 2 | 89.2 | 2.4018 | -2222.7288 | -1075.9162 | 2469.437 | -154.1706 | 1.0282
5 | 89 | 3 | 89.3 | 2.4018 | 150.885 | 2445.5706 | 2450.2207 | 86.4695 | 1.0202
5 | 90 | 1 | 90.1 | 2.4018 | -2223.7203 | -1074.5039 | 2469.7147 | -154.2101 | 1.0283
5 | 91 | 1 | 91.1 | 2.4018 | 1930.2258 | -1364.5386 | 2363.8395 | -35.2577 | 0.9842
5 | 91 | 2 | 91.2 | 2.4018 | -2222.61 | -1075.6152 | 2469.1989 | -154.1757 | 1.0281
5 | 91 | 3 | 91.3 | 2.4018 | 151.3378 | 2446.5673 | 2451.2435 | 86.4604 | 1.0206
5 | 92 | 1 | 92.1 | 2.4018 | 153.3831 | 2446.7719 | 2451.5748 | 86.4129 | 1.0207
5 | 94 | 1 | 94.1 | 2.4018 | 1928.8806 | -1363.9408 | 2362.396 | -35.2647 | 0.9836
5 | 95 | 1 | 95.1 | 2.4018 | 1930.2359 | -1364.0506 | 2363.5661 | -35.2479 | 0.98409
5 | 95 | 2 | 95.2 | 2.4018 | -2222.4615 | -1074.7449 | 2468.6862 | -154.1924 | 1.0279
5 | 95 | 3 | 95.3 | 2.4018 | 151.0737 | 2447.4493 | 2452.1075 | 86.4678 | 1.021
5 | 96 | 1 | 96.1 | 2.4018 | -2222.1368 | -1074.432 | 2468.2577 | -154.1956 | 1.0277
5 | 98 | 1 | 98.1 | 2.4018 | 1929.6791 | -1361.3473 | 2361.552 | -35.2022 | 0.98325
5 | 98 | 2 | 98.2 | 2.4018 | -2213.4322 | -1086.824 | 2465.8606 | -153.8484 | 1.0267
5 | 98 | 3 | 98.3 | 2.4018 | 148.1281 | 2432.0052 | 2436.5122 | 86.5145 | 1.0145
5 | 99 | 1 | 99.1 | 2.4018 | 1930.2672 | -1361.3157 | 2362.0143 | -35.1933 | 0.98344
5 | 99 | 2 | 99.2 | 2.4018 | -2212.3372 | -1085.9413 | 2464.4887 | -153.8556 | 1.0261
5 | 99 | 3 | 99.3 | 2.4018 | 149.2264 | 2431.4123 | 2435.9874 | 86.4879 | 1.0142
5 | 100 | 1 | 100.1 | 2.4018 | 1930.4727 | -1361.5717 | 2362.3299 | -35.1955 | 0.98358
5 | 100 | 2 | 100.2 | 2.4018 | -2212.0824 | -1086.225 | 2464.385 | -153.847 | 1.0261
5 | 100 | 3 | 100.3 | 2.4018 | 149.7068 | 2430.732 | 2435.3378 | 86.4757 | 1.014
5 | 450 | 1 | 450.1 | 2.4018 | 1930.4728 | -1361.5718 | 2362.33 | -35.1955 | 0.98358
5 | 450 | 2 | 450.2 | 2.4018 | -2212.0825 | -1086.225 | 2464.3851 | -153.847 | 1.0261
5 | 450 | 3 | 450.3 | 2.4018 | 149.7069 | 2430.7321 | 2435.3379 | 86.4757 | 1.014
5 | 197 | 1 | 197.1 | 2.4018 | 1930.1784 | -1361.3062 | 2361.9363 | -35.1944 | 0.98341
5 | 197 | 2 | 197.2 | 2.4018 | -2213.6973 | -1087.2368 | 2466.2805 | -153.8425 | 1.0269
5 | 197 | 3 | 197.3 | 2.4018 | 147.8862 | 2432.3399 | 2436.8315 | 86.5207 | 1.0146
5 | 105 | 1 | 105.1 | 2.4018 | 1924.0359 | -1362.9536 | 2357.8712 | -35.3131 | 0.98172
5 | 105 | 2 | 105.2 | 2.4018 | -2211.3471 | -1081.4612 | 2461.6283 | -153.939 | 1.0249
5 | 105 | 3 | 105.3 | 2.4018 | 151.6599 | 2428.746 | 2433.4765 | 86.4269 | 1.0132
5 | 108 | 1 | 108.1 | 2.4018 | 1920.2442 | -1363.9666 | 2355.3647 | -35.3865 | 0.98068
5 | 108 | 2 | 108.2 | 2.4018 | -2209.8933 | -1077.8982 | 2458.7584 | -153.9987 | 1.0237
5 | 108 | 3 | 108.3 | 2.4018 | 153.9866 | 2426.5258 | 2431.4069 | 86.3689 | 1.0123
5 | 300 | 1 | 300.1 | 2.4018 | 1953.0433 | -1348.4731 | 2373.3432 | -34.623 | 0.98816
5 | 300 | 2 | 300.2 | 2.4018 | -2207.5239 | -1113.2416 | 2472.3407 | -153.2385 | 1.0294
5 | 300 | 3 | 300.3 | 2.4018 | 133.7462 | 2431.869 | 2435.544 | 86.8521 | 1.0141
5 | 135 | 1 | 135.1 | 2.4018 | 1973.0146 | -1340.5199 | 2385.3261 | -34.1933 | 0.99315
5 | 135 | 2 | 135.2 | 2.4018 | -2204.2099 | -1131.2117 | 2477.5353 | -152.8329 | 1.0315
5 | 135 | 3 | 135.3 | 2.4018 | 120.7878 | 2433.3666 | 2436.3626 | 87.1583 | 1.0144
5 | 152 | 1 | 152.1 | 2.4018 | 1742.1701 | -1238.868 | 2137.7442 | -35.4169 | 0.89007
5 | 152 | 2 | 152.2 | 2.4018 | -2380.531 | -1157.3523 | 2646.9591 | -154.0722 | 1.1021
5 | 152 | 3 | 152.3 | 2.4018 | 133.717 | 2212.8906 | 2216.9269 | 86.542 | 0.92304
5 | 160r | 1 | 160r.1 | 2.4018 | 1925.1931 | -1363.4323 | 2359.0922 | -35.3063 | 0.98223
5 | 160r | 2 | 160r.2 | 2.4018 | -2215.3832 | -1080.6334 | 2464.8918 | -153.9975 | 1.0263
5 | 160r | 3 | 160r.3 | 2.4018 | 150.0657 | 2432.8677 | 2437.4915 | 86.4703 | 1.0149
5 | 160 | 1 | 160.1 | 2.4018 | 1750.1592 | -1239.4909 | 2144.62 | -35.3067 | 0.89293
5 | 160 | 2 | 160.2 | 2.4018 | -2378.9351 | -1160.3948 | 2646.8563 | -153.9978 | 1.102
5 | 160 | 3 | 160.3 | 2.4018 | 136.4361 | 2211.6891 | 2215.8933 | 86.47 | 0.92261
5 | 61s | 1 | 61s.1 | 2.4018 | 1750.1592 | -1239.4909 | 2144.62 | -35.3067 | 0.89293
5 | 61s | 2 | 61s.2 | 2.4018 | -2378.9351 | -1160.3948 | 2646.8563 | -153.9978 | 1.102
5 | 61s | 3 | 61s.3 | 2.4018 | 136.4361 | 2211.6891 | 2215.8933 | 86.47 | 0.92261
5 | 610 | 1 | 610.1 | 0.24018 | 220.8776 | -135.7798 | 259.2741 | -31.5802 | 1.0795
5 | 610 | 2 | 610.2 | 0.24018 | -255.5564 | -126.6534 | 285.2194 | -153.637 | 1.1875
5 | 610 | 3 | 610.3 | 0.24018 | 34.6788 | 262.4332 | 264.7146 | 82.4724 | 1.1022
5 | x1 | 1 | x1.1 | 0.24018 | 200.9064 | -130.9051 | 239.7906 | -33.0872 | 0.99839
5 | x2 | 1 | x2.1 | 0.24018 | -215.8512 | -114.0913 | 244.1487 | -152.1407 | 1.0165
5 | x4 | 1 | x4.1 | 0.24018 | 10.533 | 241.8952 | 242.1245 | 87.5067 | 1.0081
5 | x5 | 1 | x5.1 | 0.24018 | 10.5821 | 241.7373 | 241.9688 | 87.4935 | 1.0075
5 | x6 | 1 | x6.1 | 0.24018 | 10.6246 | 241.6007 | 241.8342 | 87.482 | 1.0069
5 | x7 | 1 | x7.1 | 0.24018 | 199.2929 | -131.4138 | 238.72 | -33.4009 | 0.99393
5 | x9 | 1 | x9.1 | 0.24018 | 197.9939 | -131.6808 | 237.7844 | -33.6269 | 0.99004
5 | x10 | 1 | x10.1 | 0.24018 | 197.6924 | -131.5933 | 237.4849 | -33.6496 | 0.98879
5 | x11 | 1 | x11.1 | 0.24018 | 197.6765 | -131.5834 | 237.4662 | -33.6497 | 0.98871
5 | x12 | 1 | x12.1 | 0.24018 | -216.6447 | -113.0224 | 244.3543 | -152.4492 | 1.0174
5 | x16 | 1 | x16.1 | 0.24018 | 12.2765 | 240.7444 | 241.0572 | 87.0808 | 1.0037
5 | x17 | 1 | x17.1 | 0.24018 | 12.2519 | 240.8336 | 241.145 | 87.0877 | 1.004
5 | x19 | 1 | x19.1 | 0.24018 | 193.3654 | -133.4431 | 234.9409 | -34.6099 | 0.9782
5 | x20 | 1 | x20.1 | 0.24018 | 193.3001 | -133.4127 | 234.8699 | -34.6128 | 0.9779
5 | x22 | 1 | x22.1 | 0.24018 | -218.2682 | -110.218 | 244.518 | -153.2078 | 1.0181
5 | x24 | 1 | x24.1 | 0.24018 | 13.4096 | 240.0956 | 240.4698 | 86.8033 | 1.0012
5 | x28 | 1 | x28.1 | 0.24018 | 193.4984 | -133.6411 | 235.1629 | -34.6312 | 0.97912
5 | x29 | 1 | x29.1 | 0.24018 | 193.5723 | -133.6812 | 235.2465 | -34.629 | 0.97947
5 | x30 | 1 | x30.1 | 0.24018 | 13.3414 | 239.9191 | 240.2897 | 86.8172 | 1.0005
5 | x31 | 1 | x31.1 | 0.24018 | 13.3015 | 236.6491 | 237.0226 | 86.7829 | 0.98686
5 | x32 | 1 | x32.1 | 0.24018 | 13.32 | 236.581 | 236.9556 | 86.7775 | 0.98658
5 | x33 | 1 | x33.1 | 0.24018 | 195.6035 | -135.2755 | 237.8239 | -34.667 | 0.9902
5 | x34 | 1 | x34.1 | 0.24018 | 12.2272 | 240.9428 | 241.2528 | 87.0949 | 1.0045
5 | x52 | 1 | x52.1 | 0.24018 | 170.7262 | -123.299 | 210.5946 | -35.8369 | 0.87683
5 | x53 | 1 | x53.1 | 0.24018 | 170.7797 | -123.2954 | 210.6358 | -35.8276 | 0.877
5 | x55 | 1 | x55.1 | 0.24018 | 171.1245 | -123.3287 | 210.935 | -35.7801 | 0.87825
5 | x56 | 1 | x56.1 | 0.24018 | -236.8371 | -114.2147 | 262.9388 | -154.2543 | 1.0948
5 | x58 | 1 | x58.1 | 0.24018 | -236.6547 | -114.1663 | 262.7535 | -154.2465 | 1.094
5 | x59 | 1 | x59.1 | 0.24018 | -235.567 | -112.7886 | 261.1764 | -154.4151 | 1.0874
5 | x60 | 1 | x60.1 | 0.24018 | 171.5115 | -123.3659 | 211.2708 | -35.727 | 0.87964
5 | x62 | 1 | x62.1 | 0.24018 | 14.9055 | 217.7502 | 218.2598 | 86.0841 | 0.90874
5 | x63 | 1 | x63.1 | 0.24018 | 171.3981 | -123.2332 | 211.1013 | -35.7157 | 0.87894
5 | x64 | 1 | x64.1 | 0.24018 | -235.0801 | -113.0461 | 260.8488 | -154.3179 | 1.0861
5 | x65 | 1 | x65.1 | 0.24018 | 105.6939 | -225.9521 | 249.4505 | -64.9312 | 1.0386
5 | x65 | 2 | x65.2 | 0.24018 | -272.0697 | 5.877 | 272.1331 | 178.7626 | 1.133
5 | x65 | 3 | x65.3 | 0.24018 | 166.3757 | 220.0752 | 275.8876 | 52.9109 | 1.1487
5 | x66 | 1 | x66.1 | 0.24018 | 14.9604 | 216.4945 | 217.0108 | 86.047 | 0.90354
5 | x68 | 1 | x68.1 | 0.24018 | 188.7713 | -135.6637 | 232.4634 | -35.7036 | 0.96788
5 | x69 | 1 | x69.1 | 0.24018 | 188.4559 | -135.565 | 232.1497 | -35.7292 | 0.96657
5 | x70 | 1 | x70.1 | 0.24018 | 188.2321 | -135.495 | 231.9272 | -35.7474 | 0.96565
5 | x71 | 1 | x71.1 | 0.24018 | 188.1059 | -135.4554 | 231.8016 | -35.7577 | 0.96513
5 | x73 | 1 | x73.1 | 0.24018 | 16.3849 | 239.878 | 240.4369 | 86.0925 | 1.0011
5 | x74 | 1 | x74.1 | 0.24018 | 16.412 | 239.7975 | 240.3585 | 86.0847 | 1.0008
5 | x75 | 1 | x75.1 | 0.24018 | 16.3874 | 239.9084 | 240.4674 | 86.0924 | 1.0012
5 | x76 | 1 | x76.1 | 0.24018 | 116.1004 | -251.2249 | 276.7549 | -65.1966 | 1.1523
5 | x76 | 2 | x76.2 | 0.24018 | -273.2293 | 19.1339 | 273.8984 | 175.9942 | 1.1404
5 | x76 | 3 | x76.3 | 0.24018 | 157.1289 | 232.091 | 280.278 | 55.9014 | 1.167
5 | x77 | 1 | x77.1 | 0.24018 | -220.1478 | -105.3183 | 244.043 | -154.4336 | 1.0161
5 | x79 | 1 | x79.1 | 0.24018 | 189.4896 | -136.3973 | 233.4748 | -35.7469 | 0.97209
5 | x80 | 1 | x80.1 | 0.24018 | -220.7883 | -105.2641 | 244.5976 | -154.5098 | 1.0184
5 | x82 | 1 | x82.1 | 0.24018 | 189.7702 | -137.2005 | 234.1724 | -35.8663 | 0.975
5 | x83 | 1 | x83.1 | 0.24018 | 17.6331 | 241.4488 | 242.0918 | 85.8231 | 1.008
5 | x84 | 1 | x84.1 | 0.24018 | 17.4352 | 240.5961 | 241.227 | 85.8552 | 1.0044
5 | x85 | 1 | x85.1 | 0.24018 | 17.489 | 240.3832 | 241.0185 | 85.8388 | 1.0035
5 | x86 | 1 | x86.1 | 0.24018 | -219.8609 | -105.0614 | 243.6734 | -154.459 | 1.0146
5 | x87 | 1 | x87.1 | 0.24018 | -219.9474 | -104.8497 | 243.6602 | -154.5127 | 1.0145
5 | x88 | 1 | x88.1 | 0.24018 | 189.2133 | -136.0568 | 233.0517 | -35.7186 | 0.97033
5 | x90 | 1 | x90.1 | 0.24018 | -220.0913 | -104.5667 | 243.6686 | -154.5873 | 1.0145
5 | x92 | 1 | x92.1 | 0.24018 | 16.7214 | 241.3019 | 241.8806 | 86.0359 | 1.0071
5 | x94 | 1 | x94.1 | 0.24018 | 189.1519 | -135.7755 | 232.8378 | -35.6712 | 0.96944
5 | x95 | 1 | x95.1 | 0.24018 | -220 | -104.6326 | 243.6144 | -154.5641 | 1.0143
5 | x96 | 1 | x96.1 | 0.24018 | -219.9669 | -104.6009 | 243.5709 | -154.5675 | 1.0141
5 | x98 | 1 | x98.1 | 0.24018 | 189.2297 | -135.52 | 232.7521 | -35.609 | 0.96908
5 | x99 | 1 | x99.1 | 0.24018 | -219.0004 | -105.7342 | 243.189 | -154.2286 | 1.0125
5 | x100 | 1 | x100.1 | 0.24018 | 16.3696 | 239.6698 | 240.2282 | 86.0927 | 1.0002
6 | sourcebus | 1 | sourcebus.1 | 66.3953 | 66354.6326 | -75.7942 | 66354.6759 | -0.065447 | 0.99939
6 | sourcebus | 2 | sourcebus.2 | 66.3953 | -33259.7844 | -57446.2473 | 66379.8508 | -120.0697 | 0.99977
6 | sourcebus | 3 | sourcebus.3 | 66.3953 | -33094.8482 | 57522.0416 | 66363.0488 | 119.9136 | 0.99951
6 | 150 | 1 | 150.1 | 2.4018 | 1992.578 | -1268.8885 | 2362.2966 | -32.4893 | 0.98356
6 | 150 | 2 | 150.2 | 2.4018 | -2105.8583 | -1135.8861 | 2392.6714 | -151.6579 | 0.99621
6 | 150 | 3 | 150.3 | 2.4018 | 85.2344 | 2381.558 | 2383.0827 | 87.9503 | 0.99222
6 | 150r | 1 | 150r.1 | 2.4018 | 2054.8363 | -1308.5509 | 2436.1153 | -32.4896 | 1.0143
6 | 150r | 2 | 150r.2 | 2.4018 | -2171.6705 | -1171.375 | 2467.4425 | -151.6581 | 1.0273
6 | 150r | 3 | 150r.3 | 2.4018 | 87.9087 | 2455.9804 | 2457.5531 | 87.95 | 1.0232
6 | 40 | 1 | 40.1 | 2.4018 | 1931.2106 | -1348.0442 | 2355.1641 | -34.9162 | 0.98059
6 | 40 | 2 | 40.2 | 2.4018 | -2200.91 | -1104.1999 | 2462.3693 | -153.357 | 1.0252
6 | 40 | 3 | 40.3 | 2.4018 | 141.7974 | 2413.6696 | 2417.8312 | 86.6379 | 1.0067
6 | 401 | 1 | 401.1 | 2.4018 | 1931.2106 | -1348.0442 | 2355.1641 | -34.9162 | 0.98059
6 | 401 | 2 | 401.2 | 2.4018 | -2200.91 | -1104.1999 | 2462.3693 | -153.357 | 1.0252
6 | 401 | 3 | 401.3 | 2.4018 | 141.7974 | 2413.6696 | 2417.8312 | 86.6379 | 1.0067
6 | 101 | 1 | 101.1 | 2.4018 | 1896.9794 | -1363.2021 | 2335.9903 | -35.7017 | 0.97261
6 | 101 | 2 | 101.2 | 2.4018 | -2206.8702 | -1069.3522 | 2452.303 | -154.1472 | 1.021
6 | 101 | 3 | 101.3 | 2.4018 | 161.141 | 2411.627 | 2417.0046 | 86.1773 | 1.0063
6 | 1011 | 1 | 1011.1 | 2.4018 | 1896.9794 | -1363.2021 | 2335.9903 | -35.7017 | 0.97261
6 | 1011 | 2 | 1011.2 | 2.4018 | -2206.8702 | -1069.3522 | 2452.303 | -154.1472 | 1.021
6 | 1011 | 3 | 1011.3 | 2.4018 | 161.141 | 2411.627 | 2417.0046 | 86.1773 | 1.0063
6 | 30 | 1 | 30.1 | 2.4018 | 1947.6776 | -1344.9172 | 2366.9073 | -34.626 | 0.98548
6 | 30 | 2 | 30.2 | 2.4018 | -2204.0866 | -1125.8893 | 2474.9999 | -152.9412 | 1.0305
6 | 30 | 3 | 30.3 | 2.4018 | 129.2251 | 2416.4665 | 2419.9193 | 86.9389 | 1.0076
6 | 301 | 1 | 301.1 | 2.4018 | 1951.7822 | -1342.8154 | 2369.0942 | -34.5278 | 0.98639
6 | 301 | 2 | 301.2 | 2.4018 | -2204.1796 | -1130.2989 | 2477.0917 | -152.8513 | 1.0314
6 | 301 | 3 | 301.3 | 2.4018 | 125.3719 | 2418.8116 | 2422.0585 | 87.0329 | 1.0084
6 | 93 | 1 | 93.1 | 2.4018 | 1897.4941 | -1364.9797 | 2337.4459 | -35.7297 | 0.97322
6 | 93 | 2 | 93.2 | 2.4018 | -2215.7618 | -1057.5718 | 2455.2105 | -154.4851 | 1.0222
6 | 93 | 3 | 93.3 | 2.4018 | 163.0615 | 2427.558 | 2433.0283 | 86.1572 | 1.013
6 | 931 | 1 | 931.1 | 2.4018 | 1901.6905 | -1362.9318 | 2339.6602 | -35.629 | 0.97414
6 | 931 | 2 | 931.2 | 2.4018 | -2215.9753 | -1062.0127 | 2457.3192 | -154.3938 | 1.0231
6 | 931 | 3 | 931.3 | 2.4018 | 159.2613 | 2429.9425 | 2435.156 | 86.2501 | 1.0139
6 | 77 | 1 | 77.1 | 2.4018 | 1898.5779 | -1369.8904 | 2341.1958 | -35.8118 | 0.97478
6 | 77 | 2 | 77.2 | 2.4018 | -2217.2622 | -1065.0309 | 2459.7851 | -154.3433 | 1.0242
6 | 77 | 3 | 77.3 | 2.4018 | 165.2998 | 2420.52 | 2426.1577 | 86.0933 | 1.0102
6 | 771 | 1 | 771.1 | 2.4018 | 1902.7705 | -1367.8517 | 2343.4065 | -35.7114 | 0.9757
6 | 771 | 2 | 771.2 | 2.4018 | -2217.4643 | -1069.4641 | 2461.8898 | -154.2524 | 1.025
6 | 771 | 3 | 771.3 | 2.4018 | 161.4915 | 2422.9156 | 2428.2914 | 86.1868 | 1.011
6 | 149 | 1 | 149.1 | 2.4018 | 2054.836 | -1308.5506 | 2436.1149 | -32.4896 | 1.0143
6 | 149 | 2 | 149.2 | 2.4018 | -2171.6703 | -1171.3749 | 2467.4422 | -151.6581 | 1.0273
6 | 149 | 3 | 149.3 | 2.4018 | 87.9087 | 2455.9801 | 2457.5529 | 87.95 | 1.0232
6 | 1 | 1 | 1.1 | 2.4018 | 2030.3908 | -1316.2046 | 2419.6862 | -32.9534 | 1.0075
6 | 1 | 2 | 1.2 | 2.4018 | -2177.7203 | -1162.5724 | 2468.611 | -151.9045 | 1.0278
6 | 1 | 3 | 1.3 | 2.4018 | 98.2594 | 2446.5024 | 2448.4748 | 87.7001 | 1.0194
6 | 2 | 1 | 2.1 | 2.4018 | -2177.4068 | -1162.2453 | 2468.1804 | -151.9078 | 1.0276
6 | 3 | 1 | 3.1 | 2.4018 | 99.15 | 2443.35 | 2445.3609 | 87.6762 | 1.0181
6 | 7 | 1 | 7.1 | 2.4018 | 2012.4324 | -1321.364 | 2407.4648 | -33.2889 | 1.0024
6 | 7 | 2 | 7.2 | 2.4018 | -2182.6161 | -1155.5881 | 2469.6552 | -152.101 | 1.0283
6 | 7 | 3 | 7.3 | 2.4018 | 104.8543 | 2441.1941 | 2443.4449 | 87.5405 | 1.0173
6 | 4 | 1 | 4.1 | 2.4018 | 99.4345 | 2442.3436 | 2444.3669 | 87.6686 | 1.0177
6 | 5 | 1 | 5.1 | 2.4018 | 99.8453 | 2440.8873 | 2442.9286 | 87.6576 | 1.0171
6 | 6 | 1 | 6.1 | 2.4018 | 100.202 | 2439.6237 | 2441.6806 | 87.648 | 1.0166
6 | 8 | 1 | 8.1 | 2.4018 | 2000.7866 | -1324.7669 | 2399.6154 | -33.5095 | 0.9991
6 | 8 | 2 | 8.2 | 2.4018 | -2185.7359 | -1150.9009 | 2470.2255 | -152.2309 | 1.0285
6 | 8 | 3 | 8.3 | 2.4018 | 109.3662 | 2437.6708 | 2440.1229 | 87.4311 | 1.016
6 | 12 | 1 | 12.1 | 2.4018 | -2185.3306 | -1150.4829 | 2469.6722 | -152.2351 | 1.0283
6 | 9 | 1 | 9.1 | 2.4018 | 1997.9449 | -1323.9822 | 2396.813 | -33.5313 | 0.99793
6 | 13 | 1 | 13.1 | 2.4018 | 1985.6737 | -1329.8159 | 2389.8348 | -33.8104 | 0.99503
6 | 13 | 2 | 13.2 | 2.4018 | -2189.5354 | -1144.0766 | 2470.4203 | -152.412 | 1.0286
6 | 13 | 3 | 13.3 | 2.4018 | 116.924 | 2432.3228 | 2435.1315 | 87.2479 | 1.0139
6 | 9r | 1 | 9r.1 | 2.4018 | 1997.9394 | -1323.9852 | 2396.8102 | -33.5315 | 0.99793
6 | 14 | 1 | 14.1 | 2.4018 | 1994.7576 | -1323.106 | 2393.6723 | -33.556 | 0.99663
6 | 34 | 1 | 34.1 | 2.4018 | 117.4446 | 2430.4247 | 2433.2607 | 87.2335 | 1.0131
6 | 18 | 1 | 18.1 | 2.4018 | 1948.9001 | -1342.7342 | 2366.6742 | -34.5657 | 0.98538
6 | 18 | 2 | 18.2 | 2.4018 | -2200.9489 | -1119.8366 | 2469.4554 | -153.0331 | 1.0282
6 | 18 | 3 | 18.3 | 2.4018 | 130.8175 | 2417.6651 | 2421.2017 | 86.9028 | 1.0081
6 | 11 | 1 | 11.1 | 2.4018 | 1993.5175 | -1322.7632 | 2392.4495 | -33.5656 | 0.99612
6 | 10 | 1 | 10.1 | 2.4018 | 1994.1259 | -1322.9314 | 2393.0494 | -33.5609 | 0.99637
6 | 15 | 1 | 15.1 | 2.4018 | 117.6532 | 2429.664 | 2432.5109 | 87.2277 | 1.0128
6 | 16 | 1 | 16.1 | 2.4018 | 118.1746 | 2427.7619 | 2430.6363 | 87.2133 | 1.012
6 | 17 | 1 | 17.1 | 2.4018 | 117.8965 | 2428.7768 | 2431.6365 | 87.221 | 1.0124
6 | 19 | 1 | 19.1 | 2.4018 | 1946.3463 | -1341.9785 | 2364.1426 | -34.5857 | 0.98433
6 | 20 | 1 | 20.1 | 2.4018 | 1944.7126 | -1341.4949 | 2362.5231 | -34.5986 | 0.98366
6 | 21 | 1 | 21.1 | 2.4018 | 1948.9 | -1342.7342 | 2366.6741 | -34.5657 | 0.98538
6 | 21 | 2 | 21.2 | 2.4018 | -2200.9489 | -1119.8366 | 2469.4554 | -153.0331 | 1.0282
6 | 21 | 3 | 21.3 | 2.4018 | 130.8175 | 2417.6651 | 2421.2017 | 86.9028 | 1.0081
6 | 22 | 1 | 22.1 | 2.4018 | -2201.6903 | -1120.4794 | 2470.4078 | -153.0276 | 1.0286
6 | 23 | 1 | 23.1 | 2.4018 | 1947.9341 | -1343.28 | 2366.1886 | -34.5898 | 0.98518
6 | 23 | 2 | 23.2 | 2.4018 | -2201.9635 | -1121.295 | 2471.0212 | -153.0137 | 1.0288
6 | 23 | 3 | 23.3 | 2.4018 | 130.1207 | 2417.373 | 2420.8725 | 86.9189 | 1.008
6 | 24 | 1 | 24.1 | 2.4018 | 129.9403 | 2418.3256 | 2421.814 | 86.9244 | 1.0083
6 | 25 | 1 | 25.1 | 2.4018 | 1946.9545 | -1343.9864 | 2365.7835 | -34.6174 | 0.98501
6 | 25 | 2 | 25.2 | 2.4018 | -2203.0208 | -1122.9877 | 2472.7317 | -152.9898 | 1.0295
6 | 25 | 3 | 25.3 | 2.4018 | 129.5147 | 2416.7982 | 2420.266 | 86.9325 | 1.0077
6 | 25r | 1 | 25r.1 | 2.4018 | 1971.2876 | -1360.7882 | 2395.3538 | -34.6175 | 0.99733
6 | 25r | 2 | 25r.2 | 2.4018 | 127.8994 | 2386.5861 | 2390.0107 | 86.9324 | 0.9951
6 | 26 | 1 | 26.1 | 2.4018 | 1970.4088 | -1361.2122 | 2394.8715 | -34.6378 | 0.99712
6 | 26 | 2 | 26.2 | 2.4018 | 128.1792 | 2385.6143 | 2389.0553 | 86.9245 | 0.9947
6 | 28 | 1 | 28.1 | 2.4018 | 1946.6862 | -1344.2375 | 2365.7053 | -34.6261 | 0.98498
6 | 28 | 2 | 28.2 | 2.4018 | -2203.6806 | -1124.0024 | 2473.7804 | -152.9758 | 1.03
6 | 28 | 3 | 28.3 | 2.4018 | 128.9728 | 2416.9604 | 2420.3991 | 86.9455 | 1.0078
6 | 27 | 1 | 27.1 | 2.4018 | 1969.5202 | -1361.2907 | 2394.1851 | -34.6514 | 0.99684
6 | 27 | 2 | 27.2 | 2.4018 | 127.8655 | 2385.5796 | 2389.0039 | 86.9319 | 0.99468
6 | 31 | 1 | 31.1 | 2.4018 | 128.4915 | 2384.4503 | 2387.9098 | 86.9155 | 0.99423
6 | 33 | 1 | 33.1 | 2.4018 | 1967.0074 | -1360.5436 | 2391.6934 | -34.6709 | 0.9958
6 | 29 | 1 | 29.1 | 2.4018 | 1946.6467 | -1344.5868 | 2365.8713 | -34.6336 | 0.98505
6 | 29 | 2 | 29.2 | 2.4018 | -2204.0626 | -1124.8994 | 2474.5284 | -152.9614 | 1.0303
6 | 29 | 3 | 29.3 | 2.4018 | 128.8651 | 2416.6897 | 2420.123 | 86.9477 | 1.0076
6 | 250 | 1 | 250.1 | 2.4018 | 1947.6776 | -1344.9172 | 2366.9073 | -34.626 | 0.98548
6 | 250 | 2 | 250.2 | 2.4018 | -2204.0866 | -1125.8893 | 2474.9999 | -152.9412 | 1.0305
6 | 250 | 3 | 250.3 | 2.4018 | 129.2251 | 2416.4665 | 2419.9193 | 86.9389 | 1.0076
6 | 32 | 1 | 32.1 | 2.4018 | 128.6998 | 2383.6742 | 2387.1461 | 86.9095 | 0.99391
6 | 35 | 1 | 35.1 | 2.4018 | 1934.0596 | -1347.7415 | 2357.3277 | -34.8706 | 0.98149
6 | 35 | 2 | 35.2 | 2.4018 | -2201.3233 | -1106.3938 | 2463.7231 | -153.3157 | 1.0258
6 | 35 | 3 | 35.3 | 2.4018 | 139.9282 | 2415.428 | 2419.4777 | 86.6845 | 1.0074
6 | 42 | 1 | 42.1 | 2.4018 | 1928.3616 | -1348.347 | 2353.0019 | -34.962 | 0.97969
6 | 42 | 2 | 42.2 | 2.4018 | -2200.4968 | -1102.006 | 2461.0167 | -153.3983 | 1.0247
6 | 42 | 3 | 42.3 | 2.4018 | 143.6667 | 2411.9112 | 2416.1862 | 86.5912 | 1.006
6 | 44 | 1 | 44.1 | 2.4018 | 1926.09 | -1348.5859 | 2351.2777 | -34.9985 | 0.97897
6 | 44 | 2 | 44.2 | 2.4018 | -2200.1655 | -1100.2573 | 2459.9378 | -153.4313 | 1.0242
6 | 44 | 3 | 44.3 | 2.4018 | 145.1555 | 2410.5078 | 2414.8743 | 86.5539 | 1.0055
6 | 151 | 1 | 151.1 | 2.4018 | 1926.5077 | -1350.1186 | 2352.4992 | -35.0232 | 0.97948
6 | 151 | 2 | 151.2 | 2.4018 | -2203.4732 | -1100.4599 | 2462.9873 | -153.4615 | 1.0255
6 | 151 | 3 | 151.3 | 2.4018 | 144.4307 | 2414.8301 | 2419.1455 | 86.5772 | 1.0072
6 | 52 | 1 | 52.1 | 2.4018 | 1712.3142 | -1239.6317 | 2113.9316 | -35.9027 | 0.88015
6 | 52 | 2 | 52.2 | 2.4018 | -2373.855 | -1139.2868 | 2633.0898 | -154.3622 | 1.0963
6 | 52 | 3 | 52.3 | 2.4018 | 144.2155 | 2195.0825 | 2199.8149 | 86.2411 | 0.91591
6 | 53 | 1 | 53.1 | 2.4018 | 1712.9284 | -1239.5909 | 2114.4052 | -35.892 | 0.88035
6 | 53 | 2 | 53.2 | 2.4018 | -2373.5825 | -1139.2411 | 2632.8244 | -154.3605 | 1.0962
6 | 53 | 3 | 53.3 | 2.4018 | 144.4324 | 2195.1017 | 2199.8483 | 86.2355 | 0.91593
6 | 54 | 1 | 54.1 | 2.4018 | 1713.6964 | -1239.5397 | 2114.9974 | -35.8787 | 0.8806
6 | 54 | 2 | 54.2 | 2.4018 | -2373.242 | -1139.1839 | 2632.4926 | -154.3584 | 1.0961
6 | 54 | 3 | 54.3 | 2.4018 | 144.7037 | 2195.1257 | 2199.89 | 86.2285 | 0.91594
6 | 55 | 1 | 55.1 | 2.4018 | 1713.3752 | -1239.3774 | 2114.642 | -35.8803 | 0.88045
6 | 55 | 2 | 55.2 | 2.4018 | -2373.2244 | -1138.821 | 2632.3197 | -154.3654 | 1.096
6 | 55 | 3 | 55.3 | 2.4018 | 144.6321 | 2195.2723 | 2200.0316 | 86.2306 | 0.916
6 | 57 | 1 | 57.1 | 2.4018 | 1716.2362 | -1239.5679 | 2117.0723 | -35.8391 | 0.88146
6 | 57 | 2 | 57.2 | 2.4018 | -2372.545 | -1139.6144 | 2632.0507 | -154.3434 | 1.0959
6 | 57 | 3 | 57.3 | 2.4018 | 145.6368 | 2194.9991 | 2199.8253 | 86.204 | 0.91592
6 | 56 | 1 | 56.1 | 2.4018 | 1713.44 | -1239.1891 | 2114.5842 | -35.8751 | 0.88042
6 | 56 | 2 | 56.2 | 2.4018 | -2373.0356 | -1138.4291 | 2631.98 | -154.3713 | 1.0958
6 | 56 | 3 | 56.3 | 2.4018 | 144.6968 | 2195.431 | 2200.1942 | 86.2292 | 0.91607
6 | 58 | 1 | 58.1 | 2.4018 | -2371.5865 | -1138.6972 | 2630.7896 | -154.3524 | 1.0954
6 | 60 | 1 | 60.1 | 2.4018 | 1721.3325 | -1240.4279 | 2121.7085 | -35.7773 | 0.88339
6 | 60 | 2 | 60.2 | 2.4018 | -2372.0788 | -1142.7747 | 2633.0005 | -154.2771 | 1.0963
6 | 60 | 3 | 60.3 | 2.4018 | 147.2779 | 2193.6827 | 2198.621 | 86.1591 | 0.91541
6 | 59 | 1 | 59.1 | 2.4018 | -2371.1223 | -1138.2526 | 2630.1787 | -154.3568 | 1.0951
6 | 61 | 1 | 61.1 | 2.4018 | 1721.3325 | -1240.4279 | 2121.7085 | -35.7773 | 0.88339
6 | 61 | 2 | 61.2 | 2.4018 | -2372.0788 | -1142.7747 | 2633.0006 | -154.2771 | 1.0963
6 | 61 | 3 | 61.3 | 2.4018 | 147.278 | 2193.6827 | 2198.6211 | 86.1591 | 0.91541
6 | 62 | 1 | 62.1 | 2.4018 | 1720.5521 | -1239.6648 | 2120.6292 | -35.7729 | 0.88294
6 | 62 | 2 | 62.2 | 2.4018 | -2369.6147 | -1142.3333 | 2630.5891 | -154.2624 | 1.0953
6 | 62 | 3 | 62.3 | 2.4018 | 147.1607 | 2189.9861 | 2194.9249 | 86.1557 | 0.91388
6 | 63 | 1 | 63.1 | 2.4018 | 1720.0363 | -1238.8978 | 2119.7624 | -35.7642 | 0.88258
6 | 63 | 2 | 63.2 | 2.4018 | -2367.876 | -1141.7676 | 2628.7773 | -154.2571 | 1.0945
6 | 63 | 3 | 63.3 | 2.4018 | 147.1406 | 2188.1363 | 2193.078 | 86.153 | 0.91311
6 | 64 | 1 | 64.1 | 2.4018 | 1720.2595 | -1238.3001 | 2119.5943 | -35.7476 | 0.88251
6 | 64 | 2 | 64.2 | 2.4018 | -2363.9525 | -1140.9484 | 2624.8876 | -154.236 | 1.0929
6 | 64 | 3 | 64.3 | 2.4018 | 147.4832 | 2184.1217 | 2189.0955 | 86.137 | 0.91145
6 | 65 | 1 | 65.1 | 2.4018 | 1719.3664 | -1238.1955 | 2118.8083 | -35.7594 | 0.88218
6 | 65 | 2 | 65.2 | 2.4018 | -2362.6214 | -1141.5603 | 2623.955 | -154.2113 | 1.0925
6 | 65 | 3 | 65.3 | 2.4018 | 146.7339 | 2178.6243 | 2183.5601 | 86.1469 | 0.90914
6 | 66 | 1 | 66.1 | 2.4018 | 1719.2747 | -1239.0726 | 2119.2466 | -35.7801 | 0.88237
6 | 66 | 2 | 66.2 | 2.4018 | -2362.6474 | -1142.5261 | 2624.3987 | -154.1926 | 1.0927
6 | 66 | 3 | 66.3 | 2.4018 | 146.5737 | 2175.8464 | 2180.7777 | 86.1462 | 0.90799
6 | 67 | 1 | 67.1 | 2.4018 | 1896.4717 | -1364.7932 | 2336.5071 | -35.7406 | 0.97282
6 | 67 | 2 | 67.2 | 2.4018 | -2210.4059 | -1067.8995 | 2454.8531 | -154.2137 | 1.0221
6 | 67 | 3 | 67.3 | 2.4018 | 161.2469 | 2414.8747 | 2420.2522 | 86.1799 | 1.0077
6 | 68 | 1 | 68.1 | 2.4018 | 1893.3311 | -1363.7906 | 2333.3726 | -35.7657 | 0.97152
6 | 97 | 1 | 97.1 | 2.4018 | 1899.798 | -1362.4706 | 2337.8534 | -35.6468 | 0.97338
6 | 97 | 2 | 97.2 | 2.4018 | -2207.9423 | -1071.9687 | 2454.4096 | -154.1032 | 1.0219
6 | 97 | 3 | 97.3 | 2.4018 | 159.439 | 2413.2748 | 2418.5359 | 86.2201 | 1.007
6 | 69 | 1 | 69.1 | 2.4018 | 1889.7312 | -1362.6407 | 2329.7798 | -35.7945 | 0.97002
6 | 70 | 1 | 70.1 | 2.4018 | 1887.1771 | -1361.8244 | 2327.2308 | -35.815 | 0.96896
6 | 71 | 1 | 71.1 | 2.4018 | 1885.7361 | -1361.3637 | 2325.7927 | -35.8265 | 0.96836
6 | 72 | 1 | 72.1 | 2.4018 | 1896.4717 | -1364.7933 | 2336.5071 | -35.7406 | 0.97282
6 | 72 | 2 | 72.2 | 2.4018 | -2210.4059 | -1067.8994 | 2454.853 | -154.2137 | 1.0221
6 | 72 | 3 | 72.3 | 2.4018 | 161.247 | 2414.8747 | 2420.2521 | 86.1799 | 1.0077
6 | 73 | 1 | 73.1 | 2.4018 | 161.8755 | 2412.5517 | 2417.9763 | 86.1614 | 1.0067
6 | 76 | 1 | 76.1 | 2.4018 | 1896.9326 | -1366.5286 | 2337.8951 | -35.7685 | 0.9734
6 | 76 | 2 | 76.2 | 2.4018 | -2212.6727 | -1065.9014 | 2456.0265 | -154.2787 | 1.0226
6 | 76 | 3 | 76.3 | 2.4018 | 162.4729 | 2417.5484 | 2423.0018 | 86.1552 | 1.0088
6 | 74 | 1 | 74.1 | 2.4018 | 162.2191 | 2411.3886 | 2416.8388 | 86.1514 | 1.0063
6 | 75 | 1 | 75.1 | 2.4018 | 162.0992 | 2412.0745 | 2417.5152 | 86.1553 | 1.0066
6 | 86 | 1 | 86.1 | 2.4018 | 1897.9959 | -1366.3828 | 2338.6728 | -35.7504 | 0.97373
6 | 86 | 2 | 86.2 | 2.4018 | -2214.2461 | -1061.8824 | 2455.7036 | -154.3791 | 1.0225
6 | 86 | 3 | 86.3 | 2.4018 | 162.3491 | 2422.5815 | 2428.0153 | 86.1661 | 1.0109
6 | 78 | 1 | 78.1 | 2.4018 | 1898.7368 | -1370.8615 | 2341.8929 | -35.8288 | 0.97507
6 | 78 | 2 | 78.2 | 2.4018 | -2218.4414 | -1064.9135 | 2460.7973 | -154.3577 | 1.0246
6 | 78 | 3 | 78.3 | 2.4018 | 166.0412 | 2420.9634 | 2426.6506 | 86.0765 | 1.0104
6 | 79 | 1 | 79.1 | 2.4018 | 1898.0373 | -1370.9089 | 2341.3536 | -35.8397 | 0.97484
6 | 79 | 2 | 79.2 | 2.4018 | -2218.6885 | -1064.9357 | 2461.0296 | -154.3597 | 1.0247
6 | 79 | 3 | 79.3 | 2.4018 | 165.7311 | 2420.9108 | 2426.577 | 86.0837 | 1.0103
6 | 80 | 1 | 80.1 | 2.4018 | 1900.9682 | -1375.3739 | 2346.3447 | -35.8862 | 0.97692
6 | 80 | 2 | 80.2 | 2.4018 | -2223.5211 | -1064.3088 | 2465.1165 | -154.4215 | 1.0264
6 | 80 | 3 | 80.3 | 2.4018 | 170.2176 | 2423.1799 | 2429.151 | 85.9818 | 1.0114
6 | 81 | 1 | 81.1 | 2.4018 | 1901.7113 | -1377.2186 | 2348.0283 | -35.912 | 0.97762
6 | 81 | 2 | 81.2 | 2.4018 | -2225.6287 | -1064.5898 | 2467.139 | -154.4367 | 1.0272
6 | 81 | 3 | 81.3 | 2.4018 | 171.6745 | 2423.7958 | 2429.8679 | 85.9486 | 1.0117
6 | 82 | 1 | 82.1 | 2.4018 | 1902.4101 | -1379.4417 | 2349.8986 | -35.9459 | 0.9784
6 | 82 | 2 | 82.2 | 2.4018 | -2228.9316 | -1064.6198 | 2470.1319 | -154.4691 | 1.0285
6 | 82 | 3 | 82.3 | 2.4018 | 173.0743 | 2425.6624 | 2431.8291 | 85.9188 | 1.0125
6 | 84 | 1 | 84.1 | 2.4018 | 172.9679 | 2418.6131 | 2424.7902 | 85.9094 | 1.0096
6 | 83 | 1 | 83.1 | 2.4018 | 1903.949 | -1381.6094 | 2352.4172 | -35.9667 | 0.97945
6 | 83 | 2 | 83.2 | 2.4018 | -2231.9377 | -1064.6236 | 2472.8465 | -154.4991 | 1.0296
6 | 83 | 3 | 83.3 | 2.4018 | 174.8468 | 2427.5913 | 2433.8798 | 85.8804 | 1.0134
6 | 85 | 1 | 85.1 | 2.4018 | 173.5746 | 2416.1808 | 2422.4075 | 85.891 | 1.0086
6 | 87 | 1 | 87.1 | 2.4018 | 1897.5792 | -1366.4497 | 2338.3737 | -35.7577 | 0.9736
6 | 87 | 2 | 87.2 | 2.4018 | -2214.9825 | -1059.3023 | 2455.2533 | -154.4408 | 1.0223
6 | 87 | 3 | 87.3 | 2.4018 | 162.7834 | 2424.5848 | 2430.0432 | 86.159 | 1.0118
6 | 88 | 1 | 88.1 | 2.4018 | 1896.8791 | -1367.4122 | 2338.3683 | -35.7869 | 0.9736
6 | 89 | 1 | 89.1 | 2.4018 | 1897.4879 | -1365.6573 | 2337.8367 | -35.7433 | 0.97338
6 | 89 | 2 | 89.2 | 2.4018 | -2215.7123 | -1058.1216 | 2455.4027 | -154.473 | 1.0223
6 | 89 | 3 | 89.3 | 2.4018 | 162.9982 | 2426.0055 | 2431.4751 | 86.1562 | 1.0124
6 | 90 | 1 | 90.1 | 2.4018 | -2216.5648 | -1056.5928 | 2455.5137 | -154.5138 | 1.0224
6 | 91 | 1 | 91.1 | 2.4018 | 1897.6851 | -1365.2213 | 2337.7421 | -35.7318 | 0.97334
6 | 91 | 2 | 91.2 | 2.4018 | -2215.5657 | -1057.7725 | 2455.1199 | -154.4789 | 1.0222
6 | 91 | 3 | 91.3 | 2.4018 | 163.4756 | 2426.943 | 2432.4425 | 86.1465 | 1.0128
6 | 92 | 1 | 92.1 | 2.4018 | 165.5609 | 2426.9166 | 2432.5573 | 86.0974 | 1.0128
6 | 94 | 1 | 94.1 | 2.4018 | 1896.0588 | -1364.5232 | 2336.0143 | -35.7412 | 0.97262
6 | 95 | 1 | 95.1 | 2.4018 | 1897.6306 | -1364.6661 | 2337.3736 | -35.7215 | 0.97319
6 | 95 | 2 | 95.2 | 2.4018 | -2215.3539 | -1056.7048 | 2454.4689 | -154.4993 | 1.0219
6 | 95 | 3 | 95.3 | 2.4018 | 163.2027 | 2427.9034 | 2433.3825 | 86.1544 | 1.0132
6 | 96 | 1 | 96.1 | 2.4018 | -2214.9768 | -1056.3455 | 2453.9739 | -154.503 | 1.0217
6 | 98 | 1 | 98.1 | 2.4018 | 1899.2124 | -1362.5081 | 2337.3994 | -35.6559 | 0.9732
6 | 98 | 2 | 98.2 | 2.4018 | -2207.6408 | -1071.4882 | 2453.9285 | -154.1102 | 1.0217
6 | 98 | 3 | 98.3 | 2.4018 | 159.705 | 2412.8998 | 2418.1793 | 86.2132 | 1.0068
6 | 99 | 1 | 99.1 | 2.4018 | 1899.8837 | -1362.4662 | 2337.9205 | -35.6455 | 0.97341
6 | 99 | 2 | 99.2 | 2.4018 | -2206.3814 | -1070.4662 | 2452.3493 | -154.1188 | 1.0211
6 | 99 | 3 | 99.3 | 2.4018 | 160.9514 | 2412.2324 | 2417.596 | 86.1827 | 1.0066
6 | 100 | 1 | 100.1 | 2.4018 | 1900.1153 | -1362.7581 | 2338.2788 | -35.648 | 0.97356
6 | 100 | 2 | 100.2 | 2.4018 | -2206.094 | -1070.7899 | 2452.232 | -154.1091 | 1.021
6 | 100 | 3 | 100.3 | 2.4018 | 161.4923 | 2411.457 | 2416.8585 | 86.1687 | 1.0063
6 | 450 | 1 | 450.1 | 2.4018 | 1900.1154 | -1362.7582 | 2338.2789 | -35.648 | 0.97356
6 | 450 | 2 | 450.2 | 2.4018 | -2206.0942 | -1070.7899 | 2452.2322 | -154.1091 | 1.021
6 | 450 | 3 | 450.3 | 2.4018 | 161.4924 | 2411.4571 | 2416.8586 | 86.1687 | 1.0063
6 | 197 | 1 | 197.1 | 2.4018 | 1899.7981 | -1362.4707 | 2337.8536 | -35.6468 | 0.97338
6 | 197 | 2 | 197.2 | 2.4018 | -2207.9424 | -1071.9688 | 2454.4097 | -154.1032 | 1.0219
6 | 197 | 3 | 197.3 | 2.4018 | 159.4389 | 2413.2749 | 2418.536 | 86.2201 | 1.007
6 | 105 | 1 | 105.1 | 2.4018 | 1893.8788 | -1364.0066 | 2333.9432 | -35.7621 | 0.97176
6 | 105 | 2 | 105.2 | 2.4018 | -2205.6907 | -1066.4738 | 2449.9873 | -154.1958 | 1.0201
6 | 105 | 3 | 105.3 | 2.4018 | 163.0134 | 2409.8143 | 2415.3216 | 86.1301 | 1.0056
6 | 108 | 1 | 108.1 | 2.4018 | 1890.2254 | -1364.9506 | 2331.5322 | -35.8334 | 0.97075
6 | 108 | 2 | 108.2 | 2.4018 | -2204.2979 | -1063.0846 | 2447.2593 | -154.253 | 1.0189
6 | 108 | 3 | 108.3 | 2.4018 | 165.2168 | 2407.6768 | 2413.3388 | 86.0745 | 1.0048
6 | 300 | 1 | 300.1 | 2.4018 | 1926.5076 | -1350.1185 | 2352.499 | -35.0232 | 0.97948
6 | 300 | 2 | 300.2 | 2.4018 | -2203.4731 | -1100.4598 | 2462.9871 | -153.4615 | 1.0255
6 | 300 | 3 | 300.3 | 2.4018 | 144.4308 | 2414.83 | 2419.1453 | 86.5772 | 1.0072
6 | 135 | 1 | 135.1 | 2.4018 | 1948.8998 | -1342.734 | 2366.6739 | -34.5657 | 0.98538
6 | 135 | 2 | 135.2 | 2.4018 | -2200.9487 | -1119.8365 | 2469.4551 | -153.0331 | 1.0282
6 | 135 | 3 | 135.3 | 2.4018 | 130.8175 | 2417.6648 | 2421.2015 | 86.9028 | 1.0081
6 | 152 | 1 | 152.1 | 2.4018 | 1712.3142 | -1239.6317 | 2113.9316 | -35.9027 | 0.88015
6 | 152 | 2 | 152.2 | 2.4018 | -2373.855 | -1139.2868 | 2633.0898 | -154.3622 | 1.0963
6 | 152 | 3 | 152.3 | 2.4018 | 144.2155 | 2195.0826 | 2199.8149 | 86.2411 | 0.91591
6 | 160r | 1 | 160r.1 | 2.4018 | 1893.4861 | -1364.4623 | 2333.891 | -35.7768 | 0.97174
6 | 160r | 2 | 160r.2 | 2.4018 | -2208.9984 | -1064.2269 | 2451.9896 | -154.2767 | 1.0209
6 | 160r | 3 | 160r.3 | 2.4018 | 161.9899 | 2413.0621 | 2418.4932 | 86.1595 | 1.007
6 | 160 | 1 | 160.1 | 2.4018 | 1721.3325 | -1240.4279 | 2121.7085 | -35.7773 | 0.88339
6 | 160 | 2 | 160.2 | 2.4018 | -2372.0788 | -1142.7747 | 2633.0006 | -154.2771 | 1.0963
6 | 160 | 3 | 160.3 | 2.4018 | 147.278 | 2193.6827 | 2198.6211 | 86.1591 | 0.91541
6 | 61s | 1 | 61s.1 | 2.4018 | 1721.3325 | -1240.4279 | 2121.7085 | -35.7773 | 0.88339
6 | 61s | 2 | 61s.2 | 2.4018 | -2372.0788 | -1142.7747 | 2633.0006 | -154.2771 | 1.0963
6 | 61s | 3 | 61s.3 | 2.4018 | 147.278 | 2193.6827 | 2198.6211 | 86.1591 | 0.91541
6 | 610 | 1 | 610.1 | 0.24018 | 217.9795 | -135.8371 | 256.8399 | -31.9297 | 1.0694
6 | 610 | 2 | 610.2 | 0.24018 | -254.3372 | -124.5694 | 283.2048 | -153.9053 | 1.1791
6 | 610 | 3 | 610.3 | 0.24018 | 36.3578 | 260.4065 | 262.9323 | 82.0518 | 1.0947
6 | x1 | 1 | x1.1 | 0.24018 | 198.8267 | -131.0955 | 238.1556 | -33.3987 | 0.99158
6 | x2 | 1 | x2.1 | 0.24018 | -215.2924 | -112.8611 | 243.0812 | -152.3355 | 1.0121
6 | x4 | 1 | x4.1 | 0.24018 | 11.6202 | 240.3822 | 240.6629 | 87.2324 | 1.002
6 | x5 | 1 | x5.1 | 0.24018 | 11.6651 | 240.2256 | 240.5087 | 87.22 | 1.0014
6 | x6 | 1 | x6.1 | 0.24018 | 11.7027 | 240.0929 | 240.378 | 87.2095 | 1.0008
6 | x7 | 1 | x7.1 | 0.24018 | 197.0123 | -131.5839 | 236.9138 | -33.7388 | 0.98641
6 | x9 | 1 | x9.1 | 0.24018 | 195.5467 | -131.8251 | 235.8312 | -33.9853 | 0.9819
6 | x10 | 1 | x10.1 | 0.24018 | 195.2384 | -131.7279 | 235.5213 | -34.0077 | 0.98061
6 | x11 | 1 | x11.1 | 0.24018 | 195.2548 | -131.7215 | 235.5313 | -34.0041 | 0.98065
6 | x12 | 1 | x12.1 | 0.24018 | -216.0672 | -111.701 | 243.2327 | -152.6622 | 1.0127
6 | x16 | 1 | x16.1 | 0.24018 | 13.4729 | 238.8885 | 239.2681 | 86.772 | 0.99621
6 | x17 | 1 | x17.1 | 0.24018 | 13.4449 | 238.9919 | 239.3697 | 86.7801 | 0.99664
6 | x19 | 1 | x19.1 | 0.24018 | 190.3385 | -133.537 | 232.5099 | -35.0526 | 0.96807
6 | x20 | 1 | x20.1 | 0.24018 | 190.3084 | -133.5087 | 232.469 | -35.0511 | 0.9679
6 | x22 | 1 | x22.1 | 0.24018 | -217.5894 | -108.6464 | 243.2061 | -153.4662 | 1.0126
6 | x24 | 1 | x24.1 | 0.24018 | 14.6358 | 237.9221 | 238.3718 | 86.4799 | 0.99248
6 | x28 | 1 | x28.1 | 0.24018 | 190.506 | -133.7809 | 232.7872 | -35.0781 | 0.96923
6 | x29 | 1 | x29.1 | 0.24018 | 190.6242 | -133.8346 | 232.9147 | -35.0722 | 0.96976
6 | x30 | 1 | x30.1 | 0.24018 | 14.5666 | 237.7335 | 238.1793 | 86.4937 | 0.99168
6 | x31 | 1 | x31.1 | 0.24018 | 14.5137 | 234.4775 | 234.9263 | 86.458 | 0.97814
6 | x32 | 1 | x32.1 | 0.24018 | 14.5347 | 234.3984 | 234.8487 | 86.4517 | 0.97781
6 | x33 | 1 | x33.1 | 0.24018 | 192.5383 | -135.4084 | 235.3857 | -35.118 | 0.98005
6 | x34 | 1 | x34.1 | 0.24018 | 13.3933 | 239.1743 | 239.549 | 86.7949 | 0.99738
6 | x52 | 1 | x52.1 | 0.24018 | 167.296 | -123.2645 | 207.803 | -36.383 | 0.86521
6 | x53 | 1 | x53.1 | 0.24018 | 167.3564 | -123.2609 | 207.8495 | -36.3723 | 0.8654
6 | x55 | 1 | x55.1 | 0.24018 | 167.7391 | -123.3015 | 208.1817 | -36.3188 | 0.86678
6 | x56 | 1 | x56.1 | 0.24018 | -235.9956 | -112.2047 | 261.3117 | -154.5711 | 1.088
6 | x58 | 1 | x58.1 | 0.24018 | -235.7884 | -112.1513 | 261.1017 | -154.5622 | 1.0871
6 | x59 | 1 | x59.1 | 0.24018 | -234.541 | -110.5917 | 259.3068 | -154.755 | 1.0796
6 | x60 | 1 | x60.1 | 0.24018 | 168.1802 | -123.3499 | 208.566 | -36.2578 | 0.86838
6 | x62 | 1 | x62.1 | 0.24018 | 16.1375 | 215.482 | 216.0854 | 85.7171 | 0.89969
6 | x63 | 1 | x63.1 | 0.24018 | 168.0545 | -123.1985 | 208.375 | -36.2446 | 0.86759
6 | x64 | 1 | x64.1 | 0.24018 | -233.9912 | -110.8874 | 258.9361 | -154.6439 | 1.0781
6 | x65 | 1 | x65.1 | 0.24018 | 102.843 | -224.2712 | 246.7271 | -65.3655 | 1.0273
6 | x65 | 2 | x65.2 | 0.24018 | -269.2889 | 7.1801 | 269.3846 | 178.4727 | 1.1216
6 | x65 | 3 | x65.3 | 0.24018 | 166.4459 | 217.0911 | 273.5558 | 52.5223 | 1.139
6 | x66 | 1 | x66.1 | 0.24018 | 16.1879 | 214.0664 | 214.6776 | 85.6755 | 0.89383
6 | x68 | 1 | x68.1 | 0.24018 | 184.9939 | -135.6194 | 229.3804 | -36.2452 | 0.95504
6 | x69 | 1 | x69.1 | 0.24018 | 184.6275 | -135.501 | 229.0149 | -36.2755 | 0.95352
6 | x70 | 1 | x70.1 | 0.24018 | 184.3675 | -135.4169 | 228.7555 | -36.2971 | 0.95244
6 | x71 | 1 | x71.1 | 0.24018 | 184.2208 | -135.3694 | 228.6092 | -36.3093 | 0.95183
6 | x73 | 1 | x73.1 | 0.24018 | 17.7796 | 237.3168 | 237.9819 | 85.7154 | 0.99086
6 | x74 | 1 | x74.1 | 0.24018 | 17.7867 | 237.2666 | 237.9323 | 85.7128 | 0.99065
6 | x75 | 1 | x75.1 | 0.24018 | 17.8019 | 237.2682 | 237.9351 | 85.7092 | 0.99066
6 | x76 | 1 | x76.1 | 0.24018 | 112.8617 | -249.6559 | 273.9814 | -65.6738 | 1.1407
6 | x76 | 2 | x76.2 | 0.24018 | -270.2374 | 20.3103 | 270.9996 | 175.7019 | 1.1283
6 | x76 | 3 | x76.3 | 0.24018 | 157.3758 | 229.3456 | 278.1485 | 55.5423 | 1.1581
6 | x77 | 1 | x77.1 | 0.24018 | -219.1282 | -103.2355 | 242.2287 | -154.774 | 1.0085
6 | x79 | 1 | x79.1 | 0.24018 | 185.819 | -136.3892 | 230.501 | -36.2783 | 0.95971
6 | x80 | 1 | x80.1 | 0.24018 | -219.7554 | -103.174 | 242.7701 | -154.8502 | 1.0108
6 | x82 | 1 | x82.1 | 0.24018 | 185.9353 | -137.1766 | 231.0614 | -36.4186 | 0.96204
6 | x83 | 1 | x83.1 | 0.24018 | 19.0471 | 238.8394 | 239.5977 | 85.4404 | 0.99758
6 | x84 | 1 | x84.1 | 0.24018 | 18.8671 | 237.9274 | 238.6742 | 85.4661 | 0.99374
6 | x85 | 1 | x85.1 | 0.24018 | 18.9281 | 237.6797 | 238.4322 | 85.4468 | 0.99273
6 | x86 | 1 | x86.1 | 0.24018 | -218.8201 | -102.9168 | 241.8142 | -154.8112 | 1.0068
6 | x87 | 1 | x87.1 | 0.24018 | -218.8897 | -102.6609 | 241.7685 | -154.8731 | 1.0066
6 | x88 | 1 | x88.1 | 0.24018 | 185.3584 | -135.9817 | 229.8886 | -36.2643 | 0.95716
6 | x90 | 1 | x90.1 | 0.24018 | -219.0246 | -102.3695 | 241.767 | -154.9492 | 1.0066
6 | x92 | 1 | x92.1 | 0.24018 | 18.1342 | 238.7757 | 239.4633 | 85.6569 | 0.99703
6 | x94 | 1 | x94.1 | 0.24018 | 185.2713 | -135.6954 | 229.6491 | -36.2196 | 0.95616
6 | x95 | 1 | x95.1 | 0.24018 | -218.9227 | -102.4028 | 241.6888 | -154.9318 | 1.0063
6 | x96 | 1 | x96.1 | 0.24018 | -218.8842 | -102.3664 | 241.6385 | -154.9357 | 1.0061
6 | x98 | 1 | x98.1 | 0.24018 | 185.5882 | -135.5008 | 229.79 | -36.1338 | 0.95675
6 | x99 | 1 | x99.1 | 0.24018 | -218.0449 | -103.7588 | 241.4735 | -154.5521 | 1.0054
6 | x100 | 1 | x100.1 | 0.24018 | 17.7152 | 237.2739 | 237.9343 | 85.7301 | 0.99066
7 | sourcebus | 1 | sourcebus.1 | 66.3953 | 66345.3882 | -81.9288 | 66345.4388 | -0.070754 | 0.99925
7 | sourcebus | 2 | sourcebus.2 | 66.3953 | -33263.0912 | -57436.3867 | 66372.9746 | -120.0764 | 0.99966
7 | sourcebus | 3 | sourcebus.3 | 66.3953 | -33082.2969 | 57518.3155 | 66353.5605 | 119.9058 | 0.99937
7 | 150 | 1 | 150.1 | 2.4018 | 1979.6477 | -1271.9311 | 2353.0435 | -32.7209 | 0.97971
7 | 150 | 2 | 150.2 | 2.4018 | -2103.6765 | -1127.5681 | 2386.8106 | -151.8087 | 0.99377
7 | 150 | 3 | 150.3 | 2.4018 | 94.0283 | 2373.4326 | 2375.2945 | 87.7313 | 0.98897
7 | 150r | 1 | 150r.1 | 2.4018 | 2041.5004 | -1311.6892 | 2426.5721 | -32.7212 | 1.0103
7 | 150r | 2 | 150r.2 | 2.4018 | -2169.4204 | -1162.796 | 2461.3979 | -151.809 | 1.0248
7 | 150r | 3 | 150r.3 | 2.4018 | 96.9785 | 2447.6002 | 2449.5207 | 87.731 | 1.0199
7 | 40 | 1 | 40.1 | 2.4018 | 1904.2514 | -1350.0861 | 2334.2892 | -35.3361 | 0.9719
7 | 40 | 2 | 40.2 | 2.4018 | -2196.0676 | -1089.353 | 2451.4084 | -153.6164 | 1.0207
7 | 40 | 3 | 40.3 | 2.4018 | 154.482 | 2395.132 | 2400.1087 | 86.3096 | 0.99931
7 | 401 | 1 | 401.1 | 2.4018 | 1904.2514 | -1350.0861 | 2334.2892 | -35.3361 | 0.9719
7 | 401 | 2 | 401.2 | 2.4018 | -2196.0676 | -1089.353 | 2451.4084 | -153.6164 | 1.0207
7 | 401 | 3 | 401.3 | 2.4018 | 154.482 | 2395.132 | 2400.1087 | 86.3096 | 0.99931
7 | 101 | 1 | 101.1 | 2.4018 | 1865.2004 | -1364.4621 | 2311.0018 | -36.1868 | 0.9622
7 | 101 | 2 | 101.2 | 2.4018 | -2199.6503 | -1051.0091 | 2437.8437 | -154.4612 | 1.015
7 | 101 | 3 | 101.3 | 2.4018 | 175.377 | 2390.1742 | 2396.5996 | 85.8035 | 0.99784
7 | 1011 | 1 | 1011.1 | 2.4018 | 1865.2004 | -1364.4621 | 2311.0018 | -36.1868 | 0.9622
7 | 1011 | 2 | 1011.2 | 2.4018 | -2199.6503 | -1051.0091 | 2437.8437 | -154.4612 | 1.015
7 | 1011 | 3 | 1011.3 | 2.4018 | 175.377 | 2390.1742 | 2396.5996 | 85.8035 | 0.99784
7 | 30 | 1 | 30.1 | 2.4018 | 1921.7393 | -1347.6523 | 2347.1789 | -35.0407 | 0.97727
7 | 30 | 2 | 30.2 | 2.4018 | -2200.1303 | -1112.3654 | 2465.3458 | -153.1793 | 1.0265
7 | 30 | 3 | 30.3 | 2.4018 | 141.5043 | 2398.0377 | 2402.2091 | 86.623 | 1.0002
7 | 301 | 1 | 301.1 | 2.4018 | 1925.8937 | -1345.5628 | 2349.3841 | -34.9408 | 0.97819
7 | 301 | 2 | 301.2 | 2.4018 | -2200.2421 | -1116.7917 | 2467.4458 | -153.0887 | 1.0273
7 | 301 | 3 | 301.3 | 2.4018 | 137.6358 | 2400.4213 | 2404.364 | 86.7184 | 1.0011
7 | 93 | 1 | 93.1 | 2.4018 | 1863.7085 | -1365.697 | 2310.5276 | -36.2334 | 0.96201
7 | 93 | 2 | 93.2 | 2.4018 | -2207.0782 | -1036.5136 | 2438.3508 | -154.8438 | 1.0152
7 | 93 | 3 | 93.3 | 2.4018 | 178.0034 | 2405.5677 | 2412.1445 | 85.768 | 1.0043
7 | 931 | 1 | 931.1 | 2.4018 | 1867.9718 | -1363.6624 | 2312.7676 | -36.1303 | 0.96294
7 | 931 | 2 | 931.2 | 2.4018 | -2207.321 | -1040.9836 | 2440.4739 | -154.7512 | 1.0161
7 | 931 | 3 | 931.3 | 2.4018 | 174.1867 | 2407.9988 | 2414.2906 | 85.8626 | 1.0052
7 | 77 | 1 | 77.1 | 2.4018 | 1865.306 | -1371.0012 | 2314.9537 | -36.3159 | 0.96385
7 | 77 | 2 | 77.2 | 2.4018 | -2209.1302 | -1045.3408 | 2443.9708 | -154.6769 | 1.0176
7 | 77 | 3 | 77.3 | 2.4018 | 180.116 | 2398.1549 | 2404.9093 | 85.7048 | 1.0013
7 | 771 | 1 | 771.1 | 2.4018 | 1869.5641 | -1368.9767 | 2317.1895 | -36.2132 | 0.96478
7 | 771 | 2 | 771.2 | 2.4018 | -2209.3595 | -1049.8013 | 2446.0891 | -154.5848 | 1.0184
7 | 771 | 3 | 771.3 | 2.4018 | 176.2905 | 2400.5974 | 2407.0618 | 85.8 | 1.0022
7 | 149 | 1 | 149.1 | 2.4018 | 2041.5001 | -1311.6889 | 2426.5717 | -32.7212 | 1.0103
7 | 149 | 2 | 149.2 | 2.4018 | -2169.4202 | -1162.7959 | 2461.3976 | -151.809 | 1.0248
7 | 149 | 3 | 149.3 | 2.4018 | 96.9785 | 2447.5999 | 2449.5204 | 87.731 | 1.0199
7 | 1 | 1 | 1.1 | 2.4018 | 2014.2552 | -1319.2019 | 2407.8035 | -33.2221 | 1.0025
7 | 1 | 2 | 1.2 | 2.4018 | -2175.182 | -1153.1098 | 2461.9258 | -152.071 | 1.025
7 | 1 | 3 | 1.3 | 2.4018 | 108.1969 | 2435.9921 | 2438.3937 | 87.4568 | 1.0152
7 | 2 | 1 | 2.1 | 2.4018 | -2174.8256 | -1152.7405 | 2461.438 | -152.0747 | 1.0248
7 | 3 | 1 | 3.1 | 2.4018 | 109.1838 | 2432.4334 | 2434.8826 | 87.4299 | 1.0138
7 | 7 | 1 | 7.1 | 2.4018 | 1994.2559 | -1324.1845 | 2393.8507 | -33.5841 | 0.9967
7 | 7 | 2 | 7.2 | 2.4018 | -2179.902 | -1145.4142 | 2462.5082 | -152.2806 | 1.0253
7 | 7 | 3 | 7.3 | 2.4018 | 115.3063 | 2429.321 | 2432.056 | 87.2825 | 1.0126
7 | 4 | 1 | 4.1 | 2.4018 | 109.5012 | 2431.2899 | 2433.7545 | 87.4212 | 1.0133
7 | 5 | 1 | 5.1 | 2.4018 | 109.9511 | 2429.6653 | 2432.1518 | 87.4089 | 1.0126
7 | 6 | 1 | 6.1 | 2.4018 | 110.3439 | 2428.248 | 2430.7538 | 87.3982 | 1.0121
7 | 8 | 1 | 8.1 | 2.4018 | 1981.2943 | -1327.4665 | 2384.8888 | -33.8221 | 0.99297
7 | 8 | 2 | 8.2 | 2.4018 | -2182.8847 | -1140.2495 | 2462.7535 | -152.4193 | 1.0254
7 | 8 | 3 | 8.3 | 2.4018 | 120.1769 | 2424.8906 | 2427.8667 | 87.1628 | 1.0109
7 | 12 | 1 | 12.1 | 2.4018 | -2182.4237 | -1139.7777 | 2462.1264 | -152.424 | 1.0251
7 | 9 | 1 | 9.1 | 2.4018 | 1978.0955 | -1326.5623 | 2381.7282 | -33.8468 | 0.99165
7 | 13 | 1 | 13.1 | 2.4018 | 1964.5088 | -1332.3447 | 2373.697 | -34.1454 | 0.98831
7 | 13 | 2 | 13.2 | 2.4018 | -2186.3677 | -1132.7442 | 2462.3796 | -152.6116 | 1.0252
7 | 13 | 3 | 13.3 | 2.4018 | 128.3733 | 2418.1673 | 2421.5724 | 86.9612 | 1.0082
7 | 9r | 1 | 9r.1 | 2.4018 | 1978.0893 | -1326.5657 | 2381.725 | -33.847 | 0.99165
7 | 14 | 1 | 14.1 | 2.4018 | 1974.5283 | -1325.5585 | 2378.2068 | -33.8746 | 0.99019
7 | 34 | 1 | 34.1 | 2.4018 | 128.9495 | 2416.0203 | 2419.4591 | 86.9449 | 1.0074
7 | 18 | 1 | 18.1 | 2.4018 | 1923.509 | -1345.1057 | 2347.1677 | -34.965 | 0.97726
7 | 18 | 2 | 18.2 | 2.4018 | -2196.8372 | -1106.0013 | 2459.5391 | -153.277 | 1.024
7 | 18 | 3 | 18.3 | 2.4018 | 142.9247 | 2400.0525 | 2404.3044 | 86.592 | 1.0011
7 | 11 | 1 | 11.1 | 2.4018 | 1973.1445 | -1325.1671 | 2376.8397 | -33.8854 | 0.98962
7 | 10 | 1 | 10.1 | 2.4018 | 1973.8174 | -1325.3574 | 2377.5044 | -33.8801 | 0.98989
7 | 15 | 1 | 15.1 | 2.4018 | 129.1817 | 2415.1545 | 2418.6069 | 86.9383 | 1.007
7 | 16 | 1 | 16.1 | 2.4018 | 129.7621 | 2412.9895 | 2416.4761 | 86.9218 | 1.0061
7 | 17 | 1 | 17.1 | 2.4018 | 129.4526 | 2414.1447 | 2417.613 | 86.9306 | 1.0066
7 | 19 | 1 | 19.1 | 2.4018 | 1920.6206 | -1344.2269 | 2344.2972 | -34.9879 | 0.97607
7 | 20 | 1 | 20.1 | 2.4018 | 1918.7829 | -1343.6678 | 2342.4711 | -35.0024 | 0.97531
7 | 21 | 1 | 21.1 | 2.4018 | 1923.509 | -1345.1057 | 2347.1677 | -34.965 | 0.97726
7 | 21 | 2 | 21.2 | 2.4018 | -2196.8372 | -1106.0013 | 2459.5391 | -153.277 | 1.024
7 | 21 | 3 | 21.3 | 2.4018 | 142.9247 | 2400.0525 | 2404.3044 | 86.592 | 1.0011
7 | 22 | 1 | 22.1 | 2.4018 | -2197.3308 | -1106.3941 | 2460.1566 | -153.274 | 1.0243
7 | 23 | 1 | 23.1 | 2.4018 | 1922.362 | -1345.7763 | 2346.6123 | -34.9945 | 0.97703
7 | 23 | 2 | 23.2 | 2.4018 | -2197.8977 | -1107.5679 | 2461.191 | -153.2555 | 1.0247
7 | 23 | 3 | 23.3 | 2.4018 | 142.2974 | 2399.4696 | 2403.6853 | 86.6061 | 1.0008
7 | 24 | 1 | 24.1 | 2.4018 | 142.2291 | 2400.0074 | 2404.2181 | 86.6085 | 1.001
7 | 25 | 1 | 25.1 | 2.4018 | 1921.143 | -1346.5759 | 2346.0726 | -35.0275 | 0.97681
7 | 25 | 2 | 25.2 | 2.4018 | -2199.0345 | -1109.3426 | 2463.005 | -153.2305 | 1.0255
7 | 25 | 3 | 25.3 | 2.4018 | 141.6883 | 2398.6814 | 2402.8625 | 86.6195 | 1.0005
7 | 25r | 1 | 25r.1 | 2.4018 | 1945.1529 | -1363.4103 | 2375.3963 | -35.0277 | 0.98902
7 | 25r | 2 | 25r.2 | 2.4018 | 139.9213 | 2368.6955 | 2372.8245 | 86.6194 | 0.98795
7 | 26 | 1 | 26.1 | 2.4018 | 1944.1618 | -1363.8836 | 2374.8565 | -35.0507 | 0.98879
7 | 26 | 2 | 26.2 | 2.4018 | 140.2374 | 2367.5885 | 2371.7381 | 86.6102 | 0.98749
7 | 28 | 1 | 28.1 | 2.4018 | 1920.7567 | -1346.8633 | 2345.9214 | -35.0387 | 0.97674
7 | 28 | 2 | 28.2 | 2.4018 | -2199.7382 | -1110.3886 | 2464.1046 | -153.2162 | 1.026
7 | 28 | 3 | 28.3 | 2.4018 | 141.1311 | 2398.7684 | 2402.9165 | 86.6329 | 1.0005
7 | 27 | 1 | 27.1 | 2.4018 | 1943.1594 | -1363.9643 | 2374.0824 | -35.0662 | 0.98847
7 | 27 | 2 | 27.2 | 2.4018 | 139.8834 | 2367.5522 | 2371.681 | 86.6187 | 0.98747
7 | 31 | 1 | 31.1 | 2.4018 | 140.5849 | 2366.2613 | 2370.4339 | 86.5999 | 0.98695
7 | 33 | 1 | 33.1 | 2.4018 | 1940.3333 | -1363.1001 | 2371.2729 | -35.0884 | 0.9873
7 | 29 | 1 | 29.1 | 2.4018 | 1920.6554 | -1347.2629 | 2346.0679 | -35.0481 | 0.9768
7 | 29 | 2 | 29.2 | 2.4018 | -2200.1366 | -1111.3284 | 2464.8837 | -153.2008 | 1.0263
7 | 29 | 3 | 29.3 | 2.4018 | 141.0529 | 2398.3853 | 2402.5295 | 86.6342 | 1.0003
7 | 250 | 1 | 250.1 | 2.4018 | 1921.7393 | -1347.6523 | 2347.1789 | -35.0407 | 0.97727
7 | 250 | 2 | 250.2 | 2.4018 | -2200.1303 | -1112.3654 | 2465.3459 | -153.1793 | 1.0265
7 | 250 | 3 | 250.3 | 2.4018 | 141.5043 | 2398.0377 | 2402.2091 | 86.623 | 1.0002
7 | 32 | 1 | 32.1 | 2.4018 | 140.8165 | 2365.3763 | 2369.5642 | 86.5931 | 0.98659
7 | 35 | 1 | 35.1 | 2.4018 | 1907.1348 | -1349.7975 | 2336.4752 | -35.2894 | 0.97281
7 | 35 | 2 | 35.2 | 2.4018 | -2196.4847 | -1091.5522 | 2452.76 | -153.5747 | 1.0212
7 | 35 | 3 | 35.3 | 2.4018 | 152.615 | 2396.9168 | 2401.7705 | 86.3568 | 1
7 | 42 | 1 | 42.1 | 2.4018 | 1901.3681 | -1350.3747 | 2332.1047 | -35.3828 | 0.97099
7 | 42 | 2 | 42.2 | 2.4018 | -2195.6505 | -1087.1539 | 2450.0581 | -153.6582 | 1.0201
7 | 42 | 3 | 42.3 | 2.4018 | 156.349 | 2393.3472 | 2398.4486 | 86.2624 | 0.99861
7 | 44 | 1 | 44.1 | 2.4018 | 1899.0691 | -1350.6024 | 2330.3627 | -35.4201 | 0.97027
7 | 44 | 2 | 44.2 | 2.4018 | -2195.316 | -1085.401 | 2448.981 | -153.6914 | 1.0197
7 | 44 | 3 | 44.3 | 2.4018 | 157.836 | 2391.9227 | 2397.1246 | 86.2247 | 0.99806
7 | 151 | 1 | 151.1 | 2.4018 | 1898.5915 | -1351.8967 | 2330.7241 | -35.4529 | 0.97042
7 | 151 | 2 | 151.2 | 2.4018 | -2198.3252 | -1084.9313 | 2451.4709 | -153.7324 | 1.0207
7 | 151 | 3 | 151.3 | 2.4018 | 157.4801 | 2395.66 | 2400.8304 | 86.239 | 0.99961
7 | 52 | 1 | 52.1 | 2.4018 | 1681.3108 | -1240.455 | 2089.3862 | -36.4196 | 0.86993
7 | 52 | 2 | 52.2 | 2.4018 | -2365.5259 | -1117.901 | 2616.3744 | -154.7055 | 1.0893
7 | 52 | 3 | 52.3 | 2.4018 | 157.219 | 2175.1069 | 2180.7815 | 85.8658 | 0.90799
7 | 53 | 1 | 53.1 | 2.4018 | 1681.9931 | -1240.4162 | 2089.9123 | -36.4076 | 0.87015
7 | 53 | 2 | 53.2 | 2.4018 | -2365.223 | -1117.8531 | 2616.0801 | -154.7036 | 1.0892
7 | 53 | 3 | 53.3 | 2.4018 | 157.46 | 2175.1259 | 2180.8178 | 85.8595 | 0.908
7 | 54 | 1 | 54.1 | 2.4018 | 1682.8461 | -1240.3676 | 2090.57 | -36.3926 | 0.87043
7 | 54 | 2 | 54.2 | 2.4018 | -2364.8443 | -1117.7933 | 2615.7122 | -154.7013 | 1.0891
7 | 54 | 3 | 54.3 | 2.4018 | 157.7614 | 2175.1497 | 2180.8633 | 85.8517 | 0.90802
7 | 55 | 1 | 55.1 | 2.4018 | 1682.4901 | -1240.1823 | 2090.1735 | -36.3943 | 0.87026
7 | 55 | 2 | 55.2 | 2.4018 | -2364.8216 | -1117.3865 | 2615.5179 | -154.7091 | 1.089
7 | 55 | 3 | 55.3 | 2.4018 | 157.683 | 2175.3147 | 2181.0222 | 85.854 | 0.90809
7 | 57 | 1 | 57.1 | 2.4018 | 1685.6665 | -1240.4276 | 2092.8765 | -36.3482 | 0.87139
7 | 57 | 2 | 57.2 | 2.4018 | -2364.0744 | -1118.2837 | 2615.2258 | -154.6843 | 1.0889
7 | 57 | 3 | 57.3 | 2.4018 | 158.7968 | 2174.997 | 2180.7862 | 85.8242 | 0.90799
7 | 56 | 1 | 56.1 | 2.4018 | 1682.5638 | -1239.9721 | 2090.1081 | -36.3885 | 0.87023
7 | 56 | 2 | 56.2 | 2.4018 | -2364.6081 | -1116.9495 | 2615.1382 | -154.7158 | 1.0888
7 | 56 | 3 | 56.3 | 2.4018 | 157.7563 | 2175.4918 | 2181.2041 | 85.8524 | 0.90816
7 | 58 | 1 | 58.1 | 2.4018 | -2362.9967 | -1117.2645 | 2613.8158 | -154.6944 | 1.0883
7 | 60 | 1 | 60.1 | 2.4018 | 1691.318 | -1241.4479 | 2098.0347 | -36.2791 | 0.87353
7 | 60 | 2 | 60.2 | 2.4018 | -2363.5875 | -1121.8301 | 2616.3044 | -154.6096 | 1.0893
7 | 60 | 3 | 60.3 | 2.4018 | 160.6079 | 2173.5036 | 2179.4294 | 85.7739 | 0.90742
7 | 59 | 1 | 59.1 | 2.4018 | -2362.4747 | -1116.7706 | 2613.1328 | -154.6993 | 1.088
7 | 61 | 1 | 61.1 | 2.4018 | 1691.318 | -1241.448 | 2098.0347 | -36.2791 | 0.87353
7 | 61 | 2 | 61.2 | 2.4018 | -2363.5875 | -1121.8301 | 2616.3044 | -154.6096 | 1.0893
7 | 61 | 3 | 61.3 | 2.4018 | 160.608 | 2173.5036 | 2179.4295 | 85.7739 | 0.90742
7 | 62 | 1 | 62.1 | 2.4018 | 1690.462 | -1240.5894 | 2096.8366 | -36.274 | 0.87304
7 | 62 | 2 | 62.2 | 2.4018 | -2360.8291 | -1121.3498 | 2613.6066 | -154.5932 | 1.0882
7 | 62 | 3 | 62.3 | 2.4018 | 160.4491 | 2169.3889 | 2175.3142 | 85.7701 | 0.90571
7 | 63 | 1 | 63.1 | 2.4018 | 1689.8988 | -1239.729 | 2095.8735 | -36.2642 | 0.87263
7 | 63 | 2 | 63.2 | 2.4018 | -2358.8808 | -1120.7275 | 2611.5797 | -154.5871 | 1.0874
7 | 63 | 3 | 63.3 | 2.4018 | 160.4128 | 2167.331 | 2173.2593 | 85.767 | 0.90485
7 | 64 | 1 | 64.1 | 2.4018 | 1690.156 | -1239.061 | 2095.6859 | -36.2453 | 0.87256
7 | 64 | 2 | 64.2 | 2.4018 | -2354.492 | -1119.834 | 2607.2324 | -154.5635 | 1.0855
7 | 64 | 3 | 64.3 | 2.4018 | 160.7623 | 2162.8612 | 2168.8276 | 85.7491 | 0.90301
7 | 65 | 1 | 65.1 | 2.4018 | 1689.1629 | -1238.9365 | 2094.8115 | -36.2586 | 0.87219
7 | 65 | 2 | 65.2 | 2.4018 | -2353.0112 | -1120.5218 | 2606.1909 | -154.5359 | 1.0851
7 | 65 | 3 | 65.3 | 2.4018 | 159.8801 | 2156.7456 | 2162.6634 | 85.7604 | 0.90044
7 | 66 | 1 | 66.1 | 2.4018 | 1689.0539 | -1239.9117 | 2095.3005 | -36.2819 | 0.8724
7 | 66 | 2 | 66.2 | 2.4018 | -2353.0479 | -1121.5962 | 2606.6861 | -154.5149 | 1.0853
7 | 66 | 3 | 66.3 | 2.4018 | 159.6794 | 2153.6559 | 2159.5673 | 85.7597 | 0.89915
7 | 67 | 1 | 67.1 | 2.4018 | 1863.7826 | -1365.9932 | 2310.7625 | -36.2382 | 0.96211
7 | 67 | 2 | 67.2 | 2.4018 | -2202.6939 | -1048.8284 | 2439.6519 | -154.5382 | 1.0158
7 | 67 | 3 | 67.3 | 2.4018 | 175.8343 | 2392.8804 | 2399.332 | 85.7973 | 0.99898
7 | 68 | 1 | 68.1 | 2.4018 | 1860.2774 | -1364.8376 | 2307.2524 | -36.2665 | 0.96064
7 | 97 | 1 | 97.1 | 2.4018 | 1868.012 | -1363.7583 | 2312.8566 | -36.1316 | 0.96298
7 | 97 | 2 | 97.2 | 2.4018 | -2200.7174 | -1053.5862 | 2439.9182 | -154.4174 | 1.0159
7 | 97 | 3 | 97.3 | 2.4018 | 173.7093 | 2391.8199 | 2398.1196 | 85.8461 | 0.99848
7 | 69 | 1 | 69.1 | 2.4018 | 1856.2631 | -1363.5135 | 2303.2329 | -36.2991 | 0.95897
7 | 70 | 1 | 70.1 | 2.4018 | 1853.419 | -1362.5747 | 2300.3851 | -36.3221 | 0.95778
7 | 71 | 1 | 71.1 | 2.4018 | 1851.8151 | -1362.0451 | 2298.7792 | -36.3352 | 0.95712
7 | 72 | 1 | 72.1 | 2.4018 | 1863.7826 | -1365.9933 | 2310.7624 | -36.2382 | 0.96211
7 | 72 | 2 | 72.2 | 2.4018 | -2202.6939 | -1048.8283 | 2439.6519 | -154.5382 | 1.0158
7 | 72 | 3 | 72.3 | 2.4018 | 175.8344 | 2392.8803 | 2399.332 | 85.7973 | 0.99898
7 | 73 | 1 | 73.1 | 2.4018 | 176.5859 | 2389.9795 | 2396.4943 | 85.7743 | 0.9978
7 | 76 | 1 | 76.1 | 2.4018 | 1863.894 | -1367.6371 | 2311.8244 | -36.2695 | 0.96255
7 | 76 | 2 | 76.2 | 2.4018 | -2204.683 | -1046.4255 | 2440.4166 | -154.6092 | 1.0161
7 | 76 | 3 | 76.3 | 2.4018 | 177.2036 | 2395.4231 | 2401.9686 | 85.7692 | 1.0001
7 | 74 | 1 | 74.1 | 2.4018 | 177.0371 | 2388.336 | 2394.8886 | 85.7607 | 0.99713
7 | 75 | 1 | 75.1 | 2.4018 | 176.9976 | 2388.7087 | 2395.2573 | 85.7623 | 0.99729
7 | 86 | 1 | 86.1 | 2.4018 | 1864.6076 | -1367.258 | 2312.1756 | -36.2514 | 0.96269
7 | 86 | 2 | 86.2 | 2.4018 | -2205.8925 | -1041.5744 | 2439.4341 | -154.7243 | 1.0157
7 | 86 | 3 | 86.3 | 2.4018 | 177.1972 | 2400.6345 | 2407.1654 | 85.7785 | 1.0022
7 | 78 | 1 | 78.1 | 2.4018 | 1865.3965 | -1371.9852 | 2315.6095 | -36.3342 | 0.96412
7 | 78 | 2 | 78.2 | 2.4018 | -2210.2931 | -1045.2078 | 2444.9653 | -154.6914 | 1.018
7 | 78 | 3 | 78.3 | 2.4018 | 180.8703 | 2398.5207 | 2405.3306 | 85.6875 | 1.0015
7 | 79 | 1 | 79.1 | 2.4018 | 1864.6178 | -1372.0308 | 2315.0093 | -36.3465 | 0.96387
7 | 79 | 2 | 79.2 | 2.4018 | -2210.5683 | -1045.23 | 2445.2235 | -154.6937 | 1.0181
7 | 79 | 3 | 79.3 | 2.4018 | 180.5248 | 2398.4654 | 2405.2496 | 85.6956 | 1.0014
7 | 80 | 1 | 80.1 | 2.4018 | 1867.47 | -1376.5631 | 2319.9935 | -36.3949 | 0.96595
7 | 80 | 2 | 80.2 | 2.4018 | -2215.2365 | -1044.5292 | 2449.1456 | -154.7552 | 1.0197
7 | 80 | 3 | 80.3 | 2.4018 | 185.1828 | 2400.3745 | 2407.5071 | 85.5885 | 1.0024
7 | 81 | 1 | 81.1 | 2.4018 | 1868.1427 | -1378.4563 | 2321.6587 | -36.4227 | 0.96664
7 | 81 | 2 | 81.2 | 2.4018 | -2217.3299 | -1044.8504 | 2451.1761 | -154.7692 | 1.0206
7 | 81 | 3 | 81.3 | 2.4018 | 186.6773 | 2400.8299 | 2408.0765 | 85.5539 | 1.0026
7 | 82 | 1 | 82.1 | 2.4018 | 1868.6936 | -1380.6875 | 2323.4271 | -36.4589 | 0.96738
7 | 82 | 2 | 82.2 | 2.4018 | -2220.6504 | -1044.8829 | 2454.194 | -154.8016 | 1.0218
7 | 82 | 3 | 82.3 | 2.4018 | 188.0435 | 2402.6118 | 2409.9593 | 85.5248 | 1.0034
7 | 84 | 1 | 84.1 | 2.4018 | 188.1078 | 2394.9071 | 2402.2832 | 85.5089 | 1.0002
7 | 83 | 1 | 83.1 | 2.4018 | 1870.2042 | -1382.8648 | 2325.9362 | -36.4799 | 0.96842
7 | 83 | 2 | 83.2 | 2.4018 | -2223.6317 | -1044.889 | 2456.8945 | -154.8311 | 1.0229
7 | 83 | 3 | 83.3 | 2.4018 | 189.8357 | 2404.4608 | 2411.943 | 85.4858 | 1.0042
7 | 85 | 1 | 85.1 | 2.4018 | 188.7788 | 2392.1273 | 2399.5647 | 85.4878 | 0.99908
7 | 87 | 1 | 87.1 | 2.4018 | 1863.9442 | -1367.2085 | 2311.6113 | -36.2602 | 0.96246
7 | 87 | 2 | 87.2 | 2.4018 | -2206.4455 | -1038.5445 | 2438.6424 | -154.7943 | 1.0153
7 | 87 | 3 | 87.3 | 2.4018 | 177.6601 | 2402.6516 | 2409.211 | 85.7711 | 1.0031
7 | 88 | 1 | 88.1 | 2.4018 | 1863.1158 | -1368.111 | 2311.4775 | -36.2903 | 0.9624
7 | 89 | 1 | 89.1 | 2.4018 | 1863.8203 | -1366.3918 | 2311.0285 | -36.2456 | 0.96222
7 | 89 | 2 | 89.2 | 2.4018 | -2207.0718 | -1037.1972 | 2438.6357 | -154.8292 | 1.0153
7 | 89 | 3 | 89.3 | 2.4018 | 177.934 | 2404.0406 | 2410.6165 | 85.767 | 1.0037
7 | 90 | 1 | 90.1 | 2.4018 | -2207.7804 | -1035.5536 | 2438.5786 | -154.8712 | 1.0153
7 | 91 | 1 | 91.1 | 2.4018 | 1863.9734 | -1365.9677 | 2310.9013 | -36.2349 | 0.96216
7 | 91 | 2 | 91.2 | 2.4018 | -2206.8918 | -1036.7995 | 2438.3036 | -154.8358 | 1.0152
7 | 91 | 3 | 91.3 | 2.4018 | 178.4416 | 2404.917 | 2411.528 | 85.7565 | 1.0041
7 | 92 | 1 | 92.1 | 2.4018 | 180.5636 | 2404.6491 | 2411.4188 | 85.7058 | 1.004
7 | 94 | 1 | 94.1 | 2.4018 | 1862.096 | -1365.1673 | 2308.9138 | -36.2464 | 0.96134
7 | 95 | 1 | 95.1 | 2.4018 | 1863.8662 | -1365.3412 | 2310.4446 | -36.224 | 0.96197
7 | 95 | 2 | 95.2 | 2.4018 | -2206.6074 | -1035.5304 | 2437.5068 | -154.86 | 1.0149
7 | 95 | 3 | 95.3 | 2.4018 | 178.1667 | 2405.9596 | 2412.5475 | 85.7648 | 1.0045
7 | 96 | 1 | 96.1 | 2.4018 | -2206.1756 | -1035.1246 | 2436.9435 | -154.8643 | 1.0146
7 | 98 | 1 | 98.1 | 2.4018 | 1867.3477 | -1363.7878 | 2312.3375 | -36.1419 | 0.96276
7 | 98 | 2 | 98.2 | 2.4018 | -2200.375 | -1053.0348 | 2439.3713 | -154.4256 | 1.0157
7 | 98 | 3 | 98.3 | 2.4018 | 174.0004 | 2391.4079 | 2397.7297 | 85.8385 | 0.99831
7 | 99 | 1 | 99.1 | 2.4018 | 1868.1015 | -1363.7339 | 2312.9145 | -36.1298 | 0.963
7 | 99 | 2 | 99.2 | 2.4018 | -2198.9483 | -1051.8699 | 2437.5816 | -154.4358 | 1.0149
7 | 99 | 3 | 99.3 | 2.4018 | 175.3901 | 2390.6696 | 2397.0946 | 85.804 | 0.99805
7 | 100 | 1 | 100.1 | 2.4018 | 1868.3576 | -1364.0614 | 2313.3144 | -36.1327 | 0.96317
7 | 100 | 2 | 100.2 | 2.4018 | -2198.6302 | -1052.2332 | 2437.4515 | -154.4249 | 1.0149
7 | 100 | 3 | 100.3 | 2.4018 | 175.9874 | 2389.8004 | 2396.2716 | 85.7883 | 0.99771
7 | 450 | 1 | 450.1 | 2.4018 | 1868.3576 | -1364.0615 | 2313.3145 | -36.1327 | 0.96317
7 | 450 | 2 | 450.2 | 2.4018 | -2198.6304 | -1052.2332 | 2437.4516 | -154.4249 | 1.0149
7 | 450 | 3 | 450.3 | 2.4018 | 175.9874 | 2389.8005 | 2396.2717 | 85.7883 | 0.99771
7 | 197 | 1 | 197.1 | 2.4018 | 1868.0121 | -1363.7584 | 2312.8567 | -36.1316 | 0.96298
7 | 197 | 2 | 197.2 | 2.4018 | -2200.7175 | -1053.5863 | 2439.9184 | -154.4174 | 1.0159
7 | 197 | 3 | 197.3 | 2.4018 | 173.7093 | 2391.82 | 2398.1197 | 85.8461 | 0.99848
7 | 105 | 1 | 105.1 | 2.4018 | 1862.1075 | -1365.2361 | 2308.9638 | -36.2476 | 0.96136
7 | 105 | 2 | 105.2 | 2.4018 | -2198.4764 | -1048.1743 | 2435.5631 | -154.5095 | 1.0141
7 | 105 | 3 | 105.3 | 2.4018 | 177.2114 | 2388.3637 | 2394.9291 | 85.7566 | 0.99715
7 | 108 | 1 | 108.1 | 2.4018 | 1858.4635 | -1366.1441 | 2306.5637 | -36.3194 | 0.96036
7 | 108 | 2 | 108.2 | 2.4018 | -2197.0903 | -1044.8365 | 2432.8767 | -154.5664 | 1.0129
7 | 108 | 3 | 108.3 | 2.4018 | 179.37 | 2386.229 | 2392.961 | 85.7012 | 0.99633
7 | 300 | 1 | 300.1 | 2.4018 | 1898.5914 | -1351.8966 | 2330.7238 | -35.4529 | 0.97042
7 | 300 | 2 | 300.2 | 2.4018 | -2198.325 | -1084.9312 | 2451.4707 | -153.7324 | 1.0207
7 | 300 | 3 | 300.3 | 2.4018 | 157.4801 | 2395.6598 | 2400.8303 | 86.239 | 0.99961
7 | 135 | 1 | 135.1 | 2.4018 | 1923.5088 | -1345.1055 | 2347.1674 | -34.965 | 0.97726
7 | 135 | 2 | 135.2 | 2.4018 | -2196.8369 | -1106.0012 | 2459.5388 | -153.277 | 1.024
7 | 135 | 3 | 135.3 | 2.4018 | 142.9247 | 2400.0523 | 2404.3042 | 86.592 | 1.0011
7 | 152 | 1 | 152.1 | 2.4018 | 1681.3108 | -1240.4551 | 2089.3862 | -36.4196 | 0.86993
7 | 152 | 2 | 152.2 | 2.4018 | -2365.5259 | -1117.901 | 2616.3745 | -154.7055 | 1.0893
7 | 152 | 3 | 152.3 | 2.4018 | 157.219 | 2175.1069 | 2180.7815 | 85.8658 | 0.90799
7 | 160r | 1 | 160r.1 | 2.4018 | 1860.4725 | -1365.5836 | 2307.8511 | -36.2786 | 0.96089
7 | 160r | 2 | 160r.2 | 2.4018 | -2201.091 | -1044.7244 | 2436.4422 | -154.6091 | 1.0144
7 | 160r | 3 | 160r.3 | 2.4018 | 176.6512 | 2390.8665 | 2397.3837 | 85.7743 | 0.99817
7 | 160 | 1 | 160.1 | 2.4018 | 1691.318 | -1241.448 | 2098.0347 | -36.2791 | 0.87353
7 | 160 | 2 | 160.2 | 2.4018 | -2363.5875 | -1121.8301 | 2616.3044 | -154.6096 | 1.0893
7 | 160 | 3 | 160.3 | 2.4018 | 160.608 | 2173.5036 | 2179.4295 | 85.7739 | 0.90742
7 | 61s | 1 | 61s.1 | 2.4018 | 1691.318 | -1241.448 | 2098.0347 | -36.2791 | 0.87353
7 | 61s | 2 | 61s.2 | 2.4018 | -2363.5875 | -1121.8301 | 2616.3044 | -154.6096 | 1.0893
7 | 61s | 3 | 61s.3 | 2.4018 | 160.608 | 2173.5036 | 2179.4295 | 85.7739 | 0.90742
7 | 610 | 1 | 610.1 | 0.24018 | 214.8314 | -135.945 | 254.2313 | -32.3256 | 1.0585
7 | 610 | 2 | 610.2 | 0.24018 | -253.0423 | -122.1429 | 280.9792 | -154.2335 | 1.1699
7 | 610 | 3 | 610.3 | 0.24018 | 38.211 | 258.0879 | 260.9012 | 81.5783 | 1.0863
7 | x1 | 1 | x1.1 | 0.24018 | 196.6458 | -131.2993 | 236.451 | -33.7308 | 0.98448
7 | x2 | 1 | x2.1 | 0.24018 | -214.6966 | -111.4735 | 241.9111 | -152.561 | 1.0072
7 | x4 | 1 | x4.1 | 0.24018 | 12.8318 | 238.7489 | 239.0934 | 86.9236 | 0.99549
7 | x5 | 1 | x5.1 | 0.24018 | 12.8688 | 238.6025 | 238.9492 | 86.9128 | 0.99489
7 | x6 | 1 | x6.1 | 0.24018 | 12.8983 | 238.4815 | 238.8301 | 86.9042 | 0.99439
7 | x7 | 1 | x7.1 | 0.24018 | 194.6213 | -131.7632 | 235.0298 | -34.0989 | 0.97857
7 | x9 | 1 | x9.1 | 0.24018 | 192.9833 | -131.9752 | 233.7948 | -34.367 | 0.97342
7 | x10 | 1 | x10.1 | 0.24018 | 192.6799 | -131.87 | 233.485 | -34.3877 | 0.97213
7 | x11 | 1 | x11.1 | 0.24018 | 192.7386 | -131.869 | 233.5328 | -34.3794 | 0.97233
7 | x12 | 1 | x12.1 | 0.24018 | -215.4341 | -110.1953 | 241.9811 | -152.9101 | 1.0075
7 | x16 | 1 | x16.1 | 0.24018 | 14.8328 | 236.8703 | 237.3342 | 86.4168 | 0.98816
7 | x17 | 1 | x17.1 | 0.24018 | 14.8017 | 236.9882 | 237.45 | 86.4261 | 0.98864
7 | x19 | 1 | x19.1 | 0.24018 | 187.1715 | -133.6321 | 229.9798 | -35.5251 | 0.95754
7 | x20 | 1 | x20.1 | 0.24018 | 187.1909 | -133.6088 | 229.982 | -35.5176 | 0.95755
7 | x22 | 1 | x22.1 | 0.24018 | -216.8247 | -106.8417 | 241.719 | -153.768 | 1.0064
7 | x24 | 1 | x24.1 | 0.24018 | 16.0646 | 235.5387 | 236.0859 | 86.0983 | 0.98296
7 | x28 | 1 | x28.1 | 0.24018 | 187.3887 | -133.9254 | 230.327 | -35.5531 | 0.95899
7 | x29 | 1 | x29.1 | 0.24018 | 187.5628 | -133.9954 | 230.5094 | -35.5421 | 0.95975
7 | x30 | 1 | x30.1 | 0.24018 | 15.9948 | 235.3384 | 235.8813 | 86.1119 | 0.98211
7 | x31 | 1 | x31.1 | 0.24018 | 15.9258 | 232.0983 | 232.644 | 86.0747 | 0.96863
7 | x32 | 1 | x32.1 | 0.24018 | 15.9491 | 232.0078 | 232.5554 | 86.0675 | 0.96826
7 | x33 | 1 | x33.1 | 0.24018 | 189.3467 | -135.5452 | 232.8619 | -35.5973 | 0.96954
7 | x34 | 1 | x34.1 | 0.24018 | 14.7159 | 237.2644 | 237.7203 | 86.4509 | 0.98977
7 | x52 | 1 | x52.1 | 0.24018 | 163.7699 | -123.228 | 204.953 | -36.9595 | 0.85334
7 | x53 | 1 | x53.1 | 0.24018 | 163.8367 | -123.2248 | 205.0045 | -36.9475 | 0.85355
7 | x55 | 1 | x55.1 | 0.24018 | 164.2538 | -123.273 | 205.3669 | -36.8883 | 0.85506
7 | x56 | 1 | x56.1 | 0.24018 | -234.9886 | -109.8709 | 259.4056 | -154.9412 | 1.0801
7 | x58 | 1 | x58.1 | 0.24018 | -234.7573 | -109.8131 | 259.1716 | -154.9311 | 1.0791
7 | x59 | 1 | x59.1 | 0.24018 | -233.3502 | -108.0801 | 257.1646 | -155.148 | 1.0707
7 | x60 | 1 | x60.1 | 0.24018 | 164.7484 | -123.3343 | 205.7994 | -36.8193 | 0.85686
7 | x62 | 1 | x62.1 | 0.24018 | 17.6018 | 213.0062 | 213.7323 | 85.2761 | 0.88989
7 | x63 | 1 | x63.1 | 0.24018 | 164.6113 | -123.1645 | 205.5879 | -36.8043 | 0.85598
7 | x64 | 1 | x64.1 | 0.24018 | -232.7406 | -108.4143 | 256.7525 | -155.0231 | 1.069
7 | x65 | 1 | x65.1 | 0.24018 | 99.7672 | -222.4624 | 243.8093 | -65.8453 | 1.0151
7 | x65 | 2 | x65.2 | 0.24018 | -266.3299 | 8.7005 | 266.4719 | 178.1289 | 1.1095
7 | x65 | 3 | x65.3 | 0.24018 | 166.5627 | 213.7619 | 270.9931 | 52.0744 | 1.1283
7 | x66 | 1 | x66.1 | 0.24018 | 17.6427 | 211.4384 | 212.1732 | 85.2302 | 0.8834
7 | x68 | 1 | x68.1 | 0.24018 | 181.1554 | -135.5836 | 226.2746 | -36.8126 | 0.94211
7 | x69 | 1 | x69.1 | 0.24018 | 180.7639 | -135.4502 | 225.8813 | -36.845 | 0.94048
7 | x70 | 1 | x70.1 | 0.24018 | 180.4865 | -135.3556 | 225.6026 | -36.868 | 0.93932
7 | x71 | 1 | x71.1 | 0.24018 | 180.3301 | -135.3022 | 225.4454 | -36.881 | 0.93866
7 | x73 | 1 | x73.1 | 0.24018 | 19.4409 | 234.4947 | 235.2992 | 85.2607 | 0.97969
7 | x74 | 1 | x74.1 | 0.24018 | 19.4171 | 234.5037 | 235.3062 | 85.2667 | 0.97972
7 | x75 | 1 | x75.1 | 0.24018 | 19.482 | 234.3649 | 235.1732 | 85.2481 | 0.97916
7 | x76 | 1 | x76.1 | 0.24018 | 109.36 | -247.9259 | 270.9739 | -66.1977 | 1.1282
7 | x76 | 2 | x76.2 | 0.24018 | -267.0562 | 21.691 | 267.9357 | 175.3565 | 1.1156
7 | x76 | 3 | x76.3 | 0.24018 | 157.6962 | 226.2349 | 275.7722 | 55.1217 | 1.1482
7 | x77 | 1 | x77.1 | 0.24018 | -217.9356 | -100.8373 | 240.1334 | -155.1703 | 0.99982
7 | x79 | 1 | x79.1 | 0.24018 | 182.0362 | -136.3814 | 227.4578 | -36.8405 | 0.94704
7 | x80 | 1 | x80.1 | 0.24018 | -218.5477 | -100.7681 | 240.6601 | -155.2465 | 1.002
7 | x82 | 1 | x82.1 | 0.24018 | 181.9623 | -137.1451 | 227.8576 | -37.0054 | 0.9487
7 | x83 | 1 | x83.1 | 0.24018 | 20.7318 | 235.9637 | 236.8727 | 84.9789 | 0.98624
7 | x84 | 1 | x84.1 | 0.24018 | 20.5679 | 234.9905 | 235.8889 | 84.9978 | 0.98214
7 | x85 | 1 | x85.1 | 0.24018 | 20.6353 | 234.7066 | 235.612 | 84.9755 | 0.98099
7 | x86 | 1 | x86.1 | 0.24018 | -217.603 | -100.4561 | 239.6716 | -155.2197 | 0.99789
7 | x87 | 1 | x87.1 | 0.24018 | -217.6528 | -100.1555 | 239.591 | -155.2899 | 0.99756
7 | x88 | 1 | x88.1 | 0.24018 | 181.4298 | -135.9071 | 226.6881 | -36.8365 | 0.94383
7 | x90 | 1 | x90.1 | 0.24018 | -217.7864 | -99.8667 | 239.5919 | -155.366 | 0.99756
7 | x92 | 1 | x92.1 | 0.24018 | 19.8222 | 235.9882 | 236.8193 | 85.1986 | 0.98602
7 | x94 | 1 | x94.1 | 0.24018 | 181.3331 | -135.6176 | 226.4372 | -36.7925 | 0.94279
7 | x95 | 1 | x95.1 | 0.24018 | -217.6633 | -99.8558 | 239.4755 | -155.3561 | 0.99708
7 | x96 | 1 | x96.1 | 0.24018 | -217.6191 | -99.8146 | 239.4181 | -155.3607 | 0.99684
7 | x98 | 1 | x98.1 | 0.24018 | 181.8486 | -135.4871 | 226.7723 | -36.6881 | 0.94419
7 | x99 | 1 | x99.1 | 0.24018 | -216.9249 | -101.4678 | 239.4831 | -154.9319 | 0.99711
7 | x100 | 1 | x100.1 | 0.24018 | 19.3152 | 234.6485 | 235.4421 | 85.2943 | 0.98028
8 | sourcebus | 1 | sourcebus.1 | 66.3953 | 66339.2935 | -85.4278 | 66339.3485 | -0.073782 | 0.99916
8 | sourcebus | 2 | sourcebus.2 | 66.3953 | -33264.8125 | -57429.9228 | 66368.2438 | -120.0805 | 0.99959
8 | sourcebus | 3 | sourcebus.3 | 66.3953 | -33074.481 | 57515.3506 | 66347.0938 | 119.9013 | 0.99927
8 | 150 | 1 | 150.1 | 2.4018 | 1971.461 | -1273.3314 | 2346.9195 | -32.8577 | 0.97716
8 | 150 | 2 | 150.2 | 2.4018 | -2101.8456 | -1122.4063 | 2382.7612 | -151.8973 | 0.99208
8 | 150 | 3 | 150.3 | 2.4018 | 99.434 | 2367.7708 | 2369.8578 | 87.5953 | 0.98671
8 | 150r | 1 | 150r.1 | 2.4018 | 2033.0569 | -1313.1335 | 2420.2561 | -32.8581 | 1.0077
8 | 150r | 2 | 150r.2 | 2.4018 | -2167.5321 | -1157.4722 | 2457.2215 | -151.8976 | 1.0231
8 | 150r | 3 | 150r.3 | 2.4018 | 102.554 | 2441.7609 | 2443.9136 | 87.595 | 1.0175
8 | 40 | 1 | 40.1 | 2.4018 | 1887.757 | -1350.3329 | 2320.9966 | -35.5765 | 0.96637
8 | 40 | 2 | 40.2 | 2.4018 | -2191.9109 | -1080.3727 | 2443.7018 | -153.7617 | 1.0175
8 | 40 | 3 | 40.3 | 2.4018 | 162.1258 | 2382.4671 | 2387.9771 | 86.107 | 0.99425
8 | 401 | 1 | 401.1 | 2.4018 | 1887.757 | -1350.3329 | 2320.9966 | -35.5765 | 0.96637
8 | 401 | 2 | 401.2 | 2.4018 | -2191.9109 | -1080.3727 | 2443.7018 | -153.7617 | 1.0175
8 | 401 | 3 | 401.3 | 2.4018 | 162.1258 | 2382.4671 | 2387.9771 | 86.107 | 0.99425
8 | 101 | 1 | 101.1 | 2.4018 | 1846.145 | -1363.9799 | 2295.3633 | -36.458 | 0.95569
8 | 101 | 2 | 101.2 | 2.4018 | -2193.7563 | -1040.0086 | 2427.7942 | -154.6355 | 1.0108
8 | 101 | 3 | 101.3 | 2.4018 | 183.9251 | 2375.6813 | 2382.7904 | 85.573 | 0.99209
8 | 1011 | 1 | 1011.1 | 2.4018 | 1846.145 | -1363.9799 | 2295.3633 | -36.458 | 0.95569
8 | 1011 | 2 | 1011.2 | 2.4018 | -2193.7563 | -1040.0086 | 2427.7942 | -154.6355 | 1.0108
8 | 1011 | 3 | 1011.3 | 2.4018 | 183.9251 | 2375.6813 | 2382.7904 | 85.573 | 0.99209
8 | 30 | 1 | 30.1 | 2.4018 | 1905.7193 | -1348.4702 | 2334.5531 | -35.2829 | 0.97201
8 | 30 | 2 | 30.2 | 2.4018 | -2196.6493 | -1104.19 | 2458.5573 | -153.3127 | 1.0236
8 | 30 | 3 | 30.3 | 2.4018 | 148.9499 | 2385.4141 | 2390.0599 | 86.427 | 0.99512
8 | 301 | 1 | 301.1 | 2.4018 | 1909.9049 | -1346.387 | 2336.7701 | -35.1819 | 0.97293
8 | 301 | 2 | 301.2 | 2.4018 | -2196.7717 | -1108.6283 | 2460.663 | -153.2216 | 1.0245
8 | 301 | 3 | 301.3 | 2.4018 | 145.07 | 2387.823 | 2392.2257 | 86.5233 | 0.99602
8 | 93 | 1 | 93.1 | 2.4018 | 1843.4068 | -1364.8468 | 2293.6773 | -36.516 | 0.95499
8 | 93 | 2 | 93.2 | 2.4018 | -2200.0449 | -1023.539 | 2426.4851 | -155.0505 | 1.0103
8 | 93 | 3 | 93.3 | 2.4018 | 187.1854 | 2390.6668 | 2397.9837 | 85.523 | 0.99842
8 | 931 | 1 | 931.1 | 2.4018 | 1847.7114 | -1362.8184 | 2295.9337 | -36.4114 | 0.95593
8 | 931 | 2 | 931.2 | 2.4018 | -2200.305 | -1028.0299 | 2428.6185 | -154.957 | 1.0112
8 | 931 | 3 | 931.3 | 2.4018 | 183.3567 | 2393.1285 | 2400.1424 | 85.6187 | 0.99932
8 | 77 | 1 | 77.1 | 2.4018 | 1845.2736 | -1370.4398 | 2298.5082 | -36.6004 | 0.957
8 | 77 | 2 | 77.2 | 2.4018 | -2202.5262 | -1033.3346 | 2432.8793 | -154.866 | 1.0129
8 | 77 | 3 | 77.3 | 2.4018 | 189.1715 | 2382.9867 | 2390.4836 | 85.4611 | 0.9953
8 | 771 | 1 | 771.1 | 2.4018 | 1849.5721 | -1368.422 | 2300.7598 | -36.4962 | 0.95794
8 | 771 | 2 | 771.2 | 2.4018 | -2202.7712 | -1037.8146 | 2435.0072 | -154.773 | 1.0138
8 | 771 | 3 | 771.3 | 2.4018 | 185.3334 | 2385.4603 | 2392.649 | 85.5574 | 0.9962
8 | 149 | 1 | 149.1 | 2.4018 | 2033.0566 | -1313.1331 | 2420.2557 | -32.8581 | 1.0077
8 | 149 | 2 | 149.2 | 2.4018 | -2167.5319 | -1157.4721 | 2457.2212 | -151.8976 | 1.0231
8 | 149 | 3 | 149.3 | 2.4018 | 102.5539 | 2441.7605 | 2443.9132 | 87.595 | 1.0175
8 | 1 | 1 | 1.1 | 2.4018 | 2004.1097 | -1320.4803 | 2400.0258 | -33.3803 | 0.99927
8 | 1 | 2 | 1.2 | 2.4018 | -2173.0124 | -1147.2791 | 2457.2815 | -152.1674 | 1.0231
8 | 1 | 3 | 1.3 | 2.4018 | 114.2963 | 2428.7 | 2431.3879 | 87.3056 | 1.0123
8 | 2 | 1 | 2.1 | 2.4018 | -2172.6258 | -1146.88 | 2456.7532 | -152.1714 | 1.0229
8 | 3 | 1 | 3.1 | 2.4018 | 115.3495 | 2424.8564 | 2427.5984 | 87.2765 | 1.0108
8 | 7 | 1 | 7.1 | 2.4018 | 1982.8762 | -1325.2887 | 2384.9923 | -33.7575 | 0.99301
8 | 7 | 2 | 7.2 | 2.4018 | -2177.5494 | -1139.1694 | 2457.5248 | -152.384 | 1.0232
8 | 7 | 3 | 7.3 | 2.4018 | 121.7043 | 2421.1042 | 2424.1612 | 87.1223 | 1.0093
8 | 4 | 1 | 4.1 | 2.4018 | 115.6896 | 2423.6157 | 2426.3753 | 87.2671 | 1.0102
8 | 5 | 1 | 5.1 | 2.4018 | 116.1658 | 2421.8757 | 2424.6601 | 87.2539 | 1.0095
8 | 6 | 1 | 6.1 | 2.4018 | 116.583 | 2420.3519 | 2423.1581 | 87.2423 | 1.0089
8 | 8 | 1 | 8.1 | 2.4018 | 1969.1235 | -1328.4527 | 2375.3387 | -34.0052 | 0.98899
8 | 8 | 2 | 8.2 | 2.4018 | -2180.3959 | -1133.7263 | 2457.5317 | -152.5272 | 1.0232
8 | 8 | 3 | 8.3 | 2.4018 | 126.7852 | 2416.0582 | 2419.3825 | 86.9961 | 1.0073
8 | 12 | 1 | 12.1 | 2.4018 | -2179.8956 | -1133.2164 | 2456.8525 | -152.5324 | 1.0229
8 | 9 | 1 | 9.1 | 2.4018 | 1965.6746 | -1327.4641 | 2371.927 | -34.032 | 0.98757
8 | 13 | 1 | 13.1 | 2.4018 | 1951.3621 | -1333.1618 | 2363.2889 | -34.3407 | 0.98398
8 | 13 | 2 | 13.2 | 2.4018 | -2183.5973 | -1125.8287 | 2456.7432 | -152.7251 | 1.0229
8 | 13 | 3 | 13.3 | 2.4018 | 135.3672 | 2408.4011 | 2412.2023 | 86.783 | 1.0043
8 | 9r | 1 | 9r.1 | 2.4018 | 1965.668 | -1327.4677 | 2371.9235 | -34.0322 | 0.98757
8 | 14 | 1 | 14.1 | 2.4018 | 1961.8437 | -1326.3708 | 2368.1407 | -34.062 | 0.986
8 | 34 | 1 | 34.1 | 2.4018 | 135.9815 | 2406.079 | 2409.9185 | 86.7653 | 1.0034
8 | 18 | 1 | 18.1 | 2.4018 | 1907.8705 | -1345.6696 | 2334.6941 | -35.1963 | 0.97207
8 | 18 | 2 | 18.2 | 2.4018 | -2193.2508 | -1097.6042 | 2452.5668 | -153.4145 | 1.0211
8 | 18 | 3 | 18.3 | 2.4018 | 150.249 | 2388.0108 | 2392.7329 | 86.3998 | 0.99623
8 | 11 | 1 | 11.1 | 2.4018 | 1960.3604 | -1325.9454 | 2366.6736 | -34.0736 | 0.98538
8 | 10 | 1 | 10.1 | 2.4018 | 1961.0773 | -1326.151 | 2367.3827 | -34.068 | 0.98568
8 | 15 | 1 | 15.1 | 2.4018 | 136.2301 | 2405.1385 | 2408.9935 | 86.7582 | 1.003
8 | 16 | 1 | 16.1 | 2.4018 | 136.8514 | 2402.7868 | 2406.6808 | 86.7402 | 1.002
8 | 17 | 1 | 17.1 | 2.4018 | 136.5201 | 2404.0417 | 2407.9149 | 86.7498 | 1.0026
8 | 19 | 1 | 19.1 | 2.4018 | 1904.7465 | -1344.7036 | 2331.5846 | -35.2211 | 0.97077
8 | 20 | 1 | 20.1 | 2.4018 | 1902.7663 | -1344.0912 | 2329.6139 | -35.2369 | 0.96995
8 | 21 | 1 | 21.1 | 2.4018 | 1907.8705 | -1345.6696 | 2334.694 | -35.1963 | 0.97207
8 | 21 | 2 | 21.2 | 2.4018 | -2193.2508 | -1097.6042 | 2452.5668 | -153.4145 | 1.0211
8 | 21 | 3 | 21.3 | 2.4018 | 150.249 | 2388.0108 | 2392.7328 | 86.3998 | 0.99623
8 | 22 | 1 | 22.1 | 2.4018 | -2193.571 | -1097.8254 | 2452.9522 | -153.4132 | 1.0213
8 | 23 | 1 | 23.1 | 2.4018 | 1906.5972 | -1346.4278 | 2334.091 | -35.2295 | 0.97182
8 | 23 | 2 | 23.2 | 2.4018 | -2194.3427 | -1099.2479 | 2454.2791 | -153.3916 | 1.0219
8 | 23 | 3 | 23.3 | 2.4018 | 149.6705 | 2387.2205 | 2391.9078 | 86.4124 | 0.99589
8 | 24 | 1 | 24.1 | 2.4018 | 149.6783 | 2387.4632 | 2392.1505 | 86.4126 | 0.99599
8 | 25 | 1 | 25.1 | 2.4018 | 1905.211 | -1347.2923 | 2333.4579 | -35.2665 | 0.97155
8 | 25 | 2 | 25.2 | 2.4018 | -2195.5342 | -1101.0809 | 2456.1656 | -153.3658 | 1.0226
8 | 25 | 3 | 25.3 | 2.4018 | 149.0596 | 2386.2804 | 2390.9314 | 86.4256 | 0.99548
8 | 25r | 1 | 25r.1 | 2.4018 | 1929.0215 | -1364.1359 | 2362.6237 | -35.2666 | 0.9837
8 | 25r | 2 | 25r.2 | 2.4018 | 147.2008 | 2356.4492 | 2361.0423 | 86.4255 | 0.98304
8 | 26 | 1 | 26.1 | 2.4018 | 1927.952 | -1364.6441 | 2362.0441 | -35.2916 | 0.98346
8 | 26 | 2 | 26.2 | 2.4018 | 147.5428 | 2355.2459 | 2359.8627 | 86.4154 | 0.98255
8 | 28 | 1 | 28.1 | 2.4018 | 1904.7425 | -1347.6046 | 2333.2557 | -35.2794 | 0.97147
8 | 28 | 2 | 28.2 | 2.4018 | -2196.2681 | -1102.1491 | 2457.3006 | -153.3512 | 1.0231
8 | 28 | 3 | 28.3 | 2.4018 | 148.4917 | 2386.3137 | 2390.9293 | 86.4393 | 0.99548
8 | 27 | 1 | 27.1 | 2.4018 | 1926.8699 | -1364.7261 | 2361.2084 | -35.3084 | 0.98311
8 | 27 | 2 | 27.2 | 2.4018 | 147.1606 | 2355.2085 | 2359.8015 | 86.4246 | 0.98252
8 | 31 | 1 | 31.1 | 2.4018 | 147.9146 | 2353.8025 | 2358.4454 | 86.4042 | 0.98196
8 | 33 | 1 | 33.1 | 2.4018 | 1923.8248 | -1363.7792 | 2358.1763 | -35.3324 | 0.98185
8 | 29 | 1 | 29.1 | 2.4018 | 1904.5985 | -1348.0394 | 2333.3893 | -35.2902 | 0.97153
8 | 29 | 2 | 29.2 | 2.4018 | -2196.6771 | -1103.1194 | 2458.1015 | -153.3353 | 1.0235
8 | 29 | 3 | 29.3 | 2.4018 | 148.4346 | 2385.8506 | 2390.4635 | 86.44 | 0.99529
8 | 250 | 1 | 250.1 | 2.4018 | 1905.7193 | -1348.4702 | 2334.5531 | -35.2829 | 0.97201
8 | 250 | 2 | 250.2 | 2.4018 | -2196.6493 | -1104.19 | 2458.5573 | -153.3127 | 1.0236
8 | 250 | 3 | 250.3 | 2.4018 | 148.9499 | 2385.4141 | 2390.0599 | 86.427 | 0.99512
8 | 32 | 1 | 32.1 | 2.4018 | 148.1625 | 2352.84 | 2357.5004 | 86.3967 | 0.98157
8 | 35 | 1 | 35.1 | 2.4018 | 1890.6583 | -1350.0705 | 2323.2045 | -35.5297 | 0.96729
8 | 35 | 2 | 35.2 | 2.4018 | -2192.3433 | -1082.5689 | 2445.0612 | -153.7201 | 1.018
8 | 35 | 3 | 35.3 | 2.4018 | 160.2739 | 2384.278 | 2389.6588 | 86.1543 | 0.99495
8 | 42 | 1 | 42.1 | 2.4018 | 1884.8557 | -1350.5953 | 2318.7903 | -35.6235 | 0.96545
8 | 42 | 2 | 42.2 | 2.4018 | -2191.4786 | -1078.1765 | 2442.3437 | -153.8035 | 1.0169
8 | 42 | 3 | 42.3 | 2.4018 | 163.9778 | 2380.6563 | 2386.297 | 86.0597 | 0.99355
8 | 44 | 1 | 44.1 | 2.4018 | 1882.4957 | -1350.8211 | 2317.004 | -35.6621 | 0.9647
8 | 44 | 2 | 44.2 | 2.4018 | -2191.136 | -1076.3874 | 2441.2469 | -153.8376 | 1.0164
8 | 44 | 3 | 44.3 | 2.4018 | 165.4926 | 2379.1905 | 2384.9392 | 86.021 | 0.99299
8 | 151 | 1 | 151.1 | 2.4018 | 1881.5781 | -1351.9499 | 2316.917 | -35.698 | 0.96467
8 | 151 | 2 | 151.2 | 2.4018 | -2193.9298 | -1075.5283 | 2443.3766 | -153.8846 | 1.0173
8 | 151 | 3 | 151.3 | 2.4018 | 165.3553 | 2382.5969 | 2388.328 | 86.03 | 0.9944
8 | 52 | 1 | 52.1 | 2.4018 | 1662.5147 | -1239.8195 | 2073.9112 | -36.7137 | 0.86349
8 | 52 | 2 | 52.2 | 2.4018 | -2358.752 | -1104.8438 | 2604.6864 | -154.9015 | 1.0845
8 | 52 | 3 | 52.3 | 2.4018 | 165.0993 | 2161.5687 | 2167.8646 | 85.6323 | 0.90261
8 | 53 | 1 | 53.1 | 2.4018 | 1663.2439 | -1239.7821 | 2074.4734 | -36.7008 | 0.86372
8 | 53 | 2 | 53.2 | 2.4018 | -2358.4281 | -1104.7945 | 2604.3721 | -154.8995 | 1.0844
8 | 53 | 3 | 53.3 | 2.4018 | 165.357 | 2161.5875 | 2167.903 | 85.6255 | 0.90262
8 | 54 | 1 | 54.1 | 2.4018 | 1664.1556 | -1239.7353 | 2075.1765 | -36.6848 | 0.86402
8 | 54 | 2 | 54.2 | 2.4018 | -2358.0232 | -1104.7328 | 2603.9793 | -154.8969 | 1.0842
8 | 54 | 3 | 54.3 | 2.4018 | 165.6791 | 2161.6112 | 2167.9512 | 85.6171 | 0.90264
8 | 55 | 1 | 55.1 | 2.4018 | 1663.7756 | -1239.534 | 2074.7515 | -36.6866 | 0.86384
8 | 55 | 2 | 55.2 | 2.4018 | -2357.9969 | -1104.2959 | 2603.7701 | -154.9054 | 1.0841
8 | 55 | 3 | 55.3 | 2.4018 | 165.5959 | 2161.7889 | 2168.122 | 85.6196 | 0.90272
8 | 57 | 1 | 57.1 | 2.4018 | 1667.1693 | -1239.8173 | 2077.6429 | -36.6369 | 0.86504
8 | 57 | 2 | 57.2 | 2.4018 | -2357.2031 | -1105.2646 | 2603.4624 | -154.8787 | 1.084
8 | 57 | 3 | 57.3 | 2.4018 | 166.7849 | 2161.4404 | 2167.8657 | 85.5876 | 0.90261
8 | 56 | 1 | 56.1 | 2.4018 | 1663.8553 | -1239.3087 | 2074.6809 | -36.6803 | 0.86381
8 | 56 | 2 | 56.2 | 2.4018 | -2357.7664 | -1103.8276 | 2603.3628 | -154.9126 | 1.0839
8 | 56 | 3 | 56.3 | 2.4018 | 165.6752 | 2161.9787 | 2168.3173 | 85.6179 | 0.9028
8 | 58 | 1 | 58.1 | 2.4018 | -2356.0431 | -1104.1751 | 2601.9496 | -154.8896 | 1.0833
8 | 60 | 1 | 60.1 | 2.4018 | 1673.2032 | -1240.9483 | 2083.1614 | -36.5629 | 0.86734
8 | 60 | 2 | 60.2 | 2.4018 | -2356.7024 | -1109.0775 | 2604.6303 | -154.7981 | 1.0845
8 | 60 | 3 | 60.3 | 2.4018 | 168.7131 | 2159.8248 | 2166.4043 | 85.5335 | 0.902
8 | 59 | 1 | 59.1 | 2.4018 | -2355.4812 | -1103.6473 | 2601.2168 | -154.8948 | 1.083
8 | 61 | 1 | 61.1 | 2.4018 | 1673.2032 | -1240.9483 | 2083.1615 | -36.5629 | 0.86734
8 | 61 | 2 | 61.2 | 2.4018 | -2356.7024 | -1109.0775 | 2604.6304 | -154.7981 | 1.0845
8 | 61 | 3 | 61.3 | 2.4018 | 168.7131 | 2159.8249 | 2166.4043 | 85.5335 | 0.902
8 | 62 | 1 | 62.1 | 2.4018 | 1672.2947 | -1240.0236 | 2081.8809 | -36.5573 | 0.86681
8 | 62 | 2 | 62.2 | 2.4018 | -2353.7414 | -1108.5703 | 2601.7353 | -154.7804 | 1.0833
8 | 62 | 3 | 62.3 | 2.4018 | 168.5237 | 2155.4236 | 2162.0016 | 85.5294 | 0.90017
8 | 63 | 1 | 63.1 | 2.4018 | 1671.6986 | -1239.0987 | 2080.8512 | -36.5466 | 0.86638
8 | 63 | 2 | 63.2 | 2.4018 | -2351.6487 | -1107.9089 | 2599.5603 | -154.7739 | 1.0823
8 | 63 | 3 | 63.3 | 2.4018 | 168.4755 | 2153.2231 | 2159.8041 | 85.5261 | 0.89925
8 | 64 | 1 | 64.1 | 2.4018 | 1671.9789 | -1238.382 | 2080.6497 | -36.5262 | 0.8663
8 | 64 | 2 | 64.2 | 2.4018 | -2346.9395 | -1106.9641 | 2594.8978 | -154.7485 | 1.0804
8 | 64 | 3 | 64.3 | 2.4018 | 168.828 | 2148.4415 | 2155.0647 | 85.5068 | 0.89728
8 | 65 | 1 | 65.1 | 2.4018 | 1670.9164 | -1238.2434 | 2079.7135 | -36.5405 | 0.86591
8 | 65 | 2 | 65.2 | 2.4018 | -2345.3557 | -1107.7038 | 2593.7812 | -154.7188 | 1.0799
8 | 65 | 3 | 65.3 | 2.4018 | 167.8521 | 2141.9021 | 2148.469 | 85.5191 | 0.89453
8 | 66 | 1 | 66.1 | 2.4018 | 1670.795 | -1239.2858 | 2080.2368 | -36.5656 | 0.86612
8 | 66 | 2 | 66.2 | 2.4018 | -2345.4002 | -1108.8527 | 2594.3123 | -154.6963 | 1.0802
8 | 66 | 3 | 66.3 | 2.4018 | 167.6222 | 2138.5989 | 2145.1579 | 85.5184 | 0.89315
8 | 67 | 1 | 67.1 | 2.4018 | 1844.0823 | -1365.4972 | 2294.6072 | -36.519 | 0.95538
8 | 67 | 2 | 67.2 | 2.4018 | -2196.4168 | -1037.2515 | 2429.0199 | -154.7211 | 1.0113
8 | 67 | 3 | 67.3 | 2.4018 | 184.6997 | 2377.9733 | 2385.1355 | 85.5587 | 0.99307
8 | 68 | 1 | 68.1 | 2.4018 | 1840.3432 | -1364.2419 | 2290.8555 | -36.5494 | 0.95382
8 | 97 | 1 | 97.1 | 2.4018 | 1848.8792 | -1363.3267 | 2297.1752 | -36.4043 | 0.95645
8 | 97 | 2 | 97.2 | 2.4018 | -2194.8064 | -1042.4863 | 2429.805 | -154.5933 | 1.0117
8 | 97 | 3 | 97.3 | 2.4018 | 182.3323 | 2377.292 | 2384.274 | 85.6141 | 0.99271
8 | 69 | 1 | 69.1 | 2.4018 | 1836.0614 | -1362.8035 | 2286.5597 | -36.5844 | 0.95203
8 | 70 | 1 | 70.1 | 2.4018 | 1833.028 | -1361.7837 | 2283.5162 | -36.6092 | 0.95076
8 | 71 | 1 | 71.1 | 2.4018 | 1831.3173 | -1361.2084 | 2281.8 | -36.6232 | 0.95005
8 | 72 | 1 | 72.1 | 2.4018 | 1844.0823 | -1365.4973 | 2294.6072 | -36.519 | 0.95538
8 | 72 | 2 | 72.2 | 2.4018 | -2196.4168 | -1037.2514 | 2429.0198 | -154.7211 | 1.0113
8 | 72 | 3 | 72.3 | 2.4018 | 184.6998 | 2377.9733 | 2385.1354 | 85.5587 | 0.99307
8 | 73 | 1 | 73.1 | 2.4018 | 185.5342 | 2374.6645 | 2381.9014 | 85.5325 | 0.99172
8 | 76 | 1 | 76.1 | 2.4018 | 1843.9857 | -1367.0743 | 2295.4684 | -36.5521 | 0.95574
8 | 76 | 2 | 76.2 | 2.4018 | -2198.1949 | -1034.566 | 2429.483 | -154.7963 | 1.0115
8 | 76 | 3 | 76.3 | 2.4018 | 186.1831 | 2380.4237 | 2387.6937 | 85.5278 | 0.99414
8 | 74 | 1 | 74.1 | 2.4018 | 186.0573 | 2372.6837 | 2379.9675 | 85.5162 | 0.99092
8 | 75 | 1 | 75.1 | 2.4018 | 186.0717 | 2372.8332 | 2380.1176 | 85.5162 | 0.99098
8 | 86 | 1 | 86.1 | 2.4018 | 1844.5158 | -1366.5249 | 2295.5672 | -36.5332 | 0.95578
8 | 86 | 2 | 86.2 | 2.4018 | -2199.1206 | -1029.1285 | 2428.0109 | -154.9217 | 1.0109
8 | 86 | 3 | 86.3 | 2.4018 | 186.2833 | 2385.7614 | 2393.023 | 85.5353 | 0.99636
8 | 78 | 1 | 78.1 | 2.4018 | 1845.3261 | -1371.4332 | 2299.1428 | -36.6195 | 0.95727
8 | 78 | 2 | 78.2 | 2.4018 | -2203.674 | -1033.1919 | 2433.858 | -154.8805 | 1.0134
8 | 78 | 3 | 78.3 | 2.4018 | 189.939 | 2383.2979 | 2390.8546 | 85.4434 | 0.99545
8 | 79 | 1 | 79.1 | 2.4018 | 1844.4928 | -1371.4776 | 2298.5004 | -36.6327 | 0.957
8 | 79 | 2 | 79.2 | 2.4018 | -2203.9685 | -1033.214 | 2434.134 | -154.883 | 1.0135
8 | 79 | 3 | 79.3 | 2.4018 | 189.569 | 2383.2408 | 2390.7683 | 85.4521 | 0.99542
8 | 80 | 1 | 80.1 | 2.4018 | 1847.3349 | -1376.0584 | 2303.5154 | -36.682 | 0.95909
8 | 80 | 2 | 80.2 | 2.4018 | -2208.5048 | -1032.4671 | 2437.9257 | -154.9441 | 1.0151
8 | 80 | 3 | 80.3 | 2.4018 | 194.3657 | 2384.8962 | 2392.8033 | 85.3408 | 0.99626
8 | 81 | 1 | 81.1 | 2.4018 | 1847.9752 | -1377.9865 | 2305.1809 | -36.7109 | 0.95978
8 | 81 | 2 | 81.2 | 2.4018 | -2210.5823 | -1032.8191 | 2439.9569 | -154.9573 | 1.0159
8 | 81 | 3 | 81.3 | 2.4018 | 195.8932 | 2385.2382 | 2393.2688 | 85.305 | 0.99646
8 | 82 | 1 | 82.1 | 2.4018 | 1848.4461 | -1380.2236 | 2306.8962 | -36.7485 | 0.9605
8 | 82 | 2 | 82.2 | 2.4018 | -2213.9069 | -1032.8565 | 2442.9851 | -154.9895 | 1.0172
8 | 82 | 3 | 82.3 | 2.4018 | 197.2451 | 2386.9619 | 2395.0976 | 85.2761 | 0.99722
8 | 84 | 1 | 84.1 | 2.4018 | 197.4176 | 2378.787 | 2386.9649 | 85.2558 | 0.99383
8 | 83 | 1 | 83.1 | 2.4018 | 1849.9432 | -1382.4088 | 2309.4034 | -36.7697 | 0.96154
8 | 83 | 2 | 83.2 | 2.4018 | -2216.8688 | -1032.8675 | 2445.6742 | -155.0186 | 1.0183
8 | 83 | 3 | 83.3 | 2.4018 | 199.0527 | 2388.7547 | 2397.0338 | 85.2366 | 0.99803
8 | 85 | 1 | 85.1 | 2.4018 | 198.1326 | 2375.7591 | 2384.0067 | 85.2327 | 0.9926
8 | 87 | 1 | 87.1 | 2.4018 | 1843.7204 | -1366.3907 | 2294.8482 | -36.5423 | 0.95548
8 | 87 | 2 | 87.2 | 2.4018 | -2199.5277 | -1025.7817 | 2426.9632 | -154.9973 | 1.0105
8 | 87 | 3 | 87.3 | 2.4018 | 186.7844 | 2387.7898 | 2395.0842 | 85.5272 | 0.99721
8 | 88 | 1 | 88.1 | 2.4018 | 1842.8159 | -1367.256 | 2294.6371 | -36.5731 | 0.95539
8 | 89 | 1 | 89.1 | 2.4018 | 1843.5842 | -1365.5562 | 2294.242 | -36.5276 | 0.95523
8 | 89 | 2 | 89.2 | 2.4018 | -2200.0766 | -1024.3181 | 2426.8425 | -155.0341 | 1.0104
8 | 89 | 3 | 89.3 | 2.4018 | 187.1042 | 2389.1563 | 2396.4715 | 85.5221 | 0.99779
8 | 90 | 1 | 90.1 | 2.4018 | -2200.6846 | -1022.5959 | 2426.6675 | -155.077 | 1.0104
8 | 91 | 1 | 91.1 | 2.4018 | 1843.7149 | -1365.1394 | 2294.099 | -36.5173 | 0.95517
8 | 91 | 2 | 91.2 | 2.4018 | -2199.8693 | -1023.8857 | 2426.4721 | -155.0413 | 1.0103
8 | 91 | 3 | 91.3 | 2.4018 | 187.6366 | 2389.99 | 2397.3443 | 85.511 | 0.99815
8 | 92 | 1 | 92.1 | 2.4018 | 189.7832 | 2389.5514 | 2397.0761 | 85.459 | 0.99804
8 | 94 | 1 | 94.1 | 2.4018 | 1841.6868 | -1364.2715 | 2291.9526 | -36.53 | 0.95427
8 | 95 | 1 | 95.1 | 2.4018 | 1843.5797 | -1364.4611 | 2293.5867 | -36.5057 | 0.95495
8 | 95 | 2 | 95.2 | 2.4018 | -2199.5292 | -1022.4733 | 2425.568 | -155.0682 | 1.0099
8 | 95 | 3 | 95.3 | 2.4018 | 187.3645 | 2391.0917 | 2398.4214 | 85.5195 | 0.9986
8 | 96 | 1 | 96.1 | 2.4018 | -2199.0584 | -1022.0344 | 2424.9561 | -155.0729 | 1.0097
8 | 98 | 1 | 98.1 | 2.4018 | 1848.1713 | -1363.3495 | 2296.619 | -36.4153 | 0.95622
8 | 98 | 2 | 98.2 | 2.4018 | -2194.4311 | -1041.8836 | 2429.2075 | -154.6023 | 1.0114
8 | 98 | 3 | 98.3 | 2.4018 | 182.6446 | 2376.8557 | 2383.8628 | 85.6059 | 0.99254
8 | 99 | 1 | 99.1 | 2.4018 | 1848.9824 | -1363.2859 | 2297.2341 | -36.402 | 0.95647
8 | 99 | 2 | 99.2 | 2.4018 | -2192.8869 | -1040.6159 | 2427.269 | -154.6137 | 1.0106
8 | 99 | 3 | 99.3 | 2.4018 | 184.1331 | 2376.0703 | 2383.1943 | 85.5687 | 0.99226
8 | 100 | 1 | 100.1 | 2.4018 | 1849.2551 | -1363.6379 | 2297.6625 | -36.405 | 0.95665
8 | 100 | 2 | 100.2 | 2.4018 | -2192.5479 | -1041.0067 | 2427.1303 | -154.602 | 1.0106
8 | 100 | 3 | 100.3 | 2.4018 | 184.7688 | 2375.1363 | 2382.3123 | 85.5518 | 0.9919
8 | 450 | 1 | 450.1 | 2.4018 | 1849.2552 | -1363.638 | 2297.6626 | -36.405 | 0.95665
8 | 450 | 2 | 450.2 | 2.4018 | -2192.5481 | -1041.0067 | 2427.1304 | -154.602 | 1.0106
8 | 450 | 3 | 450.3 | 2.4018 | 184.7689 | 2375.1364 | 2382.3124 | 85.5518 | 0.9919
8 | 197 | 1 | 197.1 | 2.4018 | 1848.8793 | -1363.3268 | 2297.1754 | -36.4043 | 0.95645
8 | 197 | 2 | 197.2 | 2.4018 | -2194.8065 | -1042.4864 | 2429.8052 | -154.5933 | 1.0117
8 | 197 | 3 | 197.3 | 2.4018 | 182.3323 | 2377.2921 | 2384.2741 | 85.6141 | 0.99271
8 | 105 | 1 | 105.1 | 2.4018 | 1843.1373 | -1364.6983 | 2293.3723 | -36.517 | 0.95486
8 | 105 | 2 | 105.2 | 2.4018 | -2192.601 | -1037.283 | 2425.5835 | -154.6819 | 1.0099
8 | 105 | 3 | 105.3 | 2.4018 | 185.6773 | 2373.9093 | 2381.1597 | 85.5277 | 0.99142
8 | 108 | 1 | 108.1 | 2.4018 | 1839.5259 | -1365.5807 | 2290.9968 | -36.5885 | 0.95388
8 | 108 | 2 | 108.2 | 2.4018 | -2191.2292 | -1033.9993 | 2422.9404 | -154.7383 | 1.0088
8 | 108 | 3 | 108.3 | 2.4018 | 187.7947 | 2371.79 | 2379.213 | 85.4729 | 0.99061
8 | 300 | 1 | 300.1 | 2.4018 | 1881.5779 | -1351.9497 | 2316.9168 | -35.698 | 0.96467
8 | 300 | 2 | 300.2 | 2.4018 | -2193.9296 | -1075.5282 | 2443.3764 | -153.8846 | 1.0173
8 | 300 | 3 | 300.3 | 2.4018 | 165.3553 | 2382.5967 | 2388.3278 | 86.03 | 0.9944
8 | 135 | 1 | 135.1 | 2.4018 | 1907.8702 | -1345.6694 | 2334.6938 | -35.1963 | 0.97207
8 | 135 | 2 | 135.2 | 2.4018 | -2193.2505 | -1097.6041 | 2452.5665 | -153.4145 | 1.0211
8 | 135 | 3 | 135.3 | 2.4018 | 150.249 | 2388.0106 | 2392.7326 | 86.3998 | 0.99623
8 | 152 | 1 | 152.1 | 2.4018 | 1662.5147 | -1239.8195 | 2073.9112 | -36.7137 | 0.86349
8 | 152 | 2 | 152.2 | 2.4018 | -2358.7521 | -1104.8438 | 2604.6864 | -154.9015 | 1.0845
8 | 152 | 3 | 152.3 | 2.4018 | 165.0993 | 2161.5687 | 2167.8646 | 85.6323 | 0.90261
8 | 160r | 1 | 160r.1 | 2.4018 | 1840.5479 | -1365.0335 | 2291.4914 | -36.5623 | 0.95408
8 | 160r | 2 | 160r.2 | 2.4018 | -2194.6794 | -1032.85 | 2425.5714 | -154.7976 | 1.0099
8 | 160r | 3 | 160r.3 | 2.4018 | 185.5656 | 2375.8209 | 2383.0568 | 85.5339 | 0.99221
8 | 160 | 1 | 160.1 | 2.4018 | 1673.2032 | -1240.9483 | 2083.1615 | -36.5629 | 0.86734
8 | 160 | 2 | 160.2 | 2.4018 | -2356.7024 | -1109.0775 | 2604.6304 | -154.7981 | 1.0845
8 | 160 | 3 | 160.3 | 2.4018 | 168.7131 | 2159.8249 | 2166.4043 | 85.5335 | 0.902
8 | 61s | 1 | 61s.1 | 2.4018 | 1673.2032 | -1240.9483 | 2083.1615 | -36.5629 | 0.86734
8 | 61s | 2 | 61s.2 | 2.4018 | -2356.7024 | -1109.0775 | 2604.6304 | -154.7981 | 1.0845
8 | 61s | 3 | 61s.3 | 2.4018 | 168.7131 | 2159.8249 | 2166.4043 | 85.5335 | 0.902
8 | 610 | 1 | 610.1 | 0.24018 | 212.8614 | -135.8709 | 252.529 | -32.5504 | 1.0514
8 | 610 | 2 | 610.2 | 0.24018 | -252.1277 | -120.6551 | 279.5104 | -154.4267 | 1.1638
8 | 610 | 3 | 610.3 | 0.24018 | 39.2664 | 256.526 | 259.5138 | 81.2973 | 1.0805
8 | x1 | 1 | x1.1 | 0.24018 | 195.2305 | -131.3581 | 235.3081 | -33.9341 | 0.97972
8 | x2 | 1 | x2.1 | 0.24018 | -214.2377 | -110.5793 | 241.0924 | -152.6994 | 1.0038
8 | x4 | 1 | x4.1 | 0.24018 | 13.5939 | 237.6071 | 237.9956 | 86.7256 | 0.99091
8 | x5 | 1 | x5.1 | 0.24018 | 13.6238 | 237.4722 | 237.8627 | 86.7165 | 0.99036
8 | x6 | 1 | x6.1 | 0.24018 | 13.6462 | 237.3634 | 237.7553 | 86.7097 | 0.98991
8 | x7 | 1 | x7.1 | 0.24018 | 193.0782 | -131.7998 | 233.7742 | -34.3184 | 0.97334
8 | x9 | 1 | x9.1 | 0.24018 | 191.3321 | -131.9877 | 232.4408 | -34.5993 | 0.96779
8 | x10 | 1 | x10.1 | 0.24018 | 191.0368 | -131.8779 | 232.1354 | -34.6184 | 0.96652
8 | x11 | 1 | x11.1 | 0.24018 | 191.1287 | -131.8816 | 232.2132 | -34.6062 | 0.96684
8 | x12 | 1 | x12.1 | 0.24018 | -214.939 | -109.2323 | 241.1026 | -153.0603 | 1.0039
8 | x16 | 1 | x16.1 | 0.24018 | 15.6825 | 235.4654 | 235.9871 | 86.1896 | 0.98255
8 | x17 | 1 | x17.1 | 0.24018 | 15.6492 | 235.5938 | 236.1129 | 86.1997 | 0.98308
8 | x19 | 1 | x19.1 | 0.24018 | 185.1631 | -133.5865 | 228.3216 | -35.8087 | 0.95064
8 | x20 | 1 | x20.1 | 0.24018 | 185.2223 | -133.5683 | 228.3589 | -35.7963 | 0.95079
8 | x22 | 1 | x22.1 | 0.24018 | -216.2208 | -105.7108 | 240.6786 | -153.9459 | 1.0021
8 | x24 | 1 | x24.1 | 0.24018 | 16.9496 | 233.8914 | 234.5047 | 85.8551 | 0.97638
8 | x28 | 1 | x28.1 | 0.24018 | 185.4205 | -133.9159 | 228.723 | -35.8379 | 0.95231
8 | x29 | 1 | x29.1 | 0.24018 | 185.6376 | -133.9985 | 228.9474 | -35.8228 | 0.95324
8 | x30 | 1 | x30.1 | 0.24018 | 16.8797 | 233.6826 | 234.2914 | 85.8685 | 0.97549
8 | x31 | 1 | x31.1 | 0.24018 | 16.8009 | 230.4531 | 231.0647 | 85.8303 | 0.96206
8 | x32 | 1 | x32.1 | 0.24018 | 16.8258 | 230.3546 | 230.9682 | 85.8224 | 0.96166
8 | x33 | 1 | x33.1 | 0.24018 | 187.3292 | -135.529 | 231.2149 | -35.885 | 0.96268
8 | x34 | 1 | x34.1 | 0.24018 | 15.5364 | 235.9453 | 236.4562 | 86.2327 | 0.98451
8 | x52 | 1 | x52.1 | 0.24018 | 161.597 | -123.0826 | 203.1327 | -37.2952 | 0.84576
8 | x53 | 1 | x53.1 | 0.24018 | 161.6683 | -123.0796 | 203.1877 | -37.2824 | 0.84599
8 | x55 | 1 | x55.1 | 0.24018 | 162.1085 | -123.1329 | 203.5704 | -37.2192 | 0.84758
8 | x56 | 1 | x56.1 | 0.24018 | -234.1909 | -108.4304 | 258.0747 | -155.1559 | 1.0745
8 | x58 | 1 | x58.1 | 0.24018 | -233.943 | -108.3697 | 257.8242 | -155.145 | 1.0735
8 | x59 | 1 | x59.1 | 0.24018 | -232.4258 | -106.5175 | 255.6711 | -155.3787 | 1.0645
8 | x60 | 1 | x60.1 | 0.24018 | 162.6402 | -123.2033 | 204.0365 | -37.1447 | 0.84952
8 | x62 | 1 | x62.1 | 0.24018 | 18.5006 | 211.3229 | 212.1312 | 84.9967 | 0.88323
8 | x63 | 1 | x63.1 | 0.24018 | 162.4953 | -123.0208 | 203.8108 | -37.1284 | 0.84858
8 | x64 | 1 | x64.1 | 0.24018 | -231.7752 | -106.8782 | 255.2306 | -155.2442 | 1.0627
8 | x65 | 1 | x65.1 | 0.24018 | 97.8918 | -221.1517 | 241.8489 | -66.1236 | 1.007
8 | x65 | 2 | x65.2 | 0.24018 | -264.3924 | 9.5562 | 264.5651 | 177.93 | 1.1015
8 | x65 | 3 | x65.3 | 0.24018 | 166.5006 | 211.5955 | 269.2492 | 51.8014 | 1.121
8 | x66 | 1 | x66.1 | 0.24018 | 18.5339 | 209.6518 | 210.4695 | 84.948 | 0.87631
8 | x68 | 1 | x68.1 | 0.24018 | 178.8318 | -135.434 | 224.3283 | -37.1376 | 0.93401
8 | x69 | 1 | x69.1 | 0.24018 | 178.415 | -135.2891 | 223.9086 | -37.1724 | 0.93226
8 | x70 | 1 | x70.1 | 0.24018 | 178.1198 | -135.1863 | 223.6113 | -37.1972 | 0.93102
8 | x71 | 1 | x71.1 | 0.24018 | 177.9533 | -135.1283 | 223.4436 | -37.2111 | 0.93033
8 | x73 | 1 | x73.1 | 0.24018 | 20.4686 | 232.5599 | 233.4589 | 84.9701 | 0.97203
8 | x74 | 1 | x74.1 | 0.24018 | 20.4191 | 232.6231 | 233.5175 | 84.9836 | 0.97227
8 | x75 | 1 | x75.1 | 0.24018 | 20.5224 | 232.3724 | 233.2769 | 84.9529 | 0.97127
8 | x76 | 1 | x76.1 | 0.24018 | 107.2126 | -246.6581 | 268.9513 | -66.5073 | 1.1198
8 | x76 | 2 | x76.2 | 0.24018 | -264.9841 | 22.4499 | 265.9334 | 175.1574 | 1.1072
8 | x76 | 3 | x76.3 | 0.24018 | 157.7715 | 224.2082 | 274.1553 | 54.8666 | 1.1415
8 | x77 | 1 | x77.1 | 0.24018 | -217.0051 | -99.332 | 238.6588 | -155.4045 | 0.99368
8 | x79 | 1 | x79.1 | 0.24018 | 179.719 | -136.2432 | 225.5241 | -37.1654 | 0.93899
8 | x80 | 1 | x80.1 | 0.24018 | -217.6045 | -99.2581 | 239.1733 | -155.4804 | 0.99582
8 | x82 | 1 | x82.1 | 0.24018 | 179.6053 | -137.0063 | 225.8955 | -37.3371 | 0.94053
8 | x83 | 1 | x83.1 | 0.24018 | 21.7832 | 233.9912 | 235.003 | 84.6814 | 0.97845
8 | x84 | 1 | x84.1 | 0.24018 | 21.6292 | 232.9738 | 233.9757 | 84.6959 | 0.97418
8 | x85 | 1 | x85.1 | 0.24018 | 21.7011 | 232.6639 | 233.6738 | 84.6713 | 0.97292
8 | x86 | 1 | x86.1 | 0.24018 | -216.6538 | -98.9063 | 238.1624 | -155.4625 | 0.99161
8 | x87 | 1 | x87.1 | 0.24018 | -216.6878 | -98.5742 | 238.0556 | -155.5386 | 0.99116
8 | x88 | 1 | x88.1 | 0.24018 | 179.07 | -135.7315 | 224.6978 | -37.1614 | 0.93555
8 | x90 | 1 | x90.1 | 0.24018 | -216.8244 | -98.2922 | 238.0634 | -155.614 | 0.9912
8 | x92 | 1 | x92.1 | 0.24018 | 20.8751 | 234.0783 | 235.0073 | 84.9038 | 0.97847
8 | x94 | 1 | x94.1 | 0.24018 | 178.9631 | -135.4382 | 224.4355 | -37.1182 | 0.93446
8 | x95 | 1 | x95.1 | 0.24018 | -216.681 | -98.245 | 237.9133 | -155.6101 | 0.99057
8 | x96 | 1 | x96.1 | 0.24018 | -216.6328 | -98.2004 | 237.851 | -155.615 | 0.99031
8 | x98 | 1 | x98.1 | 0.24018 | 179.5978 | -135.3542 | 224.8914 | -37.0036 | 0.93635
8 | x99 | 1 | x99.1 | 0.24018 | -216.051 | -100.0364 | 238.0868 | -155.1548 | 0.99129
8 | x100 | 1 | x100.1 | 0.24018 | 20.2949 | 232.8649 | 233.7476 | 85.0191 | 0.97323
9 | sourcebus | 1 | sourcebus.1 | 66.3953 | 66331.442 | -93.8165 | 66331.5083 | -0.081037 | 0.99904
9 | sourcebus | 2 | sourcebus.2 | 66.3953 | -33269.1906 | -57418.6735 | 66360.7046 | -120.0886 | 0.99948
9 | sourcebus | 3 | sourcebus.3 | 66.3953 | -33062.2513 | 57512.49 | 66338.518 | 119.8933 | 0.99915
9 | 150 | 1 | 150.1 | 2.4018 | 1960.2533 | -1277.3095 | 2339.6821 | -33.0884 | 0.97415
9 | 150 | 2 | 150.2 | 2.4018 | -2100.5363 | -1111.3286 | 2376.4056 | -152.1181 | 0.98944
9 | 150 | 3 | 150.3 | 2.4018 | 109.3167 | 2360.1502 | 2362.6805 | 87.3481 | 0.98372
9 | 150r | 1 | 150r.1 | 2.4018 | 2021.4976 | -1317.2365 | 2412.7919 | -33.0888 | 1.0046
9 | 150r | 2 | 150r.2 | 2.4018 | -2166.1819 | -1146.047 | 2450.6667 | -152.1183 | 1.0204
9 | 150r | 3 | 150r.3 | 2.4018 | 112.7468 | 2433.9013 | 2436.5113 | 87.3478 | 1.0145
9 | 40 | 1 | 40.1 | 2.4018 | 1863.5714 | -1354.2262 | 2303.6551 | -36.0053 | 0.95915
9 | 40 | 2 | 40.2 | 2.4018 | -2186.0129 | -1058.3481 | 2428.7349 | -154.1663 | 1.0112
9 | 40 | 3 | 40.3 | 2.4018 | 180.0297 | 2363.6182 | 2370.4644 | 85.6444 | 0.98696
9 | 401 | 1 | 401.1 | 2.4018 | 1863.5714 | -1354.2262 | 2303.6551 | -36.0053 | 0.95915
9 | 401 | 2 | 401.2 | 2.4018 | -2186.0129 | -1058.3481 | 2428.7349 | -154.1663 | 1.0112
9 | 401 | 3 | 401.3 | 2.4018 | 180.0297 | 2363.6182 | 2370.4644 | 85.6444 | 0.98696
9 | 101 | 1 | 101.1 | 2.4018 | 1818.3892 | -1367.8171 | 2275.4039 | -36.951 | 0.94738
9 | 101 | 2 | 101.2 | 2.4018 | -2185.2482 | -1014.2829 | 2409.1657 | -155.1016 | 1.0031
9 | 101 | 3 | 101.3 | 2.4018 | 204.2182 | 2353.9763 | 2362.8181 | 85.0417 | 0.98378
9 | 1011 | 1 | 1011.1 | 2.4018 | 1818.3892 | -1367.8171 | 2275.4039 | -36.951 | 0.94738
9 | 1011 | 2 | 1011.2 | 2.4018 | -2185.2482 | -1014.2829 | 2409.1657 | -155.1016 | 1.0031
9 | 1011 | 3 | 1011.3 | 2.4018 | 204.2182 | 2353.9763 | 2362.8181 | 85.0417 | 0.98378
9 | 30 | 1 | 30.1 | 2.4018 | 1883.7281 | -1352.4764 | 2318.9705 | -35.6775 | 0.96552
9 | 30 | 2 | 30.2 | 2.4018 | -2191.9169 | -1084.1873 | 2445.396 | -153.6816 | 1.0182
9 | 30 | 3 | 30.3 | 2.4018 | 165.4057 | 2367.8802 | 2373.6503 | 86.0042 | 0.98829
9 | 301 | 1 | 301.1 | 2.4018 | 1887.9561 | -1350.4081 | 2321.2024 | -35.5752 | 0.96645
9 | 301 | 2 | 301.2 | 2.4018 | -2192.0686 | -1088.6484 | 2447.513 | -153.5896 | 1.019
9 | 301 | 3 | 301.3 | 2.4018 | 161.5169 | 2370.3344 | 2375.8309 | 86.1018 | 0.9892
9 | 93 | 1 | 93.1 | 2.4018 | 1815.928 | -1368.3188 | 2273.7394 | -36.9984 | 0.94669
9 | 93 | 2 | 93.2 | 2.4018 | -2191.0145 | -997.4702 | 2407.3827 | -155.5224 | 1.0023
9 | 93 | 3 | 93.3 | 2.4018 | 207.5641 | 2369.0926 | 2378.168 | 84.9929 | 0.99017
9 | 931 | 1 | 931.1 | 2.4018 | 1820.2873 | -1366.3091 | 2276.0155 | -36.8919 | 0.94764
9 | 931 | 2 | 931.2 | 2.4018 | -2191.3138 | -1001.9944 | 2409.533 | -155.4274 | 1.0032
9 | 931 | 3 | 931.3 | 2.4018 | 203.7267 | 2371.6103 | 2380.3445 | 85.0902 | 0.99108
9 | 77 | 1 | 77.1 | 2.4018 | 1817.7613 | -1374.059 | 2278.6607 | -37.0859 | 0.94874
9 | 77 | 2 | 77.2 | 2.4018 | -2193.7918 | -1007.6873 | 2414.1575 | -155.329 | 1.0052
9 | 77 | 3 | 77.3 | 2.4018 | 209.4019 | 2361.2576 | 2370.5245 | 84.9321 | 0.98699
9 | 771 | 1 | 771.1 | 2.4018 | 1822.1143 | -1372.0604 | 2280.9319 | -36.9799 | 0.94969
9 | 771 | 2 | 771.2 | 2.4018 | -2194.0751 | -1012.1997 | 2416.3017 | -155.2346 | 1.006
9 | 771 | 3 | 771.3 | 2.4018 | 205.5547 | 2363.7874 | 2372.708 | 85.0301 | 0.9879
9 | 149 | 1 | 149.1 | 2.4018 | 2021.4973 | -1317.2362 | 2412.7914 | -33.0888 | 1.0046
9 | 149 | 2 | 149.2 | 2.4018 | -2166.1816 | -1146.0469 | 2450.6664 | -152.1183 | 1.0204
9 | 149 | 3 | 149.3 | 2.4018 | 112.7467 | 2433.9009 | 2436.5109 | 87.3478 | 1.0145
9 | 1 | 1 | 1.1 | 2.4018 | 1990.2586 | -1324.4325 | 2390.6591 | -33.6421 | 0.99537
9 | 1 | 2 | 1.2 | 2.4018 | -2171.0291 | -1134.2519 | 2449.4683 | -152.4152 | 1.0199
9 | 1 | 3 | 1.3 | 2.4018 | 125.8485 | 2418.9645 | 2422.2359 | 87.0218 | 1.0085
9 | 2 | 1 | 2.1 | 2.4018 | -2170.6269 | -1133.8405 | 2448.9213 | -152.4194 | 1.0196
9 | 3 | 1 | 3.1 | 2.4018 | 126.9142 | 2414.9942 | 2418.3268 | 86.9917 | 1.0069
9 | 7 | 1 | 7.1 | 2.4018 | 1967.3306 | -1329.1082 | 2374.2195 | -34.0426 | 0.98853
9 | 7 | 2 | 7.2 | 2.4018 | -2175.1003 | -1124.9253 | 2448.779 | -152.6528 | 1.0196
9 | 7 | 3 | 7.3 | 2.4018 | 134.2455 | 2410.038 | 2413.774 | 86.8118 | 1.005
9 | 4 | 1 | 4.1 | 2.4018 | 127.26 | 2413.7069 | 2417.0594 | 86.9819 | 1.0064
9 | 5 | 1 | 5.1 | 2.4018 | 127.7378 | 2411.9248 | 2415.305 | 86.9684 | 1.0056
9 | 6 | 1 | 6.1 | 2.4018 | 128.1581 | 2410.358 | 2413.7626 | 86.9565 | 1.005
9 | 8 | 1 | 8.1 | 2.4018 | 1952.4632 | -1332.1844 | 2363.6472 | -34.3061 | 0.98412
9 | 8 | 2 | 8.2 | 2.4018 | -2177.6296 | -1118.6706 | 2448.1615 | -152.81 | 1.0193
9 | 8 | 3 | 8.3 | 2.4018 | 139.9911 | 2404.1048 | 2408.1772 | 86.6674 | 1.0027
9 | 12 | 1 | 12.1 | 2.4018 | -2177.1085 | -1118.145 | 2447.4578 | -152.8153 | 1.019
9 | 9 | 1 | 9.1 | 2.4018 | 1948.9109 | -1331.145 | 2360.1272 | -34.3339 | 0.98266
9 | 13 | 1 | 13.1 | 2.4018 | 1933.1206 | -1336.778 | 2350.3044 | -34.6644 | 0.97857
9 | 13 | 2 | 13.2 | 2.4018 | -2180.3237 | -1109.5725 | 2446.4183 | -153.0283 | 1.0186
9 | 13 | 3 | 13.3 | 2.4018 | 149.5999 | 2395.1076 | 2399.7751 | 86.4259 | 0.99917
9 | 9r | 1 | 9r.1 | 2.4018 | 1948.9041 | -1331.1486 | 2360.1237 | -34.334 | 0.98266
9 | 14 | 1 | 14.1 | 2.4018 | 1944.9806 | -1330 | 2356.2363 | -34.3648 | 0.98104
9 | 34 | 1 | 34.1 | 2.4018 | 150.2187 | 2392.7051 | 2397.416 | 86.4076 | 0.99818
9 | 18 | 1 | 18.1 | 2.4018 | 1885.9951 | -1349.5666 | 2319.1178 | -35.5865 | 0.96558
9 | 18 | 2 | 18.2 | 2.4018 | -2188.4519 | -1077.4962 | 2439.3278 | -153.7864 | 1.0156
9 | 18 | 3 | 18.3 | 2.4018 | 166.6357 | 2370.739 | 2376.5881 | 85.9794 | 0.98951
9 | 11 | 1 | 11.1 | 2.4018 | 1943.4617 | -1329.5554 | 2354.7316 | -34.3767 | 0.98041
9 | 10 | 1 | 10.1 | 2.4018 | 1944.1914 | -1329.7689 | 2355.4544 | -34.371 | 0.98071
9 | 15 | 1 | 15.1 | 2.4018 | 150.4703 | 2391.7276 | 2396.4561 | 86.4001 | 0.99778
9 | 16 | 1 | 16.1 | 2.4018 | 151.0991 | 2389.2831 | 2394.0561 | 86.3814 | 0.99679
9 | 17 | 1 | 17.1 | 2.4018 | 150.7638 | 2390.5875 | 2395.3368 | 86.3914 | 0.99732
9 | 19 | 1 | 19.1 | 2.4018 | 1882.7983 | -1348.5534 | 2315.9287 | -35.6121 | 0.96426
9 | 20 | 1 | 20.1 | 2.4018 | 1880.7729 | -1347.9114 | 2313.9084 | -35.6284 | 0.96342
9 | 21 | 1 | 21.1 | 2.4018 | 1885.9951 | -1349.5666 | 2319.1178 | -35.5865 | 0.96558
9 | 21 | 2 | 21.2 | 2.4018 | -2188.452 | -1077.4962 | 2439.3278 | -153.7864 | 1.0156
9 | 21 | 3 | 21.3 | 2.4018 | 166.6357 | 2370.739 | 2376.5881 | 85.9794 | 0.98951
9 | 22 | 1 | 22.1 | 2.4018 | -2188.6978 | -1077.6428 | 2439.6131 | -153.7859 | 1.0158
9 | 23 | 1 | 23.1 | 2.4018 | 1884.6825 | -1350.3615 | 2318.5133 | -35.6213 | 0.96533
9 | 23 | 2 | 23.2 | 2.4018 | -2189.5604 | -1079.1765 | 2441.0647 | -153.7625 | 1.0164
9 | 23 | 3 | 23.3 | 2.4018 | 166.0867 | 2369.8507 | 2375.6635 | 85.9911 | 0.98913
9 | 24 | 1 | 24.1 | 2.4018 | 166.1355 | 2369.9302 | 2375.7462 | 85.99 | 0.98916
9 | 25 | 1 | 25.1 | 2.4018 | 1883.2377 | -1351.2487 | 2317.8562 | -35.66 | 0.96506
9 | 25 | 2 | 25.2 | 2.4018 | -2190.7812 | -1081.0349 | 2442.9815 | -153.7361 | 1.0172
9 | 25 | 3 | 25.3 | 2.4018 | 165.4778 | 2368.845 | 2374.6178 | 86.004 | 0.98869
9 | 25r | 1 | 25r.1 | 2.4018 | 1906.7733 | -1368.1418 | 2346.8269 | -35.6601 | 0.97712
9 | 25r | 2 | 25r.2 | 2.4018 | 163.4139 | 2339.2316 | 2344.9326 | 86.0039 | 0.97633
9 | 26 | 1 | 26.1 | 2.4018 | 1905.6688 | -1368.6615 | 2346.2327 | -35.6861 | 0.97687
9 | 26 | 2 | 26.2 | 2.4018 | 163.7638 | 2337.9782 | 2343.7066 | 85.9933 | 0.97582
9 | 28 | 1 | 28.1 | 2.4018 | 1882.7439 | -1351.5692 | 2317.6419 | -35.6735 | 0.96497
9 | 28 | 2 | 28.2 | 2.4018 | -2191.5315 | -1082.1124 | 2444.1313 | -153.7212 | 1.0176
9 | 28 | 3 | 28.3 | 2.4018 | 164.9094 | 2368.8597 | 2374.5928 | 86.0177 | 0.98868
9 | 27 | 1 | 27.1 | 2.4018 | 1904.5522 | -1368.7381 | 2345.3705 | -35.7035 | 0.97651
9 | 27 | 2 | 27.2 | 2.4018 | 163.3694 | 2337.9424 | 2343.6434 | 86.0028 | 0.9758
9 | 31 | 1 | 31.1 | 2.4018 | 164.1388 | 2336.4749 | 2342.2332 | 85.9815 | 0.97521
9 | 33 | 1 | 33.1 | 2.4018 | 1901.4185 | -1367.739 | 2342.243 | -35.7284 | 0.97521
9 | 29 | 1 | 29.1 | 2.4018 | 1882.5889 | -1352.0197 | 2317.7787 | -35.6848 | 0.96503
9 | 29 | 2 | 29.2 | 2.4018 | -2191.9483 | -1083.0974 | 2444.9411 | -153.7049 | 1.018
9 | 29 | 3 | 29.3 | 2.4018 | 164.8631 | 2368.3605 | 2374.0917 | 86.018 | 0.98847
9 | 250 | 1 | 250.1 | 2.4018 | 1883.7281 | -1352.4764 | 2318.9705 | -35.6775 | 0.96552
9 | 250 | 2 | 250.2 | 2.4018 | -2191.9169 | -1084.1873 | 2445.396 | -153.6816 | 1.0182
9 | 250 | 3 | 250.3 | 2.4018 | 165.4057 | 2367.8802 | 2373.6503 | 86.0042 | 0.98829
9 | 32 | 1 | 32.1 | 2.4018 | 164.3887 | 2335.4724 | 2341.2508 | 85.9737 | 0.9748
9 | 35 | 1 | 35.1 | 2.4018 | 1866.9664 | -1353.949 | 2306.2396 | -35.9501 | 0.96022
9 | 35 | 2 | 35.2 | 2.4018 | -2186.5378 | -1060.902 | 2430.3211 | -154.1175 | 1.0119
9 | 35 | 3 | 35.3 | 2.4018 | 177.891 | 2365.7586 | 2372.4373 | 85.6998 | 0.98778
9 | 42 | 1 | 42.1 | 2.4018 | 1860.1765 | -1354.5033 | 2301.0728 | -36.0606 | 0.95807
9 | 42 | 2 | 42.2 | 2.4018 | -2185.488 | -1055.7943 | 2427.1505 | -154.2151 | 1.0106
9 | 42 | 3 | 42.3 | 2.4018 | 182.1683 | 2361.4777 | 2368.4937 | 85.5888 | 0.98614
9 | 44 | 1 | 44.1 | 2.4018 | 1857.3976 | -1354.7502 | 2298.9724 | -36.1063 | 0.9572
9 | 44 | 2 | 44.2 | 2.4018 | -2185.0731 | -1053.6996 | 2425.8663 | -154.2554 | 1.01
9 | 44 | 3 | 44.3 | 2.4018 | 183.9324 | 2359.7372 | 2366.8948 | 85.543 | 0.98548
9 | 151 | 1 | 151.1 | 2.4018 | 1857.1486 | -1355.683 | 2299.321 | -36.1287 | 0.95734
9 | 151 | 2 | 151.2 | 2.4018 | -2187.7798 | -1053.1798 | 2428.0791 | -154.2942 | 1.011
9 | 151 | 3 | 151.3 | 2.4018 | 183.4873 | 2363.4464 | 2370.5583 | 85.5607 | 0.987
9 | 52 | 1 | 52.1 | 2.4018 | 1637.3315 | -1242.9966 | 2055.6981 | -37.2043 | 0.85591
9 | 52 | 2 | 52.2 | 2.4018 | -2349.5637 | -1077.3386 | 2584.7839 | -155.3673 | 1.0762
9 | 52 | 3 | 52.3 | 2.4018 | 183.3059 | 2142.0061 | 2149.8352 | 85.1087 | 0.8951
9 | 53 | 1 | 53.1 | 2.4018 | 1638.076 | -1242.9649 | 2056.272 | -37.1911 | 0.85615
9 | 53 | 2 | 53.2 | 2.4018 | -2349.2327 | -1077.2912 | 2584.4633 | -155.3652 | 1.0761
9 | 53 | 3 | 53.3 | 2.4018 | 183.569 | 2142.023 | 2149.8745 | 85.1018 | 0.89512
9 | 54 | 1 | 54.1 | 2.4018 | 1639.0067 | -1242.9253 | 2056.9896 | -37.1745 | 0.85644
9 | 54 | 2 | 54.2 | 2.4018 | -2348.8189 | -1077.2318 | 2584.0625 | -155.3625 | 1.0759
9 | 54 | 3 | 54.3 | 2.4018 | 183.8979 | 2142.0443 | 2149.9237 | 85.0931 | 0.89514
9 | 55 | 1 | 55.1 | 2.4018 | 1638.6202 | -1242.7159 | 2056.5552 | -37.1764 | 0.85626
9 | 55 | 2 | 55.2 | 2.4018 | -2348.7882 | -1076.7849 | 2583.8482 | -155.3713 | 1.0758
9 | 55 | 3 | 55.3 | 2.4018 | 183.8145 | 2142.2269 | 2150.0986 | 85.0957 | 0.89521
9 | 57 | 1 | 57.1 | 2.4018 | 1642.0821 | -1243.0365 | 2059.508 | -37.1253 | 0.85749
9 | 57 | 2 | 57.2 | 2.4018 | -2347.9867 | -1077.7836 | 2583.5362 | -155.3437 | 1.0757
9 | 57 | 3 | 57.3 | 2.4018 | 185.0252 | 2141.8594 | 2149.8363 | 85.0627 | 0.8951
9 | 56 | 1 | 56.1 | 2.4018 | 1638.7036 | -1242.4861 | 2056.4828 | -37.1699 | 0.85623
9 | 56 | 2 | 56.2 | 2.4018 | -2348.5486 | -1076.3077 | 2583.4316 | -155.3787 | 1.0756
9 | 56 | 3 | 56.3 | 2.4018 | 183.8972 | 2142.4204 | 2150.2984 | 85.094 | 0.89529
9 | 58 | 1 | 58.1 | 2.4018 | -2346.7911 | -1076.6787 | 2581.9887 | -155.3549 | 1.075
9 | 60 | 1 | 60.1 | 2.4018 | 1648.2306 | -1244.2484 | 2065.1436 | -37.0491 | 0.85984
9 | 60 | 2 | 60.2 | 2.4018 | -2347.5113 | -1081.6902 | 2584.7365 | -155.2606 | 1.0762
9 | 60 | 3 | 60.3 | 2.4018 | 186.9786 | 2140.1885 | 2148.3407 | 85.007 | 0.89448
9 | 59 | 1 | 59.1 | 2.4018 | -2346.2118 | -1076.1436 | 2581.239 | -155.3604 | 1.0747
9 | 61 | 1 | 61.1 | 2.4018 | 1648.2306 | -1244.2485 | 2065.1437 | -37.0491 | 0.85984
9 | 61 | 2 | 61.2 | 2.4018 | -2347.5113 | -1081.6902 | 2584.7366 | -155.2606 | 1.0762
9 | 61 | 3 | 61.3 | 2.4018 | 186.9787 | 2140.1886 | 2148.3408 | 85.007 | 0.89448
9 | 62 | 1 | 62.1 | 2.4018 | 1647.3117 | -1243.2951 | 2063.8359 | -37.0434 | 0.8593
9 | 62 | 2 | 62.2 | 2.4018 | -2344.4788 | -1081.1947 | 2581.7751 | -155.2424 | 1.0749
9 | 62 | 3 | 62.3 | 2.4018 | 186.7436 | 2135.6957 | 2143.8445 | 85.0028 | 0.89261
9 | 63 | 1 | 63.1 | 2.4018 | 1646.7117 | -1242.3444 | 2062.7843 | -37.0323 | 0.85886
9 | 63 | 2 | 63.2 | 2.4018 | -2342.3326 | -1080.535 | 2579.5499 | -155.2358 | 1.074
9 | 63 | 3 | 63.3 | 2.4018 | 186.6738 | 2133.4497 | 2141.601 | 84.9994 | 0.89167
9 | 64 | 1 | 64.1 | 2.4018 | 1647.0047 | -1241.6124 | 2062.5775 | -37.0112 | 0.85877
9 | 64 | 2 | 64.2 | 2.4018 | -2337.509 | -1079.6059 | 2574.781 | -155.2096 | 1.072
9 | 64 | 3 | 64.3 | 2.4018 | 186.9889 | 2128.5654 | 2136.7628 | 84.9796 | 0.88966
9 | 65 | 1 | 65.1 | 2.4018 | 1645.9195 | -1241.4604 | 2061.6195 | -37.026 | 0.85837
9 | 65 | 2 | 65.2 | 2.4018 | -2335.8965 | -1080.3733 | 2573.6392 | -155.179 | 1.0716
9 | 65 | 3 | 65.3 | 2.4018 | 185.9294 | 2121.8963 | 2130.0267 | 84.9923 | 0.88685
9 | 66 | 1 | 66.1 | 2.4018 | 1645.7856 | -1242.5232 | 2062.1528 | -37.0518 | 0.85859
9 | 66 | 2 | 66.2 | 2.4018 | -2335.9529 | -1081.5456 | 2574.1827 | -155.1559 | 1.0718
9 | 66 | 3 | 66.3 | 2.4018 | 185.6631 | 2118.5266 | 2126.6466 | 84.9915 | 0.88545
9 | 67 | 1 | 67.1 | 2.4018 | 1816.6823 | -1369.1712 | 2274.8548 | -37.0041 | 0.94715
9 | 67 | 2 | 67.2 | 2.4018 | -2187.9356 | -1011.8354 | 2410.5753 | -155.1813 | 1.0037
9 | 67 | 3 | 67.3 | 2.4018 | 204.7931 | 2356.4261 | 2365.3084 | 85.033 | 0.98482
9 | 68 | 1 | 68.1 | 2.4018 | 1812.877 | -1367.8566 | 2271.0251 | -37.0354 | 0.94556
9 | 97 | 1 | 97.1 | 2.4018 | 1821.6463 | -1367.075 | 2277.5621 | -36.8868 | 0.94828
9 | 97 | 2 | 97.2 | 2.4018 | -2186.5633 | -1017.2622 | 2411.6139 | -155.0506 | 1.0041
9 | 97 | 3 | 97.3 | 2.4018 | 202.2989 | 2355.9391 | 2364.6086 | 85.0922 | 0.98452
9 | 69 | 1 | 69.1 | 2.4018 | 1808.5196 | -1366.3505 | 2266.64 | -37.0713 | 0.94373
9 | 70 | 1 | 70.1 | 2.4018 | 1805.4326 | -1365.2826 | 2263.5334 | -37.0969 | 0.94244
9 | 71 | 1 | 71.1 | 2.4018 | 1803.6917 | -1364.6802 | 2261.7816 | -37.1113 | 0.94171
9 | 72 | 1 | 72.1 | 2.4018 | 1816.6822 | -1369.1712 | 2274.8547 | -37.0041 | 0.94715
9 | 72 | 2 | 72.2 | 2.4018 | -2187.9356 | -1011.8354 | 2410.5752 | -155.1813 | 1.0037
9 | 72 | 3 | 72.3 | 2.4018 | 204.7932 | 2356.426 | 2365.3084 | 85.033 | 0.98482
9 | 73 | 1 | 73.1 | 2.4018 | 205.6411 | 2352.9121 | 2361.8814 | 85.0051 | 0.98339
9 | 76 | 1 | 76.1 | 2.4018 | 1816.5228 | -1370.7021 | 2275.6492 | -37.0373 | 0.94749
9 | 76 | 2 | 76.2 | 2.4018 | -2189.5687 | -1009.0141 | 2410.8755 | -155.2584 | 1.0038
9 | 76 | 3 | 76.3 | 2.4018 | 206.3529 | 2358.8163 | 2367.8251 | 85.0004 | 0.98586
9 | 74 | 1 | 74.1 | 2.4018 | 206.1812 | 2350.7671 | 2359.7917 | 84.9875 | 0.98252
9 | 75 | 1 | 75.1 | 2.4018 | 206.2256 | 2350.7877 | 2359.8161 | 84.9865 | 0.98253
9 | 86 | 1 | 86.1 | 2.4018 | 1817.0438 | -1370.0624 | 2275.6799 | -37.0165 | 0.9475
9 | 86 | 2 | 86.2 | 2.4018 | -2190.2902 | -1003.3025 | 2409.1465 | -155.389 | 1.0031
9 | 86 | 3 | 86.3 | 2.4018 | 206.5583 | 2364.2148 | 2373.221 | 85.0068 | 0.98811
9 | 78 | 1 | 78.1 | 2.4018 | 1817.7959 | -1375.0535 | 2279.288 | -37.1053 | 0.949
9 | 78 | 2 | 78.2 | 2.4018 | -2194.9205 | -1007.533 | 2415.1188 | -155.3435 | 1.0056
9 | 78 | 3 | 78.3 | 2.4018 | 210.1797 | 2361.5306 | 2370.8653 | 84.914 | 0.98713
9 | 79 | 1 | 79.1 | 2.4018 | 1816.9439 | -1375.0914 | 2278.6315 | -37.119 | 0.94873
9 | 79 | 2 | 79.2 | 2.4018 | -2195.2216 | -1007.553 | 2415.4008 | -155.346 | 1.0057
9 | 79 | 3 | 79.3 | 2.4018 | 209.8011 | 2361.4756 | 2370.7769 | 84.923 | 0.98709
9 | 80 | 1 | 80.1 | 2.4018 | 1819.7584 | -1379.6972 | 2283.6561 | -37.1685 | 0.95082
9 | 80 | 2 | 80.2 | 2.4018 | -2199.6457 | -1006.7579 | 2419.0913 | -155.4069 | 1.0072
9 | 80 | 3 | 80.3 | 2.4018 | 214.6732 | 2362.9438 | 2372.6753 | 84.8089 | 0.98788
9 | 81 | 1 | 81.1 | 2.4018 | 1820.3757 | -1381.6402 | 2285.3221 | -37.198 | 0.95151
9 | 81 | 2 | 81.2 | 2.4018 | -2201.7018 | -1007.1138 | 2421.1091 | -155.4195 | 1.008
9 | 81 | 3 | 81.3 | 2.4018 | 216.219 | 2363.2086 | 2373.0793 | 84.7723 | 0.98805
9 | 82 | 1 | 82.1 | 2.4018 | 1820.8006 | -1383.8729 | 2287.0109 | -37.2361 | 0.95222
9 | 82 | 2 | 82.2 | 2.4018 | -2205.0057 | -1007.1337 | 2424.1222 | -155.4515 | 1.0093
9 | 82 | 3 | 82.3 | 2.4018 | 217.5752 | 2364.8813 | 2374.869 | 84.7434 | 0.9888
9 | 84 | 1 | 84.1 | 2.4018 | 217.7415 | 2356.4758 | 2366.5142 | 84.7208 | 0.98532
9 | 83 | 1 | 83.1 | 2.4018 | 1822.2736 | -1386.0617 | 2289.5083 | -37.2574 | 0.95326
9 | 83 | 2 | 83.2 | 2.4018 | -2207.9392 | -1007.13 | 2426.7893 | -155.4804 | 1.0104
9 | 83 | 3 | 83.3 | 2.4018 | 219.3973 | 2366.6205 | 2376.7684 | 84.7035 | 0.98959
9 | 85 | 1 | 85.1 | 2.4018 | 218.4555 | 2353.3156 | 2363.4333 | 84.6965 | 0.98404
9 | 87 | 1 | 87.1 | 2.4018 | 1816.2282 | -1369.8768 | 2274.9169 | -37.0252 | 0.94718
9 | 87 | 2 | 87.2 | 2.4018 | -2190.5827 | -999.8067 | 2407.9589 | -155.4675 | 1.0026
9 | 87 | 3 | 87.3 | 2.4018 | 207.1058 | 2366.2424 | 2375.2886 | 84.9979 | 0.98897
9 | 88 | 1 | 88.1 | 2.4018 | 1815.2923 | -1370.7156 | 2274.6752 | -37.0562 | 0.94708
9 | 89 | 1 | 89.1 | 2.4018 | 1816.108 | -1369.0362 | 2274.3149 | -37.0101 | 0.94693
9 | 89 | 2 | 89.2 | 2.4018 | -2191.0758 | -998.2915 | 2407.7789 | -155.5052 | 1.0025
9 | 89 | 3 | 89.3 | 2.4018 | 207.4613 | 2367.5903 | 2376.6624 | 84.9922 | 0.98954
9 | 90 | 1 | 90.1 | 2.4018 | -2191.6186 | -996.5359 | 2407.5456 | -155.5486 | 1.0024
9 | 91 | 1 | 91.1 | 2.4018 | 1816.2426 | -1368.6257 | 2274.1754 | -36.9998 | 0.94687
9 | 91 | 2 | 91.2 | 2.4018 | -2190.8497 | -997.8471 | 2407.3889 | -155.5126 | 1.0023
9 | 91 | 3 | 91.3 | 2.4018 | 208.0132 | 2368.3965 | 2377.5137 | 84.9807 | 0.9899
9 | 92 | 1 | 92.1 | 2.4018 | 210.1588 | 2367.8478 | 2377.1558 | 84.928 | 0.98975
9 | 94 | 1 | 94.1 | 2.4018 | 1814.1774 | -1367.7164 | 2271.9788 | -37.0128 | 0.94596
9 | 95 | 1 | 95.1 | 2.4018 | 1816.1113 | -1367.919 | 2273.6452 | -36.9875 | 0.94665
9 | 95 | 2 | 95.2 | 2.4018 | -2190.4684 | -996.366 | 2406.4283 | -155.5409 | 1.0019
9 | 95 | 3 | 95.3 | 2.4018 | 207.7543 | 2369.5332 | 2378.6234 | 84.9893 | 0.99036
9 | 96 | 1 | 96.1 | 2.4018 | -2189.9747 | -995.9135 | 2405.7916 | -155.5458 | 1.0017
9 | 98 | 1 | 98.1 | 2.4018 | 1820.9264 | -1367.0857 | 2276.9928 | -36.8979 | 0.94805
9 | 98 | 2 | 98.2 | 2.4018 | -2186.1661 | -1016.6319 | 2410.9879 | -155.0602 | 1.0038
9 | 98 | 3 | 98.3 | 2.4018 | 202.617 | 2355.4983 | 2364.1966 | 85.0836 | 0.98435
9 | 99 | 1 | 99.1 | 2.4018 | 1821.761 | -1367.0155 | 2277.6182 | -36.8839 | 0.94831
9 | 99 | 2 | 99.2 | 2.4018 | -2184.5608 | -1015.3145 | 2408.9769 | -155.0725 | 1.003
9 | 99 | 3 | 99.3 | 2.4018 | 204.1361 | 2354.6981 | 2363.5301 | 85.0452 | 0.98408
9 | 100 | 1 | 100.1 | 2.4018 | 1822.0365 | -1367.378 | 2278.0561 | -36.887 | 0.94849
9 | 100 | 2 | 100.2 | 2.4018 | -2184.218 | -1015.7172 | 2408.8357 | -155.0604 | 1.0029
9 | 100 | 3 | 100.3 | 2.4018 | 204.777 | 2353.7372 | 2362.6283 | 85.0277 | 0.9837
9 | 450 | 1 | 450.1 | 2.4018 | 1822.0366 | -1367.3781 | 2278.0562 | -36.887 | 0.94849
9 | 450 | 2 | 450.2 | 2.4018 | -2184.2181 | -1015.7172 | 2408.8359 | -155.0604 | 1.0029
9 | 450 | 3 | 450.3 | 2.4018 | 204.7771 | 2353.7373 | 2362.6284 | 85.0277 | 0.9837
9 | 197 | 1 | 197.1 | 2.4018 | 1821.6464 | -1367.0751 | 2277.5622 | -36.8868 | 0.94828
9 | 197 | 2 | 197.2 | 2.4018 | -2186.5634 | -1017.2623 | 2411.6141 | -155.0506 | 1.0041
9 | 197 | 3 | 197.3 | 2.4018 | 202.2988 | 2355.9392 | 2364.6088 | 85.0922 | 0.98452
9 | 105 | 1 | 105.1 | 2.4018 | 1814.8064 | -1368.6333 | 2273.033 | -37.0217 | 0.9464
9 | 105 | 2 | 105.2 | 2.4018 | -2183.8014 | -1011.0055 | 2406.4747 | -155.1579 | 1.002
9 | 105 | 3 | 105.3 | 2.4018 | 206.3294 | 2351.817 | 2360.8505 | 84.9862 | 0.98296
9 | 108 | 1 | 108.1 | 2.4018 | 1810.4799 | -1369.6511 | 2270.1942 | -37.108 | 0.94521
9 | 108 | 2 | 108.2 | 2.4018 | -2182.0802 | -1007.0313 | 2403.2449 | -155.2266 | 1.0006
9 | 108 | 3 | 108.3 | 2.4018 | 208.8995 | 2349.2236 | 2358.4933 | 84.9185 | 0.98198
9 | 300 | 1 | 300.1 | 2.4018 | 1857.1484 | -1355.6828 | 2299.3208 | -36.1287 | 0.95734
9 | 300 | 2 | 300.2 | 2.4018 | -2187.7795 | -1053.1797 | 2428.0788 | -154.2942 | 1.011
9 | 300 | 3 | 300.3 | 2.4018 | 183.4873 | 2363.4462 | 2370.5581 | 85.5607 | 0.987
9 | 135 | 1 | 135.1 | 2.4018 | 1885.9948 | -1349.5664 | 2319.1175 | -35.5865 | 0.96558
9 | 135 | 2 | 135.2 | 2.4018 | -2188.4516 | -1077.4961 | 2439.3275 | -153.7864 | 1.0156
9 | 135 | 3 | 135.3 | 2.4018 | 166.6357 | 2370.7387 | 2376.5878 | 85.9794 | 0.98951
9 | 152 | 1 | 152.1 | 2.4018 | 1637.3315 | -1242.9966 | 2055.6982 | -37.2043 | 0.85591
9 | 152 | 2 | 152.2 | 2.4018 | -2349.5637 | -1077.3386 | 2584.784 | -155.3673 | 1.0762
9 | 152 | 3 | 152.3 | 2.4018 | 183.3059 | 2142.0061 | 2149.8352 | 85.1087 | 0.8951
9 | 160r | 1 | 160r.1 | 2.4018 | 1813.0786 | -1368.6637 | 2271.6721 | -37.0486 | 0.94583
9 | 160r | 2 | 160r.2 | 2.4018 | -2186.1204 | -1007.346 | 2407.0455 | -155.2601 | 1.0022
9 | 160r | 3 | 160r.3 | 2.4018 | 205.6575 | 2354.2214 | 2363.1872 | 85.0075 | 0.98393
9 | 160 | 1 | 160.1 | 2.4018 | 1648.2306 | -1244.2485 | 2065.1437 | -37.0491 | 0.85984
9 | 160 | 2 | 160.2 | 2.4018 | -2347.5114 | -1081.6902 | 2584.7366 | -155.2606 | 1.0762
9 | 160 | 3 | 160.3 | 2.4018 | 186.9787 | 2140.1886 | 2148.3408 | 85.007 | 0.89448
9 | 61s | 1 | 61s.1 | 2.4018 | 1648.2306 | -1244.2485 | 2065.1437 | -37.0491 | 0.85984
9 | 61s | 2 | 61s.2 | 2.4018 | -2347.5113 | -1081.6902 | 2584.7366 | -155.2606 | 1.0762
9 | 61s | 3 | 61s.3 | 2.4018 | 186.9787 | 2140.1886 | 2148.3408 | 85.007 | 0.89448
9 | 610 | 1 | 610.1 | 0.24018 | 209.8844 | -136.4229 | 250.3251 | -33.0235 | 1.0422
9 | 610 | 2 | 610.2 | 0.24018 | -251.1628 | -117.6662 | 277.3591 | -154.8976 | 1.1548
9 | 610 | 3 | 610.3 | 0.24018 | 41.2784 | 254.0891 | 257.4202 | 80.7725 | 1.0718
9 | x1 | 1 | x1.1 | 0.24018 | 193.6611 | -131.7025 | 234.2011 | -34.2183 | 0.97512
9 | x2 | 1 | x2.1 | 0.24018 | -213.9114 | -109.1441 | 240.1468 | -152.9679 | 0.99987
9 | x4 | 1 | x4.1 | 0.24018 | 14.7985 | 236.4335 | 236.8961 | 86.4185 | 0.98634
9 | x5 | 1 | x5.1 | 0.24018 | 14.8188 | 236.3184 | 236.7826 | 86.4119 | 0.98586
9 | x6 | 1 | x6.1 | 0.24018 | 14.8322 | 236.2283 | 236.6934 | 86.4073 | 0.98549
9 | x7 | 1 | x7.1 | 0.24018 | 191.3353 | -132.1266 | 232.5224 | -34.627 | 0.96813
9 | x9 | 1 | x9.1 | 0.24018 | 189.4642 | -132.2974 | 231.0828 | -34.9255 | 0.96213
9 | x10 | 1 | x10.1 | 0.24018 | 189.1933 | -132.1878 | 230.798 | -34.9417 | 0.96095
9 | x11 | 1 | x11.1 | 0.24018 | 189.3173 | -132.1969 | 230.9049 | -34.9259 | 0.96139
9 | x12 | 1 | x12.1 | 0.24018 | -214.5283 | -107.5939 | 239.9976 | -153.3645 | 0.99925
9 | x16 | 1 | x16.1 | 0.24018 | 17.1499 | 233.9203 | 234.5481 | 85.8068 | 0.97656
9 | x17 | 1 | x17.1 | 0.24018 | 17.1162 | 234.0539 | 234.6789 | 85.8174 | 0.97711
9 | x19 | 1 | x19.1 | 0.24018 | 182.8368 | -133.9101 | 226.6301 | -36.2191 | 0.94359
9 | x20 | 1 | x20.1 | 0.24018 | 182.9024 | -133.8928 | 226.6728 | -36.2058 | 0.94377
9 | x22 | 1 | x22.1 | 0.24018 | -215.6266 | -103.6115 | 239.2283 | -154.3351 | 0.99605
9 | x24 | 1 | x24.1 | 0.24018 | 18.6347 | 231.9311 | 232.6785 | 85.4064 | 0.96878
9 | x28 | 1 | x28.1 | 0.24018 | 183.0914 | -134.253 | 227.0381 | -36.251 | 0.94529
9 | x29 | 1 | x29.1 | 0.24018 | 183.3273 | -134.3424 | 227.2813 | -36.234 | 0.9463
9 | x30 | 1 | x30.1 | 0.24018 | 18.5648 | 231.7219 | 232.4644 | 85.4194 | 0.96788
9 | x31 | 1 | x31.1 | 0.24018 | 18.4632 | 228.5099 | 229.2546 | 85.3806 | 0.95452
9 | x32 | 1 | x32.1 | 0.24018 | 18.4884 | 228.4072 | 229.1542 | 85.3723 | 0.9541
9 | x33 | 1 | x33.1 | 0.24018 | 184.9363 | -135.8611 | 229.477 | -36.3024 | 0.95545
9 | x34 | 1 | x34.1 | 0.24018 | 16.9788 | 234.4766 | 235.0905 | 85.8584 | 0.97882
9 | x52 | 1 | x52.1 | 0.24018 | 158.9913 | -123.3403 | 201.2238 | -37.8031 | 0.83781
9 | x53 | 1 | x53.1 | 0.24018 | 159.064 | -123.3379 | 201.2799 | -37.7899 | 0.83805
9 | x55 | 1 | x55.1 | 0.24018 | 159.5076 | -123.3953 | 201.6657 | -37.7256 | 0.83965
9 | x56 | 1 | x56.1 | 0.24018 | -233.2167 | -105.6465 | 256.0297 | -155.6296 | 1.066
9 | x58 | 1 | x58.1 | 0.24018 | -232.9629 | -105.5865 | 255.7737 | -155.6184 | 1.0649
9 | x59 | 1 | x59.1 | 0.24018 | -231.3949 | -103.7054 | 253.5713 | -155.8593 | 1.0558
9 | x60 | 1 | x60.1 | 0.24018 | 160.0541 | -123.4734 | 202.146 | -37.6483 | 0.84165
9 | x62 | 1 | x62.1 | 0.24018 | 20.3187 | 209.2411 | 210.2253 | 84.4536 | 0.87529
9 | x63 | 1 | x63.1 | 0.24018 | 159.9081 | -123.2856 | 201.9157 | -37.6314 | 0.84069
9 | x64 | 1 | x64.1 | 0.24018 | -230.7335 | -104.0796 | 253.1215 | -155.7208 | 1.0539
9 | x65 | 1 | x65.1 | 0.24018 | 95.011 | -219.9249 | 239.5706 | -66.6349 | 0.99747
9 | x65 | 2 | x65.2 | 0.24018 | -262.0196 | 11.5848 | 262.2756 | 177.4684 | 1.092
9 | x65 | 3 | x65.3 | 0.24018 | 167.0086 | 208.3401 | 267.0159 | 51.2838 | 1.1117
9 | x66 | 1 | x66.1 | 0.24018 | 20.3345 | 207.5402 | 208.534 | 84.4041 | 0.86825
9 | x68 | 1 | x68.1 | 0.24018 | 175.9859 | -135.7288 | 222.2462 | -37.6411 | 0.92534
9 | x69 | 1 | x69.1 | 0.24018 | 175.5622 | -135.5771 | 221.8181 | -37.677 | 0.92356
9 | x70 | 1 | x70.1 | 0.24018 | 175.262 | -135.4696 | 221.5148 | -37.7024 | 0.9223
9 | x71 | 1 | x71.1 | 0.24018 | 175.0927 | -135.409 | 221.3437 | -37.7168 | 0.92158
9 | x73 | 1 | x73.1 | 0.24018 | 22.5093 | 230.1642 | 231.2623 | 84.4144 | 0.96288
9 | x74 | 1 | x74.1 | 0.24018 | 22.4268 | 230.3117 | 231.401 | 84.4383 | 0.96346
9 | x75 | 1 | x75.1 | 0.24018 | 22.5678 | 229.9465 | 231.0513 | 84.3947 | 0.962
9 | x76 | 1 | x76.1 | 0.24018 | 103.9729 | -245.3415 | 266.4635 | -67.0333 | 1.1094
9 | x76 | 2 | x76.2 | 0.24018 | -262.4503 | 24.3688 | 263.5792 | 174.6952 | 1.0974
9 | x76 | 3 | x76.3 | 0.24018 | 158.4775 | 220.9727 | 271.9265 | 54.3526 | 1.1322
9 | x77 | 1 | x77.1 | 0.24018 | -215.9662 | -96.6344 | 236.6001 | -155.8938 | 0.9851
9 | x79 | 1 | x79.1 | 0.24018 | 176.8687 | -136.543 | 223.4425 | -37.6682 | 0.93032
9 | x80 | 1 | x80.1 | 0.24018 | -216.5533 | -96.5547 | 237.1036 | -155.9693 | 0.9872
9 | x82 | 1 | x82.1 | 0.24018 | 176.7407 | -137.3034 | 223.8069 | -37.8423 | 0.93184
9 | x83 | 1 | x83.1 | 0.24018 | 23.8459 | 231.5583 | 232.7829 | 84.1204 | 0.96921
9 | x84 | 1 | x84.1 | 0.24018 | 23.6901 | 230.5215 | 231.7356 | 84.1325 | 0.96485
9 | x85 | 1 | x85.1 | 0.24018 | 23.7618 | 230.1977 | 231.4208 | 84.1066 | 0.96354
9 | x86 | 1 | x86.1 | 0.24018 | -215.6043 | -96.1908 | 236.0887 | -155.9562 | 0.98297
9 | x87 | 1 | x87.1 | 0.24018 | -215.6261 | -95.8438 | 235.9675 | -156.0353 | 0.98247
9 | x88 | 1 | x88.1 | 0.24018 | 176.2184 | -136.0109 | 222.6025 | -37.6621 | 0.92682
9 | x90 | 1 | x90.1 | 0.24018 | -215.7816 | -95.5902 | 236.0068 | -156.1069 | 0.98263
9 | x92 | 1 | x92.1 | 0.24018 | 22.9417 | 231.6894 | 232.8225 | 84.345 | 0.96938
9 | x94 | 1 | x94.1 | 0.24018 | 176.1131 | -135.7164 | 222.3393 | -37.6186 | 0.92573
9 | x95 | 1 | x95.1 | 0.24018 | -215.6071 | -95.5015 | 235.8112 | -156.1094 | 0.98182
9 | x96 | 1 | x96.1 | 0.24018 | -215.5564 | -95.4554 | 235.7462 | -156.1147 | 0.98155
9 | x98 | 1 | x98.1 | 0.24018 | 176.7729 | -135.6614 | 222.8288 | -37.5038 | 0.92777
9 | x99 | 1 | x99.1 | 0.24018 | -215.054 | -97.3728 | 236.0714 | -155.6398 | 0.9829
9 | x100 | 1 | x100.1 | 0.24018 | 22.2919 | 230.6043 | 231.6792 | 84.4785 | 0.96462
10 | sourcebus | 1 | sourcebus.1 | 66.3953 | 66321.6014 | -105.5415 | 66321.6854 | -0.091178 | 0.99889
10 | sourcebus | 2 | sourcebus.2 | 66.3953 | -33275.1395 | -57403.1912 | 66350.2921 | -120.0998 | 0.99932
10 | sourcebus | 3 | sourcebus.3 | 66.3953 | -33046.4619 | 57508.7327 | 66327.3924 | 119.8831 | 0.99898
10 | 150 | 1 | 150.1 | 2.4018 | 1946.2988 | -1282.6091 | 2330.9151 | -33.3848 | 0.9705
10 | 150 | 2 | 150.2 | 2.4018 | -2098.9239 | -1095.6979 | 2367.7068 | -152.4342 | 0.98581
10 | 150 | 3 | 150.3 | 2.4018 | 122.5979 | 2350.0389 | 2353.2346 | 87.0137 | 0.97979
10 | 150r | 1 | 150r.1 | 2.4018 | 2007.1054 | -1322.7026 | 2403.7501 | -33.3853 | 1.0008
10 | 150r | 2 | 150r.2 | 2.4018 | -2164.5192 | -1129.9259 | 2441.6953 | -152.4345 | 1.0166
10 | 150r | 3 | 150r.3 | 2.4018 | 126.4448 | 2423.473 | 2426.7694 | 87.0133 | 1.0104
10 | 40 | 1 | 40.1 | 2.4018 | 1833.6351 | -1359.4188 | 2282.5944 | -36.5525 | 0.95038
10 | 40 | 2 | 40.2 | 2.4018 | -2177.22 | -1026.7307 | 2407.1691 | -154.7524 | 1.0022
10 | 40 | 3 | 40.3 | 2.4018 | 205.241 | 2338.3942 | 2347.384 | 84.984 | 0.97735
10 | 401 | 1 | 401.1 | 2.4018 | 1833.6351 | -1359.4188 | 2282.5944 | -36.5525 | 0.95038
10 | 401 | 2 | 401.2 | 2.4018 | -2177.22 | -1026.7307 | 2407.1691 | -154.7524 | 1.0022
10 | 401 | 3 | 401.3 | 2.4018 | 205.241 | 2338.3942 | 2347.384 | 84.984 | 0.97735
10 | 101 | 1 | 101.1 | 2.4018 | 1784.1388 | -1373.098 | 2251.3439 | -37.5824 | 0.93737
10 | 101 | 2 | 101.2 | 2.4018 | -2172.6185 | -977.3498 | 2382.3274 | -155.7795 | 0.9919
10 | 101 | 3 | 101.3 | 2.4018 | 233.0927 | 2324.7957 | 2336.4518 | 84.2744 | 0.9728
10 | 1011 | 1 | 1011.1 | 2.4018 | 1784.1388 | -1373.098 | 2251.3439 | -37.5824 | 0.93737
10 | 1011 | 2 | 1011.2 | 2.4018 | -2172.6185 | -977.3498 | 2382.3274 | -155.7795 | 0.9919
10 | 1011 | 3 | 1011.3 | 2.4018 | 233.0927 | 2324.7957 | 2336.4518 | 84.2744 | 0.9728
10 | 30 | 1 | 30.1 | 2.4018 | 1856.8278 | -1357.6988 | 2300.2512 | -36.174 | 0.95773
10 | 30 | 2 | 30.2 | 2.4018 | -2184.8452 | -1055.4422 | 2426.4185 | -154.216 | 1.0103
10 | 30 | 3 | 30.3 | 2.4018 | 188.3818 | 2344.7493 | 2352.3047 | 85.4066 | 0.9794
10 | 301 | 1 | 301.1 | 2.4018 | 1861.108 | -1355.6506 | 2302.5012 | -36.07 | 0.95867
10 | 301 | 2 | 301.2 | 2.4018 | -2185.0399 | -1059.9363 | 2428.5519 | -154.1225 | 1.0111
10 | 301 | 3 | 301.3 | 2.4018 | 184.4838 | 2347.2664 | 2354.505 | 85.5061 | 0.98032
10 | 93 | 1 | 93.1 | 2.4018 | 1782.5725 | -1373.2011 | 2250.1658 | -37.6088 | 0.93688
10 | 93 | 2 | 93.2 | 2.4018 | -2178.0496 | -960.7886 | 2380.5492 | -156.1966 | 0.99116
10 | 93 | 3 | 93.3 | 2.4018 | 236.2822 | 2340.3036 | 2352.2012 | 84.2348 | 0.97936
10 | 931 | 1 | 931.1 | 2.4018 | 1786.9987 | -1371.2173 | 2252.4656 | -37.5001 | 0.93783
10 | 931 | 2 | 931.2 | 2.4018 | -2178.4059 | -965.3595 | 2382.7235 | -156.0995 | 0.99207
10 | 931 | 3 | 931.3 | 2.4018 | 232.4363 | 2342.9 | 2354.4016 | 84.3343 | 0.98027
10 | 77 | 1 | 77.1 | 2.4018 | 1784.2557 | -1379.0583 | 2255.0765 | -37.7006 | 0.93892
10 | 77 | 2 | 77.2 | 2.4018 | -2181.13 | -971.2916 | 2387.6213 | -155.9958 | 0.99411
10 | 77 | 3 | 77.3 | 2.4018 | 237.936 | 2332.3289 | 2344.4342 | 84.175 | 0.97612
10 | 771 | 1 | 771.1 | 2.4018 | 1788.6755 | -1377.0859 | 2257.3714 | -37.5924 | 0.93988
10 | 771 | 2 | 771.2 | 2.4018 | -2181.4693 | -975.8501 | 2389.7891 | -155.8993 | 0.99501
10 | 771 | 3 | 771.3 | 2.4018 | 234.0801 | 2334.9378 | 2346.6419 | 84.2752 | 0.97704
10 | 149 | 1 | 149.1 | 2.4018 | 2007.1051 | -1322.7022 | 2403.7496 | -33.3853 | 1.0008
10 | 149 | 2 | 149.2 | 2.4018 | -2164.5188 | -1129.9258 | 2441.6949 | -152.4345 | 1.0166
10 | 149 | 3 | 149.3 | 2.4018 | 126.4447 | 2423.4725 | 2426.7689 | 87.0133 | 1.0104
10 | 1 | 1 | 1.1 | 2.4018 | 1973.1164 | -1329.6536 | 2379.3207 | -33.9754 | 0.99065
10 | 1 | 2 | 1.2 | 2.4018 | -2168.3364 | -1115.7595 | 2438.5656 | -152.771 | 1.0153
10 | 1 | 3 | 1.3 | 2.4018 | 141.5087 | 2406.118 | 2410.2756 | 86.6342 | 1.0035
10 | 2 | 1 | 2.1 | 2.4018 | -2167.9213 | -1115.3404 | 2438.0047 | -152.7753 | 1.0151
10 | 3 | 1 | 3.1 | 2.4018 | 142.5681 | 2402.0592 | 2406.2863 | 86.6033 | 1.0019
10 | 7 | 1 | 7.1 | 2.4018 | 1948.1474 | -1334.134 | 2361.1844 | -34.4042 | 0.9831
10 | 7 | 2 | 7.2 | 2.4018 | -2171.6387 | -1104.6434 | 2436.4424 | -153.039 | 1.0144
10 | 7 | 3 | 7.3 | 2.4018 | 151.3664 | 2395.434 | 2400.2117 | 86.3843 | 0.99935
10 | 4 | 1 | 4.1 | 2.4018 | 142.9136 | 2400.7359 | 2404.9859 | 86.5933 | 1.0013
10 | 5 | 1 | 5.1 | 2.4018 | 143.3837 | 2398.933 | 2403.2141 | 86.5795 | 1.0006
10 | 6 | 1 | 6.1 | 2.4018 | 143.7993 | 2397.34 | 2401.6489 | 86.5673 | 0.99995
10 | 8 | 1 | 8.1 | 2.4018 | 1931.9308 | -1337.0816 | 2349.4986 | -34.687 | 0.97823
10 | 8 | 2 | 8.2 | 2.4018 | -2173.6502 | -1097.1959 | 2434.8704 | -153.2167 | 1.0138
10 | 8 | 3 | 8.3 | 2.4018 | 158.0898 | 2388.3287 | 2393.5551 | 86.213 | 0.99658
10 | 12 | 1 | 12.1 | 2.4018 | -2173.1114 | -1096.6602 | 2434.1481 | -153.2222 | 1.0135
10 | 9 | 1 | 9.1 | 2.4018 | 1928.3126 | -1335.9959 | 2345.9059 | -34.7154 | 0.97674
10 | 13 | 1 | 13.1 | 2.4018 | 1910.6247 | -1341.5042 | 2334.5493 | -35.0738 | 0.97201
10 | 13 | 2 | 13.2 | 2.4018 | -2175.5486 | -1086.3251 | 2431.6896 | -153.4655 | 1.0125
10 | 13 | 3 | 13.3 | 2.4018 | 169.1844 | 2377.5631 | 2383.5749 | 85.9298 | 0.99242
10 | 9r | 1 | 9r.1 | 2.4018 | 1928.3056 | -1335.9996 | 2345.9023 | -34.7156 | 0.97674
10 | 14 | 1 | 14.1 | 2.4018 | 1924.3275 | -1334.8056 | 2341.9527 | -34.747 | 0.97509
10 | 34 | 1 | 34.1 | 2.4018 | 169.7952 | 2375.1019 | 2381.1635 | 85.9109 | 0.99142
10 | 18 | 1 | 18.1 | 2.4018 | 1859.128 | -1354.7205 | 2300.3532 | -36.0803 | 0.95777
10 | 18 | 2 | 18.2 | 2.4018 | -2181.3128 | -1048.6752 | 2420.2985 | -154.3239 | 1.0077
10 | 18 | 3 | 18.3 | 2.4018 | 189.5608 | 2347.7801 | 2355.4202 | 85.3839 | 0.9807
10 | 11 | 1 | 11.1 | 2.4018 | 1922.791 | -1334.3444 | 2340.4273 | -34.7592 | 0.97446
10 | 10 | 1 | 10.1 | 2.4018 | 1923.524 | -1334.5643 | 2341.1549 | -34.7534 | 0.97476
10 | 15 | 1 | 15.1 | 2.4018 | 170.0448 | 2374.0947 | 2380.1767 | 85.9032 | 0.99101
10 | 16 | 1 | 16.1 | 2.4018 | 170.6688 | 2371.5762 | 2377.7093 | 85.8838 | 0.98998
10 | 17 | 1 | 17.1 | 2.4018 | 170.3361 | 2372.9202 | 2379.026 | 85.8942 | 0.99053
10 | 19 | 1 | 19.1 | 2.4018 | 1855.9056 | -1353.668 | 2297.1292 | -36.1064 | 0.95643
10 | 20 | 1 | 20.1 | 2.4018 | 1853.8634 | -1353.001 | 2295.0863 | -36.123 | 0.95558
10 | 21 | 1 | 21.1 | 2.4018 | 1859.128 | -1354.7205 | 2300.3532 | -36.0803 | 0.95777
10 | 21 | 2 | 21.2 | 2.4018 | -2181.3128 | -1048.6752 | 2420.2986 | -154.3239 | 1.0077
10 | 21 | 3 | 21.3 | 2.4018 | 189.5608 | 2347.78 | 2355.4202 | 85.3839 | 0.9807
10 | 22 | 1 | 22.1 | 2.4018 | -2181.5087 | -1048.7716 | 2420.5169 | -154.3238 | 1.0078
10 | 23 | 1 | 23.1 | 2.4018 | 1857.8033 | -1355.5367 | 2299.7636 | -36.1162 | 0.95753
10 | 23 | 2 | 23.2 | 2.4018 | -2182.4364 | -1050.381 | 2422.0506 | -154.299 | 1.0084
10 | 23 | 3 | 23.3 | 2.4018 | 189.0346 | 2346.825 | 2354.426 | 85.3948 | 0.98028
10 | 24 | 1 | 24.1 | 2.4018 | 189.1168 | 2346.7604 | 2354.3681 | 85.3927 | 0.98026
10 | 25 | 1 | 25.1 | 2.4018 | 1856.3318 | -1356.4317 | 2299.1031 | -36.1558 | 0.95725
10 | 25 | 2 | 25.2 | 2.4018 | -2183.6834 | -1052.2544 | 2423.9869 | -154.2719 | 1.0092
10 | 25 | 3 | 25.3 | 2.4018 | 188.4246 | 2345.7837 | 2353.3391 | 85.4076 | 0.97983
10 | 25r | 1 | 25r.1 | 2.4018 | 1879.531 | -1373.3896 | 2327.8393 | -36.1559 | 0.96922
10 | 25r | 2 | 25r.2 | 2.4018 | 186.074 | 2316.4585 | 2323.9198 | 85.4075 | 0.96758
10 | 26 | 1 | 26.1 | 2.4018 | 1878.4023 | -1373.9103 | 2327.2354 | -36.1827 | 0.96896
10 | 26 | 2 | 26.2 | 2.4018 | 186.4189 | 2315.1746 | 2322.6677 | 85.3964 | 0.96706
10 | 28 | 1 | 28.1 | 2.4018 | 1855.8313 | -1356.7559 | 2298.8903 | -36.1697 | 0.95716
10 | 28 | 2 | 28.2 | 2.4018 | -2184.448 | -1053.3381 | 2425.1462 | -154.2567 | 1.0097
10 | 28 | 3 | 28.3 | 2.4018 | 187.8599 | 2345.7897 | 2353.2999 | 85.4213 | 0.97982
10 | 27 | 1 | 27.1 | 2.4018 | 1877.2651 | -1373.9783 | 2326.3578 | -36.2006 | 0.9686
10 | 27 | 2 | 27.2 | 2.4018 | 186.0172 | 2315.1417 | 2322.6028 | 85.4063 | 0.96704
10 | 31 | 1 | 31.1 | 2.4018 | 186.7853 | 2313.6362 | 2321.1638 | 85.3844 | 0.96644
10 | 33 | 1 | 33.1 | 2.4018 | 1874.0846 | -1372.9332 | 2323.1743 | -36.2261 | 0.96727
10 | 29 | 1 | 29.1 | 2.4018 | 1855.6746 | -1357.2179 | 2299.0364 | -36.1813 | 0.95722
10 | 29 | 2 | 29.2 | 2.4018 | -2184.8732 | -1054.3347 | 2425.9622 | -154.2399 | 1.0101
10 | 29 | 3 | 29.3 | 2.4018 | 187.8218 | 2345.2643 | 2352.7732 | 85.4212 | 0.9796
10 | 250 | 1 | 250.1 | 2.4018 | 1856.8278 | -1357.6988 | 2300.2512 | -36.174 | 0.95773
10 | 250 | 2 | 250.2 | 2.4018 | -2184.8452 | -1055.4422 | 2426.4185 | -154.216 | 1.0103
10 | 250 | 3 | 250.3 | 2.4018 | 188.3818 | 2344.7494 | 2352.3047 | 85.4066 | 0.9794
10 | 32 | 1 | 32.1 | 2.4018 | 187.0295 | 2312.6108 | 2320.1614 | 85.3763 | 0.96602
10 | 35 | 1 | 35.1 | 2.4018 | 1837.7431 | -1359.125 | 2285.721 | -36.4852 | 0.95168
10 | 35 | 2 | 35.2 | 2.4018 | -2177.903 | -1029.8282 | 2409.1093 | -154.6927 | 1.0031
10 | 35 | 3 | 35.3 | 2.4018 | 202.6607 | 2341.0349 | 2349.7906 | 85.0523 | 0.97835
10 | 42 | 1 | 42.1 | 2.4018 | 1829.527 | -1359.7126 | 2279.4709 | -36.6199 | 0.94908
10 | 42 | 2 | 42.2 | 2.4018 | -2176.5371 | -1023.6332 | 2405.2315 | -154.8122 | 1.0014
10 | 42 | 3 | 42.3 | 2.4018 | 207.8212 | 2335.7535 | 2344.9806 | 84.9156 | 0.97635
10 | 44 | 1 | 44.1 | 2.4018 | 1826.1609 | -1359.9788 | 2276.9291 | -36.6758 | 0.94802
10 | 44 | 2 | 44.2 | 2.4018 | -2175.9963 | -1021.0901 | 2403.6607 | -154.8616 | 1.0008
10 | 44 | 3 | 44.3 | 2.4018 | 209.9523 | 2333.6044 | 2343.03 | 84.859 | 0.97554
10 | 151 | 1 | 151.1 | 2.4018 | 1827.038 | -1360.6868 | 2278.0554 | -36.6769 | 0.94849
10 | 151 | 2 | 151.2 | 2.4018 | -2178.6287 | -1021.1476 | 2406.0685 | -154.887 | 1.0018
10 | 151 | 3 | 151.3 | 2.4018 | 209.0211 | 2337.8617 | 2347.1871 | 84.8909 | 0.97727
10 | 52 | 1 | 52.1 | 2.4018 | 1606.8095 | -1247.4088 | 2034.1744 | -37.8231 | 0.84695
10 | 52 | 2 | 52.2 | 2.4018 | -2336.1389 | -1038.3486 | 2556.504 | -156.0362 | 1.0644
10 | 52 | 3 | 52.3 | 2.4018 | 209.0927 | 2115.9227 | 2126.2288 | 84.3564 | 0.88527
10 | 53 | 1 | 53.1 | 2.4018 | 1607.5601 | -1247.3851 | 2034.7529 | -37.8096 | 0.84719
10 | 53 | 2 | 53.2 | 2.4018 | -2335.8048 | -1038.3044 | 2556.1808 | -156.0341 | 1.0643
10 | 53 | 3 | 53.3 | 2.4018 | 209.358 | 2115.9369 | 2126.269 | 84.3494 | 0.88529
10 | 54 | 1 | 54.1 | 2.4018 | 1608.4986 | -1247.3554 | 2035.4762 | -37.7928 | 0.84749
10 | 54 | 2 | 54.2 | 2.4018 | -2335.3872 | -1038.2492 | 2555.7767 | -156.0314 | 1.0641
10 | 54 | 3 | 54.3 | 2.4018 | 209.6898 | 2115.9547 | 2126.3193 | 84.3405 | 0.88531
10 | 55 | 1 | 55.1 | 2.4018 | 1608.111 | -1247.1401 | 2035.0379 | -37.7947 | 0.84731
10 | 55 | 2 | 55.2 | 2.4018 | -2335.351 | -1037.7988 | 2555.5608 | -156.0403 | 1.064
10 | 55 | 3 | 55.3 | 2.4018 | 209.6077 | 2116.1397 | 2126.4954 | 84.3432 | 0.88538
10 | 57 | 1 | 57.1 | 2.4018 | 1611.5973 | -1247.5015 | 2038.0151 | -37.7427 | 0.84854
10 | 57 | 2 | 57.2 | 2.4018 | -2334.555 | -1038.8148 | 2555.2462 | -156.0122 | 1.0639
10 | 57 | 3 | 57.3 | 2.4018 | 210.8237 | 2115.7558 | 2126.2335 | 84.3096 | 0.88528
10 | 56 | 1 | 56.1 | 2.4018 | 1608.1978 | -1246.9092 | 2034.965 | -37.7881 | 0.84727
10 | 56 | 2 | 56.2 | 2.4018 | -2335.1037 | -1037.3203 | 2555.1405 | -156.0478 | 1.0639
10 | 56 | 3 | 56.3 | 2.4018 | 209.6933 | 2116.334 | 2126.6971 | 84.3414 | 0.88547
10 | 58 | 1 | 58.1 | 2.4018 | -2333.3298 | -1037.7088 | 2553.6773 | -156.0237 | 1.0632
10 | 60 | 1 | 60.1 | 2.4018 | 1617.778 | -1248.7963 | 2043.6971 | -37.6653 | 0.85091
10 | 60 | 2 | 60.2 | 2.4018 | -2334.13 | -1042.773 | 2556.47 | -155.9273 | 1.0644
10 | 60 | 3 | 60.3 | 2.4018 | 212.7702 | 2114.0427 | 2124.723 | 84.2528 | 0.88465
10 | 59 | 1 | 59.1 | 2.4018 | -2332.733 | -1037.1705 | 2552.9132 | -156.0293 | 1.0629
10 | 61 | 1 | 61.1 | 2.4018 | 1617.7781 | -1248.7964 | 2043.6972 | -37.6653 | 0.85091
10 | 61 | 2 | 61.2 | 2.4018 | -2334.1301 | -1042.773 | 2556.47 | -155.9273 | 1.0644
10 | 61 | 3 | 61.3 | 2.4018 | 212.7702 | 2114.0428 | 2124.723 | 84.2528 | 0.88465
10 | 62 | 1 | 62.1 | 2.4018 | 1616.8667 | -1247.8214 | 2042.38 | -37.6593 | 0.85036
10 | 62 | 2 | 62.2 | 2.4018 | -2331.0491 | -1042.3009 | 2553.4645 | -155.9088 | 1.0632
10 | 62 | 3 | 62.3 | 2.4018 | 212.4795 | 2109.5217 | 2120.1956 | 84.2483 | 0.88276
10 | 63 | 1 | 63.1 | 2.4018 | 1616.2763 | -1246.8537 | 2041.3214 | -37.6479 | 0.84992
10 | 63 | 2 | 63.2 | 2.4018 | -2328.8647 | -1041.655 | 2551.2067 | -155.902 | 1.0622
10 | 63 | 3 | 63.3 | 2.4018 | 212.3834 | 2107.2624 | 2117.9381 | 84.2448 | 0.88182
10 | 64 | 1 | 64.1 | 2.4018 | 1616.5873 | -1246.1133 | 2041.1156 | -37.6261 | 0.84984
10 | 64 | 2 | 64.2 | 2.4018 | -2323.9645 | -1040.7626 | 2546.3696 | -155.8753 | 1.0602
10 | 64 | 3 | 64.3 | 2.4018 | 212.6455 | 2102.3434 | 2113.0703 | 84.2244 | 0.87979
10 | 65 | 1 | 65.1 | 2.4018 | 1615.4926 | -1245.9454 | 2040.1461 | -37.6411 | 0.84943
10 | 65 | 2 | 65.2 | 2.4018 | -2322.3481 | -1041.5535 | 2545.218 | -155.8442 | 1.0597
10 | 65 | 3 | 65.3 | 2.4018 | 211.4903 | 2095.6379 | 2106.2826 | 84.2373 | 0.87697
10 | 66 | 1 | 66.1 | 2.4018 | 1615.3435 | -1247.0139 | 2040.6808 | -37.6674 | 0.84965
10 | 66 | 2 | 66.2 | 2.4018 | -2322.4206 | -1042.7333 | 2545.7671 | -155.8206 | 1.06
10 | 66 | 3 | 66.3 | 2.4018 | 211.177 | 2092.2481 | 2102.8785 | 84.2365 | 0.87555
10 | 67 | 1 | 67.1 | 2.4018 | 1783.2055 | -1374.2256 | 2251.2925 | -37.6196 | 0.93734
10 | 67 | 2 | 67.2 | 2.4018 | -2175.5546 | -975.6352 | 2384.3033 | -155.846 | 0.99272
10 | 67 | 3 | 67.3 | 2.4018 | 233.1839 | 2327.6869 | 2339.3378 | 84.2793 | 0.974
10 | 68 | 1 | 68.1 | 2.4018 | 1779.3844 | -1372.8587 | 2247.4318 | -37.6515 | 0.93574
10 | 97 | 1 | 97.1 | 2.4018 | 1788.1988 | -1372.2181 | 2254.0269 | -37.5017 | 0.93848
10 | 97 | 2 | 97.2 | 2.4018 | -2174.4216 | -981.1898 | 2385.5487 | -155.7131 | 0.99324
10 | 97 | 3 | 97.3 | 2.4018 | 230.5875 | 2327.3552 | 2338.7503 | 84.3418 | 0.97376
10 | 69 | 1 | 69.1 | 2.4018 | 1775.0088 | -1371.2927 | 2243.0114 | -37.6881 | 0.9339
10 | 70 | 1 | 70.1 | 2.4018 | 1771.9091 | -1370.1824 | 2239.8798 | -37.7141 | 0.93259
10 | 71 | 1 | 71.1 | 2.4018 | 1770.1611 | -1369.5561 | 2238.114 | -37.7288 | 0.93186
10 | 72 | 1 | 72.1 | 2.4018 | 1783.2054 | -1374.2256 | 2251.2924 | -37.6196 | 0.93734
10 | 72 | 2 | 72.2 | 2.4018 | -2175.5546 | -975.6352 | 2384.3032 | -155.846 | 0.99272
10 | 72 | 3 | 72.3 | 2.4018 | 233.1839 | 2327.6869 | 2339.3377 | 84.2793 | 0.974
10 | 73 | 1 | 73.1 | 2.4018 | 234.0174 | 2324.0068 | 2335.7593 | 84.2499 | 0.97251
10 | 76 | 1 | 76.1 | 2.4018 | 1783.0396 | -1375.7125 | 2252.0691 | -37.6521 | 0.93767
10 | 76 | 2 | 76.2 | 2.4018 | -2177.0407 | -972.7104 | 2384.4646 | -155.9247 | 0.99279
10 | 76 | 3 | 76.3 | 2.4018 | 234.8176 | 2330.0174 | 2341.8199 | 84.2452 | 0.97504
10 | 74 | 1 | 74.1 | 2.4018 | 234.554 | 2321.7334 | 2333.5513 | 84.2312 | 0.97159
10 | 75 | 1 | 75.1 | 2.4018 | 234.6228 | 2321.6359 | 2333.4612 | 84.2293 | 0.97156
10 | 86 | 1 | 86.1 | 2.4018 | 1783.6179 | -1374.9988 | 2252.0912 | -37.6288 | 0.93768
10 | 86 | 2 | 86.2 | 2.4018 | -2177.5443 | -966.7959 | 2382.5183 | -156.0595 | 0.99198
10 | 86 | 3 | 86.3 | 2.4018 | 235.1495 | 2335.4616 | 2347.2699 | 84.2505 | 0.97731
10 | 78 | 1 | 78.1 | 2.4018 | 1784.2785 | -1380.0518 | 2255.7022 | -37.7202 | 0.93918
10 | 78 | 2 | 78.2 | 2.4018 | -2182.2322 | -971.1234 | 2388.5598 | -156.0103 | 0.9945
10 | 78 | 3 | 78.3 | 2.4018 | 238.7256 | 2332.5621 | 2344.7464 | 84.1564 | 0.97625
10 | 79 | 1 | 79.1 | 2.4018 | 1783.4182 | -1380.0807 | 2255.0395 | -37.7341 | 0.9389
10 | 79 | 2 | 79.2 | 2.4018 | -2182.5363 | -971.1403 | 2388.8445 | -156.0129 | 0.99462
10 | 79 | 3 | 79.3 | 2.4018 | 238.3428 | 2332.5107 | 2344.6563 | 84.1656 | 0.97622
10 | 80 | 1 | 80.1 | 2.4018 | 1786.2026 | -1384.7097 | 2260.0754 | -37.7838 | 0.941
10 | 80 | 2 | 80.2 | 2.4018 | -2186.8256 | -970.2887 | 2392.4185 | -156.0733 | 0.9961
10 | 80 | 3 | 80.3 | 2.4018 | 243.2839 | 2333.7782 | 2346.4245 | 84.0487 | 0.97695
10 | 81 | 1 | 81.1 | 2.4018 | 1786.7995 | -1386.6641 | 2261.7449 | -37.8136 | 0.9417
10 | 81 | 2 | 81.2 | 2.4018 | -2188.8512 | -970.6394 | 2394.4123 | -156.0853 | 0.99693
10 | 81 | 3 | 81.3 | 2.4018 | 244.8469 | 2333.9635 | 2346.7713 | 84.0112 | 0.9771
10 | 82 | 1 | 82.1 | 2.4018 | 1787.188 | -1388.8889 | 2263.4163 | -37.8521 | 0.94239
10 | 82 | 2 | 82.2 | 2.4018 | -2192.1166 | -970.6309 | 2397.3943 | -156.1171 | 0.99818
10 | 82 | 3 | 82.3 | 2.4018 | 246.2181 | 2335.5769 | 2348.5193 | 83.9821 | 0.97783
10 | 84 | 1 | 84.1 | 2.4018 | 246.3243 | 2326.9892 | 2339.9903 | 83.9574 | 0.97427
10 | 83 | 1 | 83.1 | 2.4018 | 1788.6335 | -1391.0811 | 2265.903 | -37.8734 | 0.94343
10 | 83 | 2 | 83.2 | 2.4018 | -2195.0083 | -970.6026 | 2400.0273 | -156.1456 | 0.99927
10 | 83 | 3 | 83.3 | 2.4018 | 248.0596 | 2337.2522 | 2350.379 | 83.9417 | 0.9786
10 | 85 | 1 | 85.1 | 2.4018 | 247.0171 | 2323.7157 | 2336.8081 | 83.9321 | 0.97295
10 | 87 | 1 | 87.1 | 2.4018 | 1782.823 | -1374.7672 | 2251.3202 | -37.6365 | 0.93736
10 | 87 | 2 | 87.2 | 2.4018 | -2177.709 | -963.1895 | 2381.2078 | -156.1404 | 0.99144
10 | 87 | 3 | 87.3 | 2.4018 | 235.7563 | 2337.4819 | 2349.3409 | 84.2407 | 0.97817
10 | 88 | 1 | 88.1 | 2.4018 | 1781.8675 | -1375.58 | 2251.0602 | -37.6677 | 0.93725
10 | 89 | 1 | 89.1 | 2.4018 | 1782.7324 | -1373.925 | 2250.7343 | -37.6209 | 0.93711
10 | 89 | 2 | 89.2 | 2.4018 | -2178.1429 | -961.639 | 2380.978 | -156.1788 | 0.99134
10 | 89 | 3 | 89.3 | 2.4018 | 236.1503 | 2338.8081 | 2350.6999 | 84.2344 | 0.97873
10 | 90 | 1 | 90.1 | 2.4018 | -2178.6205 | -959.8626 | 2380.6982 | -156.2225 | 0.99122
10 | 91 | 1 | 91.1 | 2.4018 | 1782.8811 | -1373.5219 | 2250.606 | -37.6105 | 0.93706
10 | 91 | 2 | 91.2 | 2.4018 | -2177.8979 | -961.1893 | 2380.5722 | -156.1863 | 0.99117
10 | 91 | 3 | 91.3 | 2.4018 | 236.7226 | 2339.5867 | 2351.5322 | 84.2224 | 0.97908
10 | 92 | 1 | 92.1 | 2.4018 | 238.8554 | 2338.9296 | 2351.0941 | 84.1691 | 0.9789
10 | 94 | 1 | 94.1 | 2.4018 | 1780.8144 | -1372.5748 | 2248.3909 | -37.6235 | 0.93614
10 | 95 | 1 | 95.1 | 2.4018 | 1782.7667 | -1372.7906 | 2250.0692 | -37.5975 | 0.93684
10 | 95 | 2 | 95.2 | 2.4018 | -2177.472 | -959.6553 | 2379.5635 | -156.216 | 0.99075
10 | 95 | 3 | 95.3 | 2.4018 | 236.484 | 2340.7561 | 2352.6717 | 84.231 | 0.97955
10 | 96 | 1 | 96.1 | 2.4018 | -2176.9566 | -959.1943 | 2378.906 | -156.2211 | 0.99048
10 | 98 | 1 | 98.1 | 2.4018 | 1787.4768 | -1372.2132 | 2253.4512 | -37.5128 | 0.93824
10 | 98 | 2 | 98.2 | 2.4018 | -2174.0019 | -980.5355 | 2384.8971 | -155.7233 | 0.99297
10 | 98 | 3 | 98.3 | 2.4018 | 230.9064 | 2326.9168 | 2338.3454 | 84.3329 | 0.97359
10 | 99 | 1 | 99.1 | 2.4018 | 1788.3265 | -1372.1359 | 2254.0782 | -37.4981 | 0.9385
10 | 99 | 2 | 99.2 | 2.4018 | -2172.3445 | -979.1788 | 2382.8285 | -155.7366 | 0.99211
10 | 99 | 3 | 99.3 | 2.4018 | 232.4349 | 2326.1123 | 2337.6964 | 84.2937 | 0.97332
10 | 100 | 1 | 100.1 | 2.4018 | 1788.5995 | -1372.5052 | 2254.5196 | -37.5013 | 0.93869
10 | 100 | 2 | 100.2 | 2.4018 | -2172.004 | -979.5895 | 2382.687 | -155.7243 | 0.99205
10 | 100 | 3 | 100.3 | 2.4018 | 233.0686 | 2325.1345 | 2336.7866 | 84.2759 | 0.97294
10 | 450 | 1 | 450.1 | 2.4018 | 1788.5996 | -1372.5053 | 2254.5197 | -37.5013 | 0.93869
10 | 450 | 2 | 450.2 | 2.4018 | -2172.0042 | -979.5895 | 2382.6871 | -155.7243 | 0.99205
10 | 450 | 3 | 450.3 | 2.4018 | 233.0687 | 2325.1346 | 2336.7867 | 84.2759 | 0.97294
10 | 197 | 1 | 197.1 | 2.4018 | 1788.1989 | -1372.2182 | 2254.0271 | -37.5017 | 0.93848
10 | 197 | 2 | 197.2 | 2.4018 | -2174.4217 | -981.1899 | 2385.5489 | -155.7131 | 0.99324
10 | 197 | 3 | 197.3 | 2.4018 | 230.5875 | 2327.3554 | 2338.7504 | 84.3418 | 0.97376
10 | 105 | 1 | 105.1 | 2.4018 | 1779.6728 | -1374.0657 | 2248.3976 | -37.6713 | 0.93614
10 | 105 | 2 | 105.2 | 2.4018 | -2170.635 | -973.1257 | 2378.7875 | -155.8526 | 0.99043
10 | 105 | 3 | 105.3 | 2.4018 | 235.8485 | 2321.98 | 2333.9271 | 84.2002 | 0.97175
10 | 108 | 1 | 108.1 | 2.4018 | 1774.2775 | -1375.2756 | 2244.8705 | -37.7799 | 0.93467
10 | 108 | 2 | 108.2 | 2.4018 | -2168.2749 | -968.0064 | 2374.5425 | -155.9421 | 0.98866
10 | 108 | 3 | 108.3 | 2.4018 | 239.1994 | 2318.5984 | 2330.9043 | 84.1099 | 0.97049
10 | 300 | 1 | 300.1 | 2.4018 | 1827.0378 | -1360.6866 | 2278.0551 | -36.6769 | 0.94849
10 | 300 | 2 | 300.2 | 2.4018 | -2178.6284 | -1021.1475 | 2406.0682 | -154.887 | 1.0018
10 | 300 | 3 | 300.3 | 2.4018 | 209.0211 | 2337.8614 | 2347.1868 | 84.8909 | 0.97727
10 | 135 | 1 | 135.1 | 2.4018 | 1859.1278 | -1354.7202 | 2300.3528 | -36.0803 | 0.95777
10 | 135 | 2 | 135.2 | 2.4018 | -2181.3124 | -1048.6751 | 2420.2982 | -154.3239 | 1.0077
10 | 135 | 3 | 135.3 | 2.4018 | 189.5607 | 2347.7797 | 2355.4199 | 85.3839 | 0.9807
10 | 152 | 1 | 152.1 | 2.4018 | 1606.8095 | -1247.4089 | 2034.1744 | -37.8231 | 0.84695
10 | 152 | 2 | 152.2 | 2.4018 | -2336.1389 | -1038.3486 | 2556.5041 | -156.0362 | 1.0644
10 | 152 | 3 | 152.3 | 2.4018 | 209.0927 | 2115.9228 | 2126.2288 | 84.3564 | 0.88527
10 | 160r | 1 | 160r.1 | 2.4018 | 1779.5811 | -1373.6665 | 2248.0811 | -37.6647 | 0.93601
10 | 160r | 2 | 160r.2 | 2.4018 | -2173.6593 | -971.1047 | 2380.7224 | -155.9268 | 0.99123
10 | 160r | 3 | 160r.3 | 2.4018 | 234.0282 | 2325.4614 | 2337.2077 | 84.2533 | 0.97312
10 | 160 | 1 | 160.1 | 2.4018 | 1617.7781 | -1248.7964 | 2043.6972 | -37.6653 | 0.85091
10 | 160 | 2 | 160.2 | 2.4018 | -2334.1301 | -1042.773 | 2556.47 | -155.9273 | 1.0644
10 | 160 | 3 | 160.3 | 2.4018 | 212.7702 | 2114.0428 | 2124.7231 | 84.2528 | 0.88465
10 | 61s | 1 | 61s.1 | 2.4018 | 1617.7781 | -1248.7964 | 2043.6972 | -37.6653 | 0.85091
10 | 61s | 2 | 61s.2 | 2.4018 | -2334.1301 | -1042.773 | 2556.47 | -155.9273 | 1.0644
10 | 61s | 3 | 61s.3 | 2.4018 | 212.7702 | 2114.0428 | 2124.723 | 84.2528 | 0.88465
10 | 610 | 1 | 610.1 | 0.24018 | 206.0352 | -137.2639 | 247.572 | -33.6722 | 1.0308
10 | 610 | 2 | 610.2 | 0.24018 | -249.9542 | -113.492 | 274.5133 | -155.5795 | 1.143
10 | 610 | 3 | 610.3 | 0.24018 | 43.9189 | 250.756 | 254.573 | 80.0656 | 1.0599
10 | x1 | 1 | x1.1 | 0.24018 | 191.8133 | -132.1724 | 232.9418 | -34.5695 | 0.96987
10 | x2 | 1 | x2.1 | 0.24018 | -213.533 | -107.2071 | 238.9345 | -153.3405 | 0.99482
10 | x4 | 1 | x4.1 | 0.24018 | 16.3823 | 234.9932 | 235.5636 | 86.0121 | 0.98079
10 | x5 | 1 | x5.1 | 0.24018 | 16.3903 | 234.9061 | 235.4772 | 86.0087 | 0.98043
10 | x6 | 1 | x6.1 | 0.24018 | 16.3924 | 234.8414 | 235.4128 | 86.0071 | 0.98016
10 | x7 | 1 | x7.1 | 0.24018 | 189.2789 | -132.5721 | 231.0884 | -35.0076 | 0.96216
10 | x9 | 1 | x9.1 | 0.24018 | 187.2629 | -132.7219 | 229.5266 | -35.327 | 0.95565
10 | x10 | 1 | x10.1 | 0.24018 | 187.0262 | -132.6149 | 229.2717 | -35.3393 | 0.95459
10 | x11 | 1 | x11.1 | 0.24018 | 187.1866 | -132.6308 | 229.4118 | -35.3194 | 0.95518
10 | x12 | 1 | x12.1 | 0.24018 | -214.013 | -105.3577 | 238.541 | -153.7892 | 0.99319
10 | x16 | 1 | x16.1 | 0.24018 | 19.118 | 231.991 | 232.7774 | 85.289 | 0.96919
10 | x17 | 1 | x17.1 | 0.24018 | 19.0845 | 232.1287 | 232.9119 | 85.3 | 0.96975
10 | x19 | 1 | x19.1 | 0.24018 | 180.098 | -134.3633 | 224.6971 | -36.725 | 0.93555
10 | x20 | 1 | x20.1 | 0.24018 | 180.1621 | -134.346 | 224.7381 | -36.7117 | 0.93572
10 | x22 | 1 | x22.1 | 0.24018 | -214.8293 | -100.7063 | 237.2622 | -154.8841 | 0.98786
10 | x24 | 1 | x24.1 | 0.24018 | 20.9383 | 229.4386 | 230.392 | 84.7857 | 0.95926
10 | x28 | 1 | x28.1 | 0.24018 | 180.3505 | -134.7155 | 225.1102 | -36.7584 | 0.93726
10 | x29 | 1 | x29.1 | 0.24018 | 180.5862 | -134.8084 | 225.3546 | -36.7415 | 0.93828
10 | x30 | 1 | x30.1 | 0.24018 | 20.8678 | 229.2332 | 230.1811 | 84.7985 | 0.95838
10 | x31 | 1 | x31.1 | 0.24018 | 20.7153 | 226.0955 | 227.0425 | 84.7651 | 0.94531
10 | x32 | 1 | x32.1 | 0.24018 | 20.738 | 225.9952 | 226.9447 | 84.7571 | 0.9449
10 | x33 | 1 | x33.1 | 0.24018 | 182.1185 | -136.3173 | 227.4853 | -36.8152 | 0.94715
10 | x34 | 1 | x34.1 | 0.24018 | 18.9191 | 232.6368 | 233.4048 | 85.3507 | 0.9718
10 | x52 | 1 | x52.1 | 0.24018 | 155.9127 | -123.7218 | 199.0373 | -38.4331 | 0.82871
10 | x53 | 1 | x53.1 | 0.24018 | 155.986 | -123.7202 | 199.0937 | -38.4197 | 0.82894
10 | x55 | 1 | x55.1 | 0.24018 | 156.4263 | -123.7817 | 199.4771 | -38.3549 | 0.83054
10 | x56 | 1 | x56.1 | 0.24018 | -231.8346 | -101.7496 | 253.1803 | -156.3039 | 1.0541
10 | x58 | 1 | x58.1 | 0.24018 | -231.5773 | -101.6915 | 252.9214 | -156.2925 | 1.0531
10 | x59 | 1 | x59.1 | 0.24018 | -229.9381 | -99.772 | 250.6511 | -156.5436 | 1.0436
10 | x60 | 1 | x60.1 | 0.24018 | 156.9817 | -123.8683 | 199.9665 | -38.2756 | 0.83258
10 | x62 | 1 | x62.1 | 0.24018 | 22.8483 | 206.5646 | 207.8244 | 83.6881 | 0.86529
10 | x63 | 1 | x63.1 | 0.24018 | 156.8375 | -123.6769 | 199.7347 | -38.2582 | 0.83161
10 | x64 | 1 | x64.1 | 0.24018 | -229.2857 | -100.1707 | 250.2121 | -156.4004 | 1.0418
10 | x65 | 1 | x65.1 | 0.24018 | 91.3131 | -218.4136 | 236.7331 | -67.3115 | 0.98566
10 | x65 | 2 | x65.2 | 0.24018 | -259.0506 | 14.4403 | 259.4527 | 176.8095 | 1.0803
10 | x65 | 3 | x65.3 | 0.24018 | 167.7375 | 203.9733 | 264.0852 | 50.5678 | 1.0995
10 | x66 | 1 | x66.1 | 0.24018 | 22.8406 | 204.8583 | 206.1277 | 83.6381 | 0.85823
10 | x68 | 1 | x68.1 | 0.24018 | 172.6058 | -136.1623 | 219.8475 | -38.2686 | 0.91535
10 | x69 | 1 | x69.1 | 0.24018 | 172.1806 | -136.0048 | 219.4162 | -38.3051 | 0.91356
10 | x70 | 1 | x70.1 | 0.24018 | 171.8793 | -135.8931 | 219.1106 | -38.331 | 0.91229
10 | x71 | 1 | x71.1 | 0.24018 | 171.7095 | -135.8301 | 218.9383 | -38.3456 | 0.91157
10 | x73 | 1 | x73.1 | 0.24018 | 25.3387 | 227.0801 | 228.4894 | 83.633 | 0.95133
10 | x74 | 1 | x74.1 | 0.24018 | 25.2154 | 227.3437 | 228.7378 | 83.671 | 0.95237
10 | x75 | 1 | x75.1 | 0.24018 | 25.3992 | 226.8369 | 228.2544 | 83.6111 | 0.95036
10 | x76 | 1 | x76.1 | 0.24018 | 99.8532 | -243.6697 | 263.3355 | -67.7167 | 1.0964
10 | x76 | 2 | x76.2 | 0.24018 | -259.3277 | 27.0881 | 260.7386 | 174.0368 | 1.0856
10 | x76 | 3 | x76.3 | 0.24018 | 159.4745 | 216.5816 | 268.9604 | 53.6348 | 1.1198
10 | x77 | 1 | x77.1 | 0.24018 | -214.5389 | -92.9033 | 233.7905 | -156.5856 | 0.97341
10 | x79 | 1 | x79.1 | 0.24018 | 173.4819 | -136.9801 | 221.0419 | -38.2944 | 0.92033
10 | x80 | 1 | x80.1 | 0.24018 | -215.1103 | -92.8165 | 234.2805 | -156.6606 | 0.97545
10 | x82 | 1 | x82.1 | 0.24018 | 173.348 | -137.7377 | 221.4073 | -38.4697 | 0.92185
10 | x83 | 1 | x83.1 | 0.24018 | 26.7025 | 228.4288 | 229.9842 | 83.3326 | 0.95756
10 | x84 | 1 | x84.1 | 0.24018 | 26.5388 | 227.3786 | 228.9221 | 83.3428 | 0.95314
10 | x85 | 1 | x85.1 | 0.24018 | 26.6083 | 227.0428 | 228.5967 | 83.3157 | 0.95178
10 | x86 | 1 | x86.1 | 0.24018 | -214.1676 | -92.4485 | 233.2692 | -156.6519 | 0.97124
10 | x87 | 1 | x87.1 | 0.24018 | -214.1761 | -92.0906 | 233.1353 | -156.7335 | 0.97068
10 | x88 | 1 | x88.1 | 0.24018 | 172.8448 | -136.4309 | 220.2016 | -38.285 | 0.91683
10 | x90 | 1 | x90.1 | 0.24018 | -214.3642 | -91.8823 | 233.226 | -156.7987 | 0.97106
10 | x92 | 1 | x92.1 | 0.24018 | 25.8025 | 228.6058 | 230.0573 | 83.5603 | 0.95786
10 | x94 | 1 | x94.1 | 0.24018 | 172.7457 | -136.136 | 219.9411 | -38.2407 | 0.91574
10 | x95 | 1 | x95.1 | 0.24018 | -214.1442 | -91.7389 | 232.9673 | -156.8098 | 0.96998
10 | x96 | 1 | x96.1 | 0.24018 | -214.0912 | -91.6919 | 232.9001 | -156.8153 | 0.9697
10 | x98 | 1 | x98.1 | 0.24018 | 173.3964 | -136.1074 | 220.4349 | -38.1301 | 0.9178
10 | x99 | 1 | x99.1 | 0.24018 | -213.672 | -93.6672 | 233.3008 | -156.3288 | 0.97137
10 | x100 | 1 | x100.1 | 0.24018 | 25.073 | 227.6785 | 229.0549 | 83.7156 | 0.95369
11 | sourcebus | 1 | sourcebus.1 | 66.3953 | 66330.5985 | -92.0107 | 66330.6623 | -0.079478 | 0.99903
11 | sourcebus | 2 | sourcebus.2 | 66.3953 | -33268.1887 | -57419.2355 | 66360.6885 | -120.0876 | 0.99948
11 | sourcebus | 3 | sourcebus.3 | 66.3953 | -33062.4098 | 57511.2462 | 66337.5186 | 119.894 | 0.99913
11 | 150 | 1 | 150.1 | 2.4018 | 1959.5909 | -1276.0703 | 2338.4508 | -33.0719 | 0.97363
11 | 150 | 2 | 150.2 | 2.4018 | -2099.5831 | -1113.077 | 2376.3816 | -152.0701 | 0.98943
11 | 150 | 3 | 150.3 | 2.4018 | 108.5093 | 2359.2576 | 2361.7516 | 87.3667 | 0.98334
11 | 150r | 1 | 150r.1 | 2.4018 | 2020.8144 | -1315.9585 | 2411.5219 | -33.0723 | 1.0041
11 | 150r | 2 | 150r.2 | 2.4018 | -2165.1987 | -1147.8502 | 2450.6419 | -152.0703 | 1.0203
11 | 150r | 3 | 150r.3 | 2.4018 | 111.914 | 2432.9807 | 2435.5533 | 87.3663 | 1.0141
11 | 40 | 1 | 40.1 | 2.4018 | 1863.6992 | -1351.8683 | 2302.3732 | -35.9559 | 0.95861
11 | 40 | 2 | 40.2 | 2.4018 | -2185.332 | -1063.1092 | 2430.201 | -154.0582 | 1.0118
11 | 40 | 3 | 40.3 | 2.4018 | 176.6912 | 2362.8655 | 2369.4626 | 85.7235 | 0.98655
11 | 401 | 1 | 401.1 | 2.4018 | 1863.6992 | -1351.8683 | 2302.3732 | -35.9559 | 0.95861
11 | 401 | 2 | 401.2 | 2.4018 | -2185.332 | -1063.1092 | 2430.201 | -154.0582 | 1.0118
11 | 401 | 3 | 401.3 | 2.4018 | 176.6912 | 2362.8655 | 2369.4626 | 85.7235 | 0.98655
11 | 101 | 1 | 101.1 | 2.4018 | 1817.7871 | -1364.8884 | 2273.1631 | -36.9011 | 0.94645
11 | 101 | 2 | 101.2 | 2.4018 | -2184.1058 | -1018.6583 | 2409.9757 | -154.9958 | 1.0034
11 | 101 | 3 | 101.3 | 2.4018 | 200.8582 | 2352.7394 | 2361.2977 | 85.1204 | 0.98315
11 | 1011 | 1 | 1011.1 | 2.4018 | 1817.7871 | -1364.8884 | 2273.1631 | -36.9011 | 0.94645
11 | 1011 | 2 | 1011.2 | 2.4018 | -2184.1058 | -1018.6583 | 2409.9757 | -154.9958 | 1.0034
11 | 1011 | 3 | 1011.3 | 2.4018 | 200.8582 | 2352.7394 | 2361.2977 | 85.1204 | 0.98315
11 | 30 | 1 | 30.1 | 2.4018 | 1882.7723 | -1350.6121 | 2317.107 | -35.6539 | 0.96475
11 | 30 | 2 | 30.2 | 2.4018 | -2191.1845 | -1088.4193 | 2446.6193 | -153.5852 | 1.0187
11 | 30 | 3 | 30.3 | 2.4018 | 162.8095 | 2366.2683 | 2371.8627 | 86.064 | 0.98754
11 | 301 | 1 | 301.1 | 2.4018 | 1887.0028 | -1348.5405 | 2319.3407 | -35.5514 | 0.96568
11 | 301 | 2 | 301.2 | 2.4018 | -2191.3286 | -1092.8787 | 2448.7354 | -153.4932 | 1.0196
11 | 301 | 3 | 301.3 | 2.4018 | 158.9151 | 2368.7204 | 2374.0451 | 86.1618 | 0.98845
11 | 93 | 1 | 93.1 | 2.4018 | 1814.0633 | -1365.2171 | 2270.3839 | -36.9642 | 0.94529
11 | 93 | 2 | 93.2 | 2.4018 | -2189.0762 | -1000.2269 | 2406.763 | -155.4435 | 1.0021
11 | 93 | 3 | 93.3 | 2.4018 | 204.7119 | 2367.4209 | 2376.2552 | 85.0579 | 0.98937
11 | 931 | 1 | 931.1 | 2.4018 | 1818.4277 | -1363.2018 | 2272.6633 | -36.8574 | 0.94624
11 | 931 | 2 | 931.2 | 2.4018 | -2189.3694 | -1004.753 | 2408.914 | -155.3485 | 1.003
11 | 931 | 3 | 931.3 | 2.4018 | 200.8683 | 2369.9363 | 2378.4336 | 85.1554 | 0.99028
11 | 77 | 1 | 77.1 | 2.4018 | 1816.1645 | -1371.1581 | 2275.6379 | -37.0519 | 0.94748
11 | 77 | 2 | 77.2 | 2.4018 | -2192.1154 | -1011.1395 | 2414.0781 | -155.2379 | 1.0051
11 | 77 | 3 | 77.3 | 2.4018 | 206.5046 | 2359.4168 | 2368.4366 | 84.998 | 0.98612
11 | 771 | 1 | 771.1 | 2.4018 | 1820.5219 | -1369.1542 | 2277.912 | -36.9456 | 0.94843
11 | 771 | 2 | 771.2 | 2.4018 | -2192.3916 | -1015.6529 | 2416.2226 | -155.1435 | 1.006
11 | 771 | 3 | 771.3 | 2.4018 | 202.6509 | 2361.9445 | 2370.6222 | 85.0961 | 0.98703
11 | 149 | 1 | 149.1 | 2.4018 | 2020.8141 | -1315.9581 | 2411.5214 | -33.0723 | 1.0041
11 | 149 | 2 | 149.2 | 2.4018 | -2165.1985 | -1147.8501 | 2450.6416 | -152.0703 | 1.0203
11 | 149 | 3 | 149.3 | 2.4018 | 111.9139 | 2432.9803 | 2435.5529 | 87.3663 | 1.0141
11 | 1 | 1 | 1.1 | 2.4018 | 1989.4587 | -1323.076 | 2389.2417 | -33.6256 | 0.99478
11 | 1 | 2 | 1.2 | 2.4018 | -2170.105 | -1136.5308 | 2449.7057 | -152.358 | 1.02
11 | 1 | 3 | 1.3 | 2.4018 | 124.7339 | 2417.7735 | 2420.9889 | 87.0467 | 1.008
11 | 2 | 1 | 2.1 | 2.4018 | -2169.6822 | -1136.0978 | 2449.1303 | -152.3624 | 1.0197
11 | 3 | 1 | 3.1 | 2.4018 | 125.8541 | 2413.6016 | 2416.8806 | 87.0151 | 1.0063
11 | 7 | 1 | 7.1 | 2.4018 | 1966.4707 | -1327.6565 | 2372.6944 | -34.0251 | 0.98789
11 | 7 | 2 | 7.2 | 2.4018 | -2174.2415 | -1127.5372 | 2449.2174 | -152.5893 | 1.0198
11 | 7 | 3 | 7.3 | 2.4018 | 132.8476 | 2408.7595 | 2412.4202 | 86.8432 | 1.0044
11 | 4 | 1 | 4.1 | 2.4018 | 126.2181 | 2412.2466 | 2415.5464 | 87.0048 | 1.0057
11 | 5 | 1 | 5.1 | 2.4018 | 126.7188 | 2410.38 | 2413.7086 | 86.9906 | 1.005
11 | 6 | 1 | 6.1 | 2.4018 | 127.1598 | 2408.7364 | 2412.0905 | 86.9781 | 1.0043
11 | 8 | 1 | 8.1 | 2.4018 | 1951.5854 | -1330.6669 | 2362.0669 | -34.2877 | 0.98347
11 | 8 | 2 | 8.2 | 2.4018 | -2176.8046 | -1121.5025 | 2448.7233 | -152.7422 | 1.0195
11 | 8 | 3 | 8.3 | 2.4018 | 138.4121 | 2402.7689 | 2406.7522 | 86.7031 | 1.0021
11 | 12 | 1 | 12.1 | 2.4018 | -2176.257 | -1120.9492 | 2447.9832 | -152.7479 | 1.0192
11 | 9 | 1 | 9.1 | 2.4018 | 1947.8525 | -1329.5744 | 2358.3676 | -34.3168 | 0.98193
11 | 13 | 1 | 13.1 | 2.4018 | 1932.3665 | -1335.1615 | 2348.7649 | -34.6424 | 0.97793
11 | 13 | 2 | 13.2 | 2.4018 | -2179.4931 | -1112.7496 | 2447.1211 | -152.9532 | 1.0189
11 | 13 | 3 | 13.3 | 2.4018 | 147.7997 | 2393.6804 | 2398.239 | 86.4667 | 0.99853
11 | 9r | 1 | 9r.1 | 2.4018 | 1947.8454 | -1329.5783 | 2358.3638 | -34.317 | 0.98192
11 | 14 | 1 | 14.1 | 2.4018 | 1943.7278 | -1328.3726 | 2354.2836 | -34.3493 | 0.98023
11 | 34 | 1 | 34.1 | 2.4018 | 148.4512 | 2391.1549 | 2395.7586 | 86.4474 | 0.99749
11 | 18 | 1 | 18.1 | 2.4018 | 1885.3259 | -1347.5219 | 2317.3841 | -35.555 | 0.96486
11 | 18 | 2 | 18.2 | 2.4018 | -2187.6625 | -1081.5735 | 2440.4238 | -153.6924 | 1.0161
11 | 18 | 3 | 18.3 | 2.4018 | 163.9568 | 2369.5452 | 2375.2108 | 86.0418 | 0.98894
11 | 11 | 1 | 11.1 | 2.4018 | 1942.1348 | -1327.9062 | 2352.7054 | -34.3618 | 0.97957
11 | 10 | 1 | 10.1 | 2.4018 | 1942.8986 | -1328.1297 | 2353.462 | -34.3558 | 0.97988
11 | 15 | 1 | 15.1 | 2.4018 | 148.7164 | 2390.1258 | 2394.748 | 86.4396 | 0.99707
11 | 16 | 1 | 16.1 | 2.4018 | 149.3792 | 2387.5525 | 2392.2209 | 86.4199 | 0.99602
11 | 17 | 1 | 17.1 | 2.4018 | 149.0257 | 2388.9257 | 2393.5694 | 86.4304 | 0.99658
11 | 19 | 1 | 19.1 | 2.4018 | 1881.9736 | -1346.4599 | 2314.0395 | -35.5819 | 0.96347
11 | 20 | 1 | 20.1 | 2.4018 | 1879.8495 | -1345.7871 | 2311.9206 | -35.5989 | 0.96259
11 | 21 | 1 | 21.1 | 2.4018 | 1885.3259 | -1347.5218 | 2317.3841 | -35.555 | 0.96486
11 | 21 | 2 | 21.2 | 2.4018 | -2187.6625 | -1081.5735 | 2440.4239 | -153.6924 | 1.0161
11 | 21 | 3 | 21.3 | 2.4018 | 163.9568 | 2369.5452 | 2375.2108 | 86.0418 | 0.98894
11 | 22 | 1 | 22.1 | 2.4018 | -2187.785 | -1081.6015 | 2440.5461 | -153.693 | 1.0161
11 | 23 | 1 | 23.1 | 2.4018 | 1883.9193 | -1348.3799 | 2316.7391 | -35.5925 | 0.96459
11 | 23 | 2 | 23.2 | 2.4018 | -2188.7896 | -1083.3077 | 2442.203 | -153.6676 | 1.0168
11 | 23 | 3 | 23.3 | 2.4018 | 163.4397 | 2368.5106 | 2374.143 | 86.0525 | 0.98849
11 | 24 | 1 | 24.1 | 2.4018 | 163.5356 | 2368.3961 | 2374.0354 | 86.05 | 0.98845
11 | 25 | 1 | 25.1 | 2.4018 | 1882.3528 | -1349.3158 | 2316.0106 | -35.6339 | 0.96429
11 | 25 | 2 | 25.2 | 2.4018 | -2190.0438 | -1085.2078 | 2444.1702 | -153.6407 | 1.0177
11 | 25 | 3 | 25.3 | 2.4018 | 162.8302 | 2367.3945 | 2372.9876 | 86.0654 | 0.98801
11 | 25r | 1 | 25r.1 | 2.4018 | 1905.8771 | -1366.1848 | 2344.9581 | -35.634 | 0.97634
11 | 25r | 2 | 25r.2 | 2.4018 | 160.7997 | 2337.7991 | 2343.3226 | 86.0653 | 0.97566
11 | 26 | 1 | 26.1 | 2.4018 | 1904.7175 | -1366.7317 | 2344.3345 | -35.6614 | 0.97608
11 | 26 | 2 | 26.2 | 2.4018 | 161.1699 | 2336.48 | 2342.0321 | 86.054 | 0.97512
11 | 28 | 1 | 28.1 | 2.4018 | 1881.7981 | -1349.6548 | 2315.7573 | -35.6487 | 0.96418
11 | 28 | 2 | 28.2 | 2.4018 | -2190.8121 | -1086.3013 | 2445.3442 | -153.6258 | 1.0181
11 | 28 | 3 | 28.3 | 2.4018 | 162.2535 | 2367.3677 | 2372.9214 | 86.0792 | 0.98799
11 | 27 | 1 | 27.1 | 2.4018 | 1903.5442 | -1366.8123 | 2343.4283 | -35.6797 | 0.97571
11 | 27 | 2 | 27.2 | 2.4018 | 160.7554 | 2336.4424 | 2341.9661 | 86.0641 | 0.9751
11 | 31 | 1 | 31.1 | 2.4018 | 161.5657 | 2334.8975 | 2340.4806 | 86.0417 | 0.97448
11 | 33 | 1 | 33.1 | 2.4018 | 1900.2514 | -1365.7627 | 2340.1417 | -35.7058 | 0.97434
11 | 29 | 1 | 29.1 | 2.4018 | 1881.6087 | -1350.1301 | 2315.8805 | -35.661 | 0.96424
11 | 29 | 2 | 29.2 | 2.4018 | -2191.2345 | -1087.3076 | 2446.1698 | -153.609 | 1.0185
11 | 29 | 3 | 29.3 | 2.4018 | 162.2213 | 2366.8109 | 2372.3637 | 86.0791 | 0.98775
11 | 250 | 1 | 250.1 | 2.4018 | 1882.7724 | -1350.6121 | 2317.107 | -35.6539 | 0.96475
11 | 250 | 2 | 250.2 | 2.4018 | -2191.1845 | -1088.4193 | 2446.6193 | -153.5852 | 1.0187
11 | 250 | 3 | 250.3 | 2.4018 | 162.8095 | 2366.2683 | 2371.8627 | 86.064 | 0.98754
11 | 32 | 1 | 32.1 | 2.4018 | 161.8296 | 2333.8422 | 2339.4461 | 86.0334 | 0.97405
11 | 35 | 1 | 35.1 | 2.4018 | 1866.6908 | -1351.629 | 2304.6552 | -35.9075 | 0.95956
11 | 35 | 2 | 35.2 | 2.4018 | -2185.7939 | -1065.3549 | 2431.5995 | -154.0154 | 1.0124
11 | 35 | 3 | 35.3 | 2.4018 | 174.8121 | 2364.7536 | 2371.2062 | 85.7722 | 0.98727
11 | 42 | 1 | 42.1 | 2.4018 | 1860.7075 | -1352.1076 | 2300.0929 | -36.0045 | 0.95766
11 | 42 | 2 | 42.2 | 2.4018 | -2184.87 | -1060.8635 | 2428.8039 | -154.1011 | 1.0113
11 | 42 | 3 | 42.3 | 2.4018 | 178.5704 | 2360.9773 | 2367.7207 | 85.6747 | 0.98582
11 | 44 | 1 | 44.1 | 2.4018 | 1858.2355 | -1352.3306 | 2298.2248 | -36.0452 | 0.95689
11 | 44 | 2 | 44.2 | 2.4018 | -2184.5068 | -1059.0024 | 2427.6648 | -154.1369 | 1.0108
11 | 44 | 3 | 44.3 | 2.4018 | 180.1403 | 2359.4317 | 2366.2985 | 85.634 | 0.98523
11 | 151 | 1 | 151.1 | 2.4018 | 1856.7484 | -1353.2386 | 2297.5572 | -36.0854 | 0.95661
11 | 151 | 2 | 151.2 | 2.4018 | -2186.954 | -1057.5475 | 2429.2333 | -154.1929 | 1.0114
11 | 151 | 3 | 151.3 | 2.4018 | 180.3919 | 2362.3431 | 2369.2205 | 85.6333 | 0.98644
11 | 52 | 1 | 52.1 | 2.4018 | 1635.4126 | -1240.3002 | 2052.5397 | -37.1768 | 0.85459
11 | 52 | 2 | 52.2 | 2.4018 | -2347.9692 | -1080.8779 | 2584.8127 | -155.2812 | 1.0762
11 | 52 | 3 | 52.3 | 2.4018 | 180.4345 | 2140.4709 | 2148.0625 | 85.1815 | 0.89436
11 | 53 | 1 | 53.1 | 2.4018 | 1636.1926 | -1240.2669 | 2053.1411 | -37.1629 | 0.85484
11 | 53 | 2 | 53.2 | 2.4018 | -2347.6225 | -1080.8281 | 2584.4769 | -155.279 | 1.0761
11 | 53 | 3 | 53.3 | 2.4018 | 180.7102 | 2140.4887 | 2148.1034 | 85.1743 | 0.89438
11 | 54 | 1 | 54.1 | 2.4018 | 1637.1678 | -1240.2253 | 2053.8932 | -37.1455 | 0.85516
11 | 54 | 2 | 54.2 | 2.4018 | -2347.189 | -1080.7659 | 2584.0571 | -155.2762 | 1.0759
11 | 54 | 3 | 54.3 | 2.4018 | 181.0548 | 2140.511 | 2148.1546 | 85.1652 | 0.8944
11 | 55 | 1 | 55.1 | 2.4018 | 1636.7625 | -1240.0054 | 2053.4373 | -37.1474 | 0.85497
11 | 55 | 2 | 55.2 | 2.4018 | -2347.1572 | -1080.2961 | 2583.8318 | -155.2854 | 1.0758
11 | 55 | 3 | 55.3 | 2.4018 | 180.9672 | 2140.7029 | 2148.3384 | 85.1679 | 0.89448
11 | 57 | 1 | 57.1 | 2.4018 | 1640.3904 | -1240.3419 | 2056.5332 | -37.0939 | 0.85625
11 | 57 | 2 | 57.2 | 2.4018 | -2346.3166 | -1081.3457 | 2583.5073 | -155.2565 | 1.0757
11 | 57 | 3 | 57.3 | 2.4018 | 182.2362 | 2140.3167 | 2148.0609 | 85.1333 | 0.89436
11 | 56 | 1 | 56.1 | 2.4018 | 1636.8496 | -1239.7639 | 2053.361 | -37.1406 | 0.85493
11 | 56 | 2 | 56.2 | 2.4018 | -2346.9064 | -1079.7948 | 2583.3944 | -155.2932 | 1.0756
11 | 56 | 3 | 56.3 | 2.4018 | 181.0536 | 2140.9062 | 2148.5483 | 85.1661 | 0.89457
11 | 58 | 1 | 58.1 | 2.4018 | -2345.0631 | -1080.1839 | 2581.8827 | -155.2682 | 1.075
11 | 60 | 1 | 60.1 | 2.4018 | 1646.8337 | -1241.6149 | 2062.4424 | -37.0141 | 0.85872
11 | 60 | 2 | 60.2 | 2.4018 | -2345.816 | -1085.4502 | 2584.7737 | -155.1692 | 1.0762
11 | 60 | 3 | 60.3 | 2.4018 | 184.2846 | 2138.5613 | 2146.4867 | 85.0749 | 0.89371
11 | 59 | 1 | 59.1 | 2.4018 | -2344.4557 | -1079.6214 | 2581.0957 | -155.2739 | 1.0747
11 | 61 | 1 | 61.1 | 2.4018 | 1646.8337 | -1241.6149 | 2062.4424 | -37.0141 | 0.85872
11 | 61 | 2 | 61.2 | 2.4018 | -2345.8161 | -1085.4502 | 2584.7737 | -155.1692 | 1.0762
11 | 61 | 3 | 61.3 | 2.4018 | 184.2847 | 2138.5613 | 2146.4868 | 85.0749 | 0.89371
11 | 62 | 1 | 62.1 | 2.4018 | 1645.8711 | -1240.6149 | 2061.0718 | -37.008 | 0.85814
11 | 62 | 2 | 62.2 | 2.4018 | -2342.6335 | -1084.9243 | 2581.6647 | -155.1501 | 1.0749
11 | 62 | 3 | 62.3 | 2.4018 | 184.0429 | 2133.8519 | 2141.774 | 85.0705 | 0.89175
11 | 63 | 1 | 63.1 | 2.4018 | 1645.2424 | -1239.6177 | 2059.9696 | -36.9964 | 0.85769
11 | 63 | 2 | 63.2 | 2.4018 | -2340.3815 | -1084.2279 | 2579.3286 | -155.1431 | 1.0739
11 | 63 | 3 | 63.3 | 2.4018 | 183.9721 | 2131.4983 | 2139.423 | 85.067 | 0.89077
11 | 64 | 1 | 64.1 | 2.4018 | 1645.5499 | -1238.8484 | 2059.7523 | -36.9742 | 0.8576
11 | 64 | 2 | 64.2 | 2.4018 | -2335.3207 | -1083.2441 | 2574.3233 | -155.1157 | 1.0718
11 | 64 | 3 | 64.3 | 2.4018 | 184.3073 | 2126.38 | 2134.3526 | 85.0462 | 0.88866
11 | 65 | 1 | 65.1 | 2.4018 | 1644.4117 | -1238.6897 | 2058.7477 | -36.9897 | 0.85718
11 | 65 | 2 | 65.2 | 2.4018 | -2333.6282 | -1084.0453 | 2573.1255 | -155.0836 | 1.0713
11 | 65 | 3 | 65.3 | 2.4018 | 183.2017 | 2119.388 | 2127.2913 | 85.0596 | 0.88572
11 | 66 | 1 | 66.1 | 2.4018 | 1644.2723 | -1239.8037 | 2059.3068 | -37.0168 | 0.85741
11 | 66 | 2 | 66.2 | 2.4018 | -2333.6862 | -1085.2739 | 2573.696 | -155.0594 | 1.0716
11 | 66 | 3 | 66.3 | 2.4018 | 182.9256 | 2115.8563 | 2123.749 | 85.0588 | 0.88424
11 | 67 | 1 | 67.1 | 2.4018 | 1815.3196 | -1366.3011 | 2272.0396 | -36.967 | 0.94598
11 | 67 | 2 | 67.2 | 2.4018 | -2186.4416 | -1015.5671 | 2410.7889 | -155.0859 | 1.0038
11 | 67 | 3 | 67.3 | 2.4018 | 201.7846 | 2354.7383 | 2363.3682 | 85.1021 | 0.98401
11 | 68 | 1 | 68.1 | 2.4018 | 1811.3319 | -1364.9246 | 2268.0261 | -36.9998 | 0.94431
11 | 97 | 1 | 97.1 | 2.4018 | 1820.7147 | -1364.2259 | 2275.1075 | -36.8435 | 0.94726
11 | 97 | 2 | 97.2 | 2.4018 | -2185.2918 | -1021.3367 | 2412.1834 | -154.9501 | 1.0043
11 | 97 | 3 | 97.3 | 2.4018 | 199.1312 | 2354.5088 | 2362.9145 | 85.1657 | 0.98382
11 | 69 | 1 | 69.1 | 2.4018 | 1806.7658 | -1363.3474 | 2263.4308 | -37.0374 | 0.9424
11 | 70 | 1 | 70.1 | 2.4018 | 1803.5311 | -1362.2292 | 2260.1754 | -37.0642 | 0.94104
11 | 71 | 1 | 71.1 | 2.4018 | 1801.707 | -1361.5984 | 2258.3397 | -37.0793 | 0.94028
11 | 72 | 1 | 72.1 | 2.4018 | 1815.3195 | -1366.3011 | 2272.0395 | -36.967 | 0.94598
11 | 72 | 2 | 72.2 | 2.4018 | -2186.4415 | -1015.567 | 2410.7889 | -155.0859 | 1.0038
11 | 72 | 3 | 72.3 | 2.4018 | 201.7847 | 2354.7382 | 2363.3682 | 85.1021 | 0.98401
11 | 73 | 1 | 73.1 | 2.4018 | 202.6995 | 2350.9458 | 2359.668 | 85.0721 | 0.98247
11 | 76 | 1 | 76.1 | 2.4018 | 1815.0071 | -1367.7934 | 2272.6878 | -37.0018 | 0.94625
11 | 76 | 2 | 76.2 | 2.4018 | -2187.9492 | -1012.552 | 2410.8884 | -155.166 | 1.0038
11 | 76 | 3 | 76.3 | 2.4018 | 203.4121 | 2357.072 | 2365.8329 | 85.0677 | 0.98503
11 | 74 | 1 | 74.1 | 2.4018 | 203.2944 | 2348.5693 | 2357.3516 | 85.0528 | 0.9815
11 | 75 | 1 | 75.1 | 2.4018 | 203.3712 | 2348.4451 | 2357.2344 | 85.0506 | 0.98145
11 | 86 | 1 | 86.1 | 2.4018 | 1815.3668 | -1367.0382 | 2272.5207 | -36.9811 | 0.94618
11 | 86 | 2 | 86.2 | 2.4018 | -2188.5015 | -1006.4306 | 2408.8257 | -155.3036 | 1.0029
11 | 86 | 3 | 86.3 | 2.4018 | 203.6668 | 2362.5564 | 2371.3188 | 85.0729 | 0.98732
11 | 78 | 1 | 78.1 | 2.4018 | 1816.1753 | -1372.1616 | 2276.2514 | -37.0719 | 0.94774
11 | 78 | 2 | 78.2 | 2.4018 | -2193.2391 | -1010.9829 | 2415.033 | -155.2525 | 1.0055
11 | 78 | 3 | 78.3 | 2.4018 | 207.2903 | 2359.658 | 2368.7454 | 84.9796 | 0.98625
11 | 79 | 1 | 79.1 | 2.4018 | 1815.2822 | -1372.2016 | 2275.563 | -37.0862 | 0.94745
11 | 79 | 2 | 79.2 | 2.4018 | -2193.5548 | -1011.004 | 2415.3285 | -155.2551 | 1.0056
11 | 79 | 3 | 79.3 | 2.4018 | 206.8934 | 2359.6001 | 2368.6531 | 84.989 | 0.98621
11 | 80 | 1 | 80.1 | 2.4018 | 1818.1123 | -1376.844 | 2280.6209 | -37.1364 | 0.94956
11 | 80 | 2 | 80.2 | 2.4018 | -2197.9104 | -1010.1949 | 2418.9468 | -155.3157 | 1.0071
11 | 80 | 3 | 80.3 | 2.4018 | 211.8601 | 2360.9254 | 2370.412 | 84.8722 | 0.98694
11 | 81 | 1 | 81.1 | 2.4018 | 1818.7149 | -1378.8135 | 2282.2906 | -37.1667 | 0.95025
11 | 81 | 2 | 81.2 | 2.4018 | -2199.9621 | -1010.5798 | 2420.9719 | -155.3277 | 1.008
11 | 81 | 3 | 81.3 | 2.4018 | 213.4286 | 2361.123 | 2370.7496 | 84.8349 | 0.98708
11 | 82 | 1 | 82.1 | 2.4018 | 1819.0942 | -1381.0553 | 2283.9478 | -37.2057 | 0.95094
11 | 82 | 2 | 82.2 | 2.4018 | -2203.2797 | -1010.6154 | 2424.0019 | -155.3597 | 1.0093
11 | 82 | 3 | 82.3 | 2.4018 | 214.771 | 2362.7682 | 2372.5093 | 84.8062 | 0.98781
11 | 84 | 1 | 84.1 | 2.4018 | 215.0368 | 2354.0322 | 2363.8334 | 84.7806 | 0.9842
11 | 83 | 1 | 83.1 | 2.4018 | 1820.5718 | -1383.251 | 2286.4525 | -37.2272 | 0.95198
11 | 83 | 2 | 83.2 | 2.4018 | -2206.2091 | -1010.6262 | 2426.6693 | -155.3883 | 1.0104
11 | 83 | 3 | 83.3 | 2.4018 | 216.6016 | 2364.4832 | 2374.3835 | 84.766 | 0.98859
11 | 85 | 1 | 85.1 | 2.4018 | 215.7911 | 2350.7039 | 2360.5878 | 84.755 | 0.98285
11 | 87 | 1 | 87.1 | 2.4018 | 1814.4426 | -1366.7996 | 2271.6389 | -36.9903 | 0.94582
11 | 87 | 2 | 87.2 | 2.4018 | -2188.7117 | -1002.7143 | 2407.4665 | -155.3861 | 1.0024
11 | 87 | 3 | 87.3 | 2.4018 | 204.2286 | 2364.5944 | 2373.3975 | 85.0636 | 0.98818
11 | 88 | 1 | 88.1 | 2.4018 | 1813.4538 | -1367.6184 | 2271.3421 | -37.0218 | 0.94569
11 | 89 | 1 | 89.1 | 2.4018 | 1814.3028 | -1365.9451 | 2271.0132 | -36.9752 | 0.94556
11 | 89 | 2 | 89.2 | 2.4018 | -2189.1599 | -1001.1171 | 2407.2092 | -155.4251 | 1.0023
11 | 89 | 3 | 89.3 | 2.4018 | 204.6088 | 2365.9301 | 2374.761 | 85.0573 | 0.98875
11 | 90 | 1 | 90.1 | 2.4018 | -2189.6427 | -999.3062 | 2406.896 | -155.4691 | 1.0021
11 | 91 | 1 | 91.1 | 2.4018 | 1814.4147 | -1365.5378 | 2270.8576 | -36.9653 | 0.94549
11 | 91 | 2 | 91.2 | 2.4018 | -2188.9169 | -1000.6459 | 2406.7923 | -155.4329 | 1.0021
11 | 91 | 3 | 91.3 | 2.4018 | 205.1739 | 2366.7102 | 2375.587 | 85.0453 | 0.9891
11 | 92 | 1 | 92.1 | 2.4018 | 207.3422 | 2366.0576 | 2375.1251 | 84.9919 | 0.9889
11 | 94 | 1 | 94.1 | 2.4018 | 1812.2289 | -1364.5863 | 2268.5391 | -36.9793 | 0.94453
11 | 95 | 1 | 95.1 | 2.4018 | 1814.2557 | -1364.7962 | 2270.2847 | -36.9528 | 0.94525
11 | 95 | 2 | 95.2 | 2.4018 | -2188.5027 | -999.0643 | 2405.7584 | -155.463 | 1.0017
11 | 95 | 3 | 95.3 | 2.4018 | 204.9115 | 2367.8847 | 2376.7345 | 85.0541 | 0.98957
11 | 96 | 1 | 96.1 | 2.4018 | -2187.9836 | -998.5876 | 2405.0883 | -155.4682 | 1.0014
11 | 98 | 1 | 98.1 | 2.4018 | 1819.9606 | -1364.2361 | 2274.5102 | -36.8551 | 0.94701
11 | 98 | 2 | 98.2 | 2.4018 | -2184.8745 | -1020.6716 | 2411.5239 | -154.9602 | 1.0041
11 | 98 | 3 | 98.3 | 2.4018 | 199.4658 | 2354.0484 | 2362.484 | 85.1567 | 0.98364
11 | 99 | 1 | 99.1 | 2.4018 | 1820.8366 | -1364.1593 | 2275.1652 | -36.8403 | 0.94728
11 | 99 | 2 | 99.2 | 2.4018 | -2183.1903 | -1019.2819 | 2409.4097 | -154.9732 | 1.0032
11 | 99 | 3 | 99.3 | 2.4018 | 201.0605 | 2353.2134 | 2361.7872 | 85.1165 | 0.98335
11 | 100 | 1 | 100.1 | 2.4018 | 1821.126 | -1364.5392 | 2275.6245 | -36.8436 | 0.94748
11 | 100 | 2 | 100.2 | 2.4018 | -2182.8302 | -1019.7039 | 2409.2621 | -154.9605 | 1.0031
11 | 100 | 3 | 100.3 | 2.4018 | 201.7338 | 2352.2062 | 2360.841 | 85.0981 | 0.98296
11 | 450 | 1 | 450.1 | 2.4018 | 1821.126 | -1364.5393 | 2275.6247 | -36.8436 | 0.94748
11 | 450 | 2 | 450.2 | 2.4018 | -2182.8304 | -1019.7039 | 2409.2622 | -154.9605 | 1.0031
11 | 450 | 3 | 450.3 | 2.4018 | 201.7338 | 2352.2063 | 2360.8411 | 85.0981 | 0.98296
11 | 197 | 1 | 197.1 | 2.4018 | 1820.7148 | -1364.226 | 2275.1077 | -36.8435 | 0.94726
11 | 197 | 2 | 197.2 | 2.4018 | -2185.2919 | -1021.3368 | 2412.1835 | -154.9501 | 1.0043
11 | 197 | 3 | 197.3 | 2.4018 | 199.1311 | 2354.5089 | 2362.9146 | 85.1657 | 0.98382
11 | 105 | 1 | 105.1 | 2.4018 | 1814.5667 | -1365.617 | 2271.0266 | -36.9646 | 0.94556
11 | 105 | 2 | 105.2 | 2.4018 | -2182.8011 | -1015.7119 | 2407.5489 | -155.0463 | 1.0024
11 | 105 | 3 | 105.3 | 2.4018 | 202.758 | 2350.7929 | 2359.5208 | 85.0704 | 0.98241
11 | 108 | 1 | 108.1 | 2.4018 | 1810.6453 | -1366.5448 | 2268.4535 | -37.0429 | 0.94449
11 | 108 | 2 | 108.2 | 2.4018 | -2181.2454 | -1012.1038 | 2404.6175 | -155.1086 | 1.0012
11 | 108 | 3 | 108.3 | 2.4018 | 205.097 | 2348.4408 | 2357.3797 | 85.0088 | 0.98151
11 | 300 | 1 | 300.1 | 2.4018 | 1856.7482 | -1353.2384 | 2297.557 | -36.0854 | 0.95661
11 | 300 | 2 | 300.2 | 2.4018 | -2186.9537 | -1057.5474 | 2429.2331 | -154.1929 | 1.0114
11 | 300 | 3 | 300.3 | 2.4018 | 180.3919 | 2362.3429 | 2369.2203 | 85.6333 | 0.98644
11 | 135 | 1 | 135.1 | 2.4018 | 1885.3257 | -1347.5216 | 2317.3838 | -35.555 | 0.96486
11 | 135 | 2 | 135.2 | 2.4018 | -2187.6622 | -1081.5734 | 2440.4235 | -153.6924 | 1.0161
11 | 135 | 3 | 135.3 | 2.4018 | 163.9568 | 2369.5449 | 2375.2105 | 86.0418 | 0.98894
11 | 152 | 1 | 152.1 | 2.4018 | 1635.4126 | -1240.3002 | 2052.5397 | -37.1768 | 0.85459
11 | 152 | 2 | 152.2 | 2.4018 | -2347.9693 | -1080.8779 | 2584.8127 | -155.2812 | 1.0762
11 | 152 | 3 | 152.3 | 2.4018 | 180.4346 | 2140.4709 | 2148.0625 | 85.1815 | 0.89436
11 | 160r | 1 | 160r.1 | 2.4018 | 1811.5432 | -1365.7663 | 2268.7014 | -37.0135 | 0.94459
11 | 160r | 2 | 160r.2 | 2.4018 | -2184.5416 | -1010.8487 | 2407.0806 | -155.1687 | 1.0022
11 | 160r | 3 | 160r.3 | 2.4018 | 202.6932 | 2352.4321 | 2361.1483 | 85.0754 | 0.98308
11 | 160 | 1 | 160.1 | 2.4018 | 1646.8337 | -1241.6149 | 2062.4425 | -37.0141 | 0.85872
11 | 160 | 2 | 160.2 | 2.4018 | -2345.8161 | -1085.4502 | 2584.7737 | -155.1692 | 1.0762
11 | 160 | 3 | 160.3 | 2.4018 | 184.2847 | 2138.5613 | 2146.4868 | 85.0749 | 0.89371
11 | 61s | 1 | 61s.1 | 2.4018 | 1646.8337 | -1241.6149 | 2062.4424 | -37.0141 | 0.85872
11 | 61s | 2 | 61s.2 | 2.4018 | -2345.8161 | -1085.4502 | 2584.7737 | -155.1692 | 1.0762
11 | 61s | 3 | 61s.3 | 2.4018 | 184.2847 | 2138.5613 | 2146.4868 | 85.0749 | 0.89371
11 | 610 | 1 | 610.1 | 0.24018 | 209.8153 | -136.0131 | 250.0441 | -32.9534 | 1.0411
11 | 610 | 2 | 610.2 | 0.24018 | -250.875 | -117.9941 | 277.238 | -154.811 | 1.1543
11 | 610 | 3 | 610.3 | 0.24018 | 41.0597 | 254.0072 | 257.3044 | 80.8177 | 1.0713
11 | x1 | 1 | x1.1 | 0.24018 | 193.2993 | -131.5276 | 233.8036 | -34.2327 | 0.97346
11 | x2 | 1 | x2.1 | 0.24018 | -213.6568 | -109.148 | 239.9219 | -152.9395 | 0.99893
11 | x4 | 1 | x4.1 | 0.24018 | 14.8036 | 236.0279 | 236.4917 | 86.4111 | 0.98465
11 | x5 | 1 | x5.1 | 0.24018 | 14.8211 | 235.9166 | 236.3817 | 86.4052 | 0.9842
11 | x6 | 1 | x6.1 | 0.24018 | 14.8316 | 235.8307 | 236.2966 | 86.4014 | 0.98384
11 | x7 | 1 | x7.1 | 0.24018 | 190.9654 | -131.9398 | 232.1118 | -34.641 | 0.96642
11 | x9 | 1 | x9.1 | 0.24018 | 189.0722 | -132.0968 | 230.6466 | -34.9404 | 0.96032
11 | x10 | 1 | x10.1 | 0.24018 | 188.7988 | -131.9835 | 230.3576 | -34.9562 | 0.95911
11 | x11 | 1 | x11.1 | 0.24018 | 188.9391 | -131.9947 | 230.4791 | -34.9385 | 0.95962
11 | x12 | 1 | x12.1 | 0.24018 | -214.2827 | -107.6534 | 239.8047 | -153.3255 | 0.99845
11 | x16 | 1 | x16.1 | 0.24018 | 17.0873 | 233.4835 | 234.108 | 85.8143 | 0.97473
11 | x17 | 1 | x17.1 | 0.24018 | 17.0517 | 233.6243 | 234.2458 | 85.8255 | 0.9753
11 | x19 | 1 | x19.1 | 0.24018 | 182.4897 | -133.6558 | 226.1999 | -36.2191 | 0.9418
11 | x20 | 1 | x20.1 | 0.24018 | 182.558 | -133.6377 | 226.2442 | -36.2052 | 0.94199
11 | x22 | 1 | x22.1 | 0.24018 | -215.3786 | -103.7947 | 239.0842 | -154.2698 | 0.99545
11 | x24 | 1 | x24.1 | 0.24018 | 18.4851 | 231.5119 | 232.2487 | 85.4349 | 0.96699
11 | x28 | 1 | x28.1 | 0.24018 | 182.7442 | -134.018 | 226.6192 | -36.255 | 0.94355
11 | x29 | 1 | x29.1 | 0.24018 | 182.9881 | -134.1121 | 226.8716 | -36.2377 | 0.9446
11 | x30 | 1 | x30.1 | 0.24018 | 18.4157 | 231.2946 | 232.0266 | 85.4477 | 0.96606
11 | x31 | 1 | x31.1 | 0.24018 | 18.3178 | 228.0821 | 228.8165 | 85.4083 | 0.9527
11 | x32 | 1 | x32.1 | 0.24018 | 18.3443 | 227.9737 | 228.7106 | 85.3995 | 0.95226
11 | x33 | 1 | x33.1 | 0.24018 | 184.5554 | -135.6174 | 229.0257 | -36.3097 | 0.95357
11 | x34 | 1 | x34.1 | 0.24018 | 16.8999 | 234.0874 | 234.6967 | 85.8707 | 0.97718
11 | x52 | 1 | x52.1 | 0.24018 | 158.573 | -123.0255 | 200.7004 | -37.8053 | 0.83563
11 | x53 | 1 | x53.1 | 0.24018 | 158.6491 | -123.023 | 200.7591 | -37.7915 | 0.83588
11 | x55 | 1 | x55.1 | 0.24018 | 159.112 | -123.083 | 201.1617 | -37.7242 | 0.83755
11 | x56 | 1 | x56.1 | 0.24018 | -232.9741 | -105.8932 | 255.9107 | -155.5569 | 1.0655
11 | x58 | 1 | x58.1 | 0.24018 | -232.708 | -105.8301 | 255.6424 | -155.5451 | 1.0644
11 | x59 | 1 | x59.1 | 0.24018 | -231.0641 | -103.8544 | 253.3305 | -155.7979 | 1.0548
11 | x60 | 1 | x60.1 | 0.24018 | 159.6854 | -123.1657 | 201.6661 | -37.6431 | 0.83965
11 | x62 | 1 | x62.1 | 0.24018 | 20.1327 | 208.8474 | 209.8155 | 84.4938 | 0.87358
11 | x63 | 1 | x63.1 | 0.24018 | 159.5327 | -122.9689 | 201.4249 | -37.6253 | 0.83865
11 | x64 | 1 | x64.1 | 0.24018 | -230.3706 | -104.2462 | 252.8595 | -155.6525 | 1.0528
11 | x65 | 1 | x65.1 | 0.24018 | 94.9799 | -219.3745 | 239.053 | -66.5894 | 0.99532
11 | x65 | 2 | x65.2 | 0.24018 | -261.6114 | 11.2029 | 261.8511 | 177.5479 | 1.0902
11 | x65 | 3 | x65.3 | 0.24018 | 166.6315 | 208.1716 | 266.6486 | 51.3244 | 1.1102
11 | x66 | 1 | x66.1 | 0.24018 | 20.1495 | 207.0677 | 208.0458 | 84.4421 | 0.86622
11 | x68 | 1 | x68.1 | 0.24018 | 175.5767 | -135.3863 | 221.713 | -37.6356 | 0.92312
11 | x69 | 1 | x69.1 | 0.24018 | 175.1333 | -135.2275 | 221.2649 | -37.6732 | 0.92125
11 | x70 | 1 | x70.1 | 0.24018 | 174.8192 | -135.1148 | 220.9475 | -37.6998 | 0.91993
11 | x71 | 1 | x71.1 | 0.24018 | 174.6421 | -135.0513 | 220.7685 | -37.7149 | 0.91919
11 | x73 | 1 | x73.1 | 0.24018 | 22.3226 | 229.6972 | 230.7794 | 84.4493 | 0.96087
11 | x74 | 1 | x74.1 | 0.24018 | 22.2303 | 229.8618 | 230.9342 | 84.476 | 0.96151
11 | x75 | 1 | x75.1 | 0.24018 | 22.3899 | 229.4406 | 230.5305 | 84.4265 | 0.95983
11 | x76 | 1 | x76.1 | 0.24018 | 103.9047 | -244.8801 | 266.0121 | -67.0081 | 1.1076
11 | x76 | 2 | x76.2 | 0.24018 | -262.025 | 23.9613 | 263.1183 | 174.775 | 1.0955
11 | x76 | 3 | x76.3 | 0.24018 | 158.1203 | 220.9188 | 271.6747 | 54.4072 | 1.1311
11 | x77 | 1 | x77.1 | 0.24018 | -215.6265 | -96.7601 | 236.3414 | -155.8324 | 0.98403
11 | x79 | 1 | x79.1 | 0.24018 | 176.4691 | -136.2088 | 222.9219 | -37.663 | 0.92815
11 | x80 | 1 | x80.1 | 0.24018 | -216.2076 | -96.6794 | 236.8389 | -155.9077 | 0.9861
11 | x82 | 1 | x82.1 | 0.24018 | 176.3138 | -136.9707 | 223.2655 | -37.8421 | 0.92958
11 | x83 | 1 | x83.1 | 0.24018 | 23.6714 | 231.075 | 232.2843 | 84.151 | 0.96714
11 | x84 | 1 | x84.1 | 0.24018 | 23.5253 | 230.0054 | 231.2054 | 84.16 | 0.96264
11 | x85 | 1 | x85.1 | 0.24018 | 23.6011 | 229.664 | 230.8734 | 84.1327 | 0.96126
11 | x86 | 1 | x86.1 | 0.24018 | -215.2518 | -96.2836 | 235.8048 | -155.9007 | 0.98179
11 | x87 | 1 | x87.1 | 0.24018 | -215.2645 | -95.9146 | 235.6659 | -155.9839 | 0.98121
11 | x88 | 1 | x88.1 | 0.24018 | 175.7803 | -135.6518 | 222.0363 | -37.6578 | 0.92447
11 | x90 | 1 | x90.1 | 0.24018 | -215.4169 | -95.657 | 235.7004 | -156.0561 | 0.98136
11 | x92 | 1 | x92.1 | 0.24018 | 22.766 | 231.2422 | 232.3601 | 84.3773 | 0.96745
11 | x94 | 1 | x94.1 | 0.24018 | 175.6646 | -135.3542 | 221.763 | -37.6152 | 0.92333
11 | x95 | 1 | x95.1 | 0.24018 | -215.235 | -95.5513 | 235.4913 | -156.0617 | 0.98049
11 | x96 | 1 | x96.1 | 0.24018 | -215.1816 | -95.5027 | 235.4228 | -156.0672 | 0.9802
11 | x98 | 1 | x98.1 | 0.24018 | 176.4192 | -135.328 | 222.3453 | -37.4912 | 0.92575
11 | x99 | 1 | x99.1 | 0.24018 | -214.7468 | -97.5491 | 235.8645 | -155.57 | 0.98204
11 | x100 | 1 | x100.1 | 0.24018 | 22.081 | 230.2196 | 231.2761 | 84.5214 | 0.96294
12 | sourcebus | 1 | sourcebus.1 | 66.3953 | 66331.2039 | -90.0934 | 66331.2651 | -0.077821 | 0.99904
12 | sourcebus | 2 | sourcebus.2 | 66.3953 | -33267.1738 | -57420.98 | 66361.6892 | -120.0861 | 0.99949
12 | sourcebus | 3 | sourcebus.3 | 66.3953 | -33064.0302 | 57511.0735 | 66338.1765 | 119.8953 | 0.99914
12 | 150 | 1 | 150.1 | 2.4018 | 1960.6864 | -1275.0166 | 2338.7942 | -33.0356 | 0.97378
12 | 150 | 2 | 150.2 | 2.4018 | -2099.3257 | -1115.3453 | 2377.2176 | -152.0189 | 0.98977
12 | 150 | 3 | 150.3 | 2.4018 | 106.8656 | 2359.8554 | 2362.2738 | 87.4071 | 0.98355
12 | 150r | 1 | 150r.1 | 2.4018 | 2021.9442 | -1314.8717 | 2411.8761 | -33.036 | 1.0042
12 | 150r | 2 | 150r.2 | 2.4018 | -2164.9333 | -1150.1897 | 2451.5041 | -152.0191 | 1.0207
12 | 150r | 3 | 150r.3 | 2.4018 | 110.2187 | 2433.5972 | 2436.0919 | 87.4068 | 1.0143
12 | 40 | 1 | 40.1 | 2.4018 | 1866.7232 | -1350.3411 | 2303.9264 | -35.881 | 0.95926
12 | 40 | 2 | 40.2 | 2.4018 | -2185.8598 | -1068.2042 | 2432.9084 | -153.9558 | 1.013
12 | 40 | 3 | 40.3 | 2.4018 | 172.8219 | 2364.9908 | 2371.2969 | 85.8205 | 0.98731
12 | 401 | 1 | 401.1 | 2.4018 | 1866.7232 | -1350.3411 | 2303.9264 | -35.881 | 0.95926
12 | 401 | 2 | 401.2 | 2.4018 | -2185.8598 | -1068.2042 | 2432.9084 | -153.9558 | 1.013
12 | 401 | 3 | 401.3 | 2.4018 | 172.8219 | 2364.9908 | 2371.2969 | 85.8205 | 0.98731
12 | 101 | 1 | 101.1 | 2.4018 | 1821.0998 | -1363.0705 | 2274.7232 | -36.8144 | 0.9471
12 | 101 | 2 | 101.2 | 2.4018 | -2184.85 | -1024.2403 | 2413.0142 | -154.8832 | 1.0047
12 | 101 | 3 | 101.3 | 2.4018 | 196.5275 | 2355.1461 | 2363.3316 | 85.2299 | 0.98399
12 | 1011 | 1 | 1011.1 | 2.4018 | 1821.0998 | -1363.0705 | 2274.7232 | -36.8144 | 0.9471
12 | 1011 | 2 | 1011.2 | 2.4018 | -2184.85 | -1024.2403 | 2413.0142 | -154.8832 | 1.0047
12 | 1011 | 3 | 1011.3 | 2.4018 | 196.5275 | 2355.1461 | 2363.3316 | 85.2299 | 0.98399
12 | 30 | 1 | 30.1 | 2.4018 | 1885.041 | -1349.2948 | 2318.1838 | -35.5947 | 0.9652
12 | 30 | 2 | 30.2 | 2.4018 | -2191.5325 | -1093.0263 | 2448.9838 | -153.4923 | 1.0197
12 | 30 | 3 | 30.3 | 2.4018 | 159.4602 | 2367.8307 | 2373.194 | 86.1473 | 0.9881
12 | 301 | 1 | 301.1 | 2.4018 | 1889.2674 | -1347.2197 | 2320.4164 | -35.4923 | 0.96612
12 | 301 | 2 | 301.2 | 2.4018 | -2191.6693 | -1097.4816 | 2451.0978 | -153.4005 | 1.0205
12 | 301 | 3 | 301.3 | 2.4018 | 155.5645 | 2370.2757 | 2375.3752 | 86.245 | 0.98901
12 | 93 | 1 | 93.1 | 2.4018 | 1816.7049 | -1363.3705 | 2271.3863 | -36.8869 | 0.94571
12 | 93 | 2 | 93.2 | 2.4018 | -2189.4992 | -1005.0515 | 2409.1565 | -155.3433 | 1.0031
12 | 93 | 3 | 93.3 | 2.4018 | 200.6322 | 2369.5855 | 2378.0641 | 85.1603 | 0.99013
12 | 931 | 1 | 931.1 | 2.4018 | 1821.0647 | -1361.3502 | 2273.6647 | -36.7802 | 0.94666
12 | 931 | 2 | 931.2 | 2.4018 | -2189.7842 | -1009.5735 | 2411.3053 | -155.2485 | 1.004
12 | 931 | 3 | 931.3 | 2.4018 | 196.7871 | 2372.0921 | 2380.2408 | 85.2576 | 0.99103
12 | 77 | 1 | 77.1 | 2.4018 | 1818.9399 | -1369.3873 | 2276.788 | -36.9742 | 0.94796
12 | 77 | 2 | 77.2 | 2.4018 | -2192.6219 | -1016.2408 | 2416.6787 | -155.1331 | 1.0062
12 | 77 | 3 | 77.3 | 2.4018 | 202.4238 | 2361.5215 | 2370.1812 | 85.1007 | 0.98684
12 | 771 | 1 | 771.1 | 2.4018 | 1823.2924 | -1367.3785 | 2279.0611 | -36.8681 | 0.94891
12 | 771 | 2 | 771.2 | 2.4018 | -2192.8895 | -1020.7497 | 2418.8209 | -155.0389 | 1.0071
12 | 771 | 3 | 771.3 | 2.4018 | 198.5685 | 2364.0404 | 2372.3652 | 85.1987 | 0.98775
12 | 149 | 1 | 149.1 | 2.4018 | 2021.9439 | -1314.8714 | 2411.8756 | -33.036 | 1.0042
12 | 149 | 2 | 149.2 | 2.4018 | -2164.933 | -1150.1896 | 2451.5038 | -152.0191 | 1.0207
12 | 149 | 3 | 149.3 | 2.4018 | 110.2186 | 2433.5968 | 2436.0915 | 87.4068 | 1.0143
12 | 1 | 1 | 1.1 | 2.4018 | 1990.8131 | -1321.9793 | 2389.7627 | -33.5857 | 0.995
12 | 1 | 2 | 1.2 | 2.4018 | -2169.9608 | -1139.3047 | 2450.8662 | -152.299 | 1.0204
12 | 1 | 3 | 1.3 | 2.4018 | 122.7283 | 2418.509 | 2421.621 | 87.095 | 1.0083
12 | 2 | 1 | 2.1 | 2.4018 | -2169.5303 | -1138.863 | 2450.2797 | -152.3034 | 1.0202
12 | 3 | 1 | 3.1 | 2.4018 | 123.8731 | 2414.2574 | 2417.4332 | 87.0628 | 1.0065
12 | 7 | 1 | 7.1 | 2.4018 | 1968.0036 | -1326.5374 | 2373.3393 | -33.982 | 0.98816
12 | 7 | 2 | 7.2 | 2.4018 | -2174.1971 | -1130.6275 | 2450.6023 | -152.5246 | 1.0203
12 | 7 | 3 | 7.3 | 2.4018 | 130.5788 | 2409.6294 | 2413.1649 | 86.8982 | 1.0047
12 | 4 | 1 | 4.1 | 2.4018 | 124.2452 | 2412.8762 | 2416.0729 | 87.0523 | 1.006
12 | 5 | 1 | 5.1 | 2.4018 | 124.7566 | 2410.9746 | 2414.2002 | 87.0379 | 1.0052
12 | 6 | 1 | 6.1 | 2.4018 | 125.2073 | 2409.2999 | 2412.5511 | 87.0251 | 1.0045
12 | 8 | 1 | 8.1 | 2.4018 | 1953.2458 | -1329.5319 | 2362.8001 | -34.2423 | 0.98377
12 | 8 | 2 | 8.2 | 2.4018 | -2176.823 | -1124.8029 | 2450.253 | -152.6738 | 1.0202
12 | 8 | 3 | 8.3 | 2.4018 | 135.9707 | 2403.7288 | 2407.5715 | 86.7624 | 1.0024
12 | 12 | 1 | 12.1 | 2.4018 | -2176.2656 | -1124.2385 | 2449.4987 | -152.6795 | 1.0199
12 | 9 | 1 | 9.1 | 2.4018 | 1949.4401 | -1328.4207 | 2359.0291 | -34.272 | 0.9822
12 | 13 | 1 | 13.1 | 2.4018 | 1934.2784 | -1334 | 2349.6785 | -34.5926 | 0.97831
12 | 13 | 2 | 13.2 | 2.4018 | -2179.5828 | -1116.3701 | 2448.8494 | -152.8787 | 1.0196
12 | 13 | 3 | 13.3 | 2.4018 | 145.1199 | 2394.774 | 2399.167 | 86.5322 | 0.99891
12 | 9r | 1 | 9r.1 | 2.4018 | 1949.4328 | -1328.4246 | 2359.0253 | -34.2721 | 0.9822
12 | 14 | 1 | 14.1 | 2.4018 | 1945.2353 | -1327.1985 | 2354.8665 | -34.305 | 0.98047
12 | 34 | 1 | 34.1 | 2.4018 | 145.7866 | 2392.2003 | 2396.6385 | 86.5126 | 0.99786
12 | 18 | 1 | 18.1 | 2.4018 | 1887.7175 | -1346.1326 | 2318.5233 | -35.4927 | 0.96534
12 | 18 | 2 | 18.2 | 2.4018 | -2187.9917 | -1086.1209 | 2442.7375 | -153.6002 | 1.0171
12 | 18 | 3 | 18.3 | 2.4018 | 160.577 | 2371.2722 | 2376.703 | 86.126 | 0.98956
12 | 11 | 1 | 11.1 | 2.4018 | 1943.6115 | -1326.7242 | 2353.2579 | -34.3177 | 0.9798
12 | 10 | 1 | 10.1 | 2.4018 | 1944.3899 | -1326.9514 | 2354.0289 | -34.3116 | 0.98012
12 | 15 | 1 | 15.1 | 2.4018 | 146.058 | 2391.1516 | 2395.6082 | 86.5046 | 0.99743
12 | 16 | 1 | 16.1 | 2.4018 | 146.7363 | 2388.5291 | 2393.0321 | 86.4845 | 0.99636
12 | 17 | 1 | 17.1 | 2.4018 | 146.3746 | 2389.9285 | 2394.4068 | 86.4952 | 0.99693
12 | 19 | 1 | 19.1 | 2.4018 | 1884.2992 | -1345.0532 | 2315.1138 | -35.5201 | 0.96392
12 | 20 | 1 | 20.1 | 2.4018 | 1882.1333 | -1344.3694 | 2312.9537 | -35.5374 | 0.96302
12 | 21 | 1 | 21.1 | 2.4018 | 1887.7175 | -1346.1325 | 2318.5233 | -35.4927 | 0.96534
12 | 21 | 2 | 21.2 | 2.4018 | -2187.9918 | -1086.1209 | 2442.7375 | -153.6002 | 1.0171
12 | 21 | 3 | 21.3 | 2.4018 | 160.577 | 2371.2722 | 2376.703 | 86.126 | 0.98956
12 | 22 | 1 | 22.1 | 2.4018 | -2188.0651 | -1086.1015 | 2442.7946 | -153.6013 | 1.0171
12 | 23 | 1 | 23.1 | 2.4018 | 1886.2706 | -1347.016 | 2317.8587 | -35.5312 | 0.96506
12 | 23 | 2 | 23.2 | 2.4018 | -2189.1256 | -1087.8758 | 2444.5337 | -153.5751 | 1.0178
12 | 23 | 3 | 23.3 | 2.4018 | 160.0712 | 2370.1809 | 2375.58 | 86.1364 | 0.98909
12 | 24 | 1 | 24.1 | 2.4018 | 160.1846 | 2369.9957 | 2375.4028 | 86.1333 | 0.98902
12 | 25 | 1 | 25.1 | 2.4018 | 1884.6532 | -1347.9722 | 2317.0987 | -35.5737 | 0.96474
12 | 25 | 2 | 25.2 | 2.4018 | -2190.3922 | -1089.7924 | 2446.5211 | -153.5481 | 1.0186
12 | 25 | 3 | 25.3 | 2.4018 | 159.4611 | 2369.0207 | 2374.3814 | 86.1492 | 0.98859
12 | 25r | 1 | 25r.1 | 2.4018 | 1908.2062 | -1364.8244 | 2346.0598 | -35.5738 | 0.9768
12 | 25r | 2 | 25r.2 | 2.4018 | 157.4728 | 2339.4049 | 2344.699 | 86.149 | 0.97624
12 | 26 | 1 | 26.1 | 2.4018 | 1907.0248 | -1365.3827 | 2345.4239 | -35.6017 | 0.97654
12 | 26 | 2 | 26.2 | 2.4018 | 157.8517 | 2338.0613 | 2343.3838 | 86.1376 | 0.97569
12 | 28 | 1 | 28.1 | 2.4018 | 1884.0724 | -1348.3189 | 2316.8281 | -35.5891 | 0.96463
12 | 28 | 2 | 28.2 | 2.4018 | -2191.1669 | -1090.8924 | 2447.7048 | -153.5332 | 1.0191
12 | 28 | 3 | 28.3 | 2.4018 | 158.8804 | 2368.9767 | 2374.2985 | 86.1631 | 0.98856
12 | 27 | 1 | 27.1 | 2.4018 | 1905.8289 | -1365.4659 | 2344.5001 | -35.6204 | 0.97615
12 | 27 | 2 | 27.2 | 2.4018 | 157.4293 | 2338.0226 | 2343.3168 | 86.1478 | 0.97566
12 | 31 | 1 | 31.1 | 2.4018 | 158.2573 | 2336.449 | 2341.8025 | 86.125 | 0.97503
12 | 33 | 1 | 33.1 | 2.4018 | 1902.4715 | -1364.399 | 2341.1498 | -35.647 | 0.97476
12 | 29 | 1 | 29.1 | 2.4018 | 1883.868 | -1348.804 | 2316.9443 | -35.6017 | 0.96468
12 | 29 | 2 | 29.2 | 2.4018 | -2191.5911 | -1091.9068 | 2448.5367 | -153.5163 | 1.0195
12 | 29 | 3 | 29.3 | 2.4018 | 158.8536 | 2368.3971 | 2373.7185 | 86.1628 | 0.98832
12 | 250 | 1 | 250.1 | 2.4018 | 1885.041 | -1349.2948 | 2318.1838 | -35.5947 | 0.9652
12 | 250 | 2 | 250.2 | 2.4018 | -2191.5325 | -1093.0263 | 2448.9838 | -153.4923 | 1.0197
12 | 250 | 3 | 250.3 | 2.4018 | 159.4602 | 2367.8307 | 2373.1941 | 86.1473 | 0.9881
12 | 32 | 1 | 32.1 | 2.4018 | 158.5276 | 2335.3738 | 2340.7481 | 86.1167 | 0.97459
12 | 35 | 1 | 35.1 | 2.4018 | 1869.4922 | -1350.1179 | 2306.0398 | -35.8362 | 0.96014
12 | 35 | 2 | 35.2 | 2.4018 | -2186.2842 | -1070.2821 | 2434.2026 | -153.9162 | 1.0135
12 | 35 | 3 | 35.3 | 2.4018 | 171.0818 | 2366.7361 | 2372.9115 | 85.8655 | 0.98798
12 | 42 | 1 | 42.1 | 2.4018 | 1863.9542 | -1350.5643 | 2301.8144 | -35.9259 | 0.95838
12 | 42 | 2 | 42.2 | 2.4018 | -2185.4355 | -1066.1262 | 2431.6154 | -153.9954 | 1.0124
12 | 42 | 3 | 42.3 | 2.4018 | 174.562 | 2363.2455 | 2369.6837 | 85.7755 | 0.98664
12 | 44 | 1 | 44.1 | 2.4018 | 1861.6604 | -1350.7746 | 2300.0807 | -35.9637 | 0.95766
12 | 44 | 2 | 44.2 | 2.4018 | -2185.1025 | -1064.3994 | 2430.5594 | -154.0285 | 1.012
12 | 44 | 3 | 44.3 | 2.4018 | 176.0207 | 2361.8142 | 2368.3643 | 85.7378 | 0.98609
12 | 151 | 1 | 151.1 | 2.4018 | 1859.6104 | -1351.688 | 2298.9587 | -36.0121 | 0.95719
12 | 151 | 2 | 151.2 | 2.4018 | -2187.4606 | -1062.5483 | 2431.8702 | -154.0921 | 1.0125
12 | 151 | 3 | 151.3 | 2.4018 | 176.5654 | 2364.3832 | 2370.9667 | 85.7292 | 0.98717
12 | 52 | 1 | 52.1 | 2.4018 | 1637.7363 | -1238.6769 | 2053.4119 | -37.1015 | 0.85496
12 | 52 | 2 | 52.2 | 2.4018 | -2348.585 | -1086.2686 | 2587.6304 | -155.1785 | 1.0774
12 | 52 | 3 | 52.3 | 2.4018 | 176.6356 | 2142.4246 | 2149.6938 | 85.2868 | 0.89504
12 | 53 | 1 | 53.1 | 2.4018 | 1638.5313 | -1238.6421 | 2054.0251 | -37.0873 | 0.85521
12 | 53 | 2 | 53.2 | 2.4018 | -2348.2316 | -1086.2174 | 2587.2882 | -155.1762 | 1.0772
12 | 53 | 3 | 53.3 | 2.4018 | 176.9166 | 2142.443 | 2149.7353 | 85.2794 | 0.89506
12 | 54 | 1 | 54.1 | 2.4018 | 1639.5253 | -1238.5984 | 2054.7918 | -37.0696 | 0.85553
12 | 54 | 2 | 54.2 | 2.4018 | -2347.7898 | -1086.1535 | 2586.8603 | -155.1734 | 1.0771
12 | 54 | 3 | 54.3 | 2.4018 | 177.2679 | 2142.4662 | 2149.7872 | 85.2701 | 0.89508
12 | 55 | 1 | 55.1 | 2.4018 | 1639.1117 | -1238.3746 | 2054.3268 | -37.0716 | 0.85534
12 | 55 | 2 | 55.2 | 2.4018 | -2347.7581 | -1085.6741 | 2586.6303 | -155.1828 | 1.077
12 | 55 | 3 | 55.3 | 2.4018 | 177.1783 | 2142.6619 | 2149.9749 | 85.2729 | 0.89516
12 | 57 | 1 | 57.1 | 2.4018 | 1642.8103 | -1238.7138 | 2057.4833 | -37.0171 | 0.85665
12 | 57 | 2 | 57.2 | 2.4018 | -2346.8996 | -1086.7443 | 2586.3006 | -155.1533 | 1.0768
12 | 57 | 3 | 57.3 | 2.4018 | 178.4725 | 2142.2692 | 2149.6906 | 85.2377 | 0.89504
12 | 56 | 1 | 56.1 | 2.4018 | 1639.2002 | -1238.1281 | 2054.2489 | -37.0646 | 0.8553
12 | 56 | 2 | 56.2 | 2.4018 | -2347.5032 | -1085.1621 | 2586.1841 | -155.1907 | 1.0768
12 | 56 | 3 | 56.3 | 2.4018 | 177.2661 | 2142.8694 | 2150.189 | 85.271 | 0.89525
12 | 58 | 1 | 58.1 | 2.4018 | -2345.6231 | -1085.5568 | 2584.6433 | -155.1653 | 1.0761
12 | 60 | 1 | 60.1 | 2.4018 | 1649.3802 | -1240.0052 | 2063.5087 | -36.9359 | 0.85916
12 | 60 | 2 | 60.2 | 2.4018 | -2346.3833 | -1090.932 | 2587.5949 | -155.0643 | 1.0774
12 | 60 | 3 | 60.3 | 2.4018 | 180.5633 | 2140.4804 | 2148.0827 | 85.1781 | 0.89437
12 | 59 | 1 | 59.1 | 2.4018 | -2345.0045 | -1084.982 | 2583.8406 | -155.1711 | 1.0758
12 | 61 | 1 | 61.1 | 2.4018 | 1649.3803 | -1240.0052 | 2063.5087 | -36.9359 | 0.85916
12 | 61 | 2 | 61.2 | 2.4018 | -2346.3833 | -1090.932 | 2587.5949 | -155.0643 | 1.0774
12 | 61 | 3 | 61.3 | 2.4018 | 180.5634 | 2140.4804 | 2148.0828 | 85.1781 | 0.89437
12 | 62 | 1 | 62.1 | 2.4018 | 1648.3981 | -1238.9866 | 2062.1116 | -36.9296 | 0.85858
12 | 62 | 2 | 62.2 | 2.4018 | -2343.1379 | -1090.3894 | 2584.4234 | -155.0449 | 1.076
12 | 62 | 3 | 62.3 | 2.4018 | 180.3251 | 2135.6788 | 2143.2781 | 85.1737 | 0.89237
12 | 63 | 1 | 63.1 | 2.4018 | 1647.7561 | -1237.9705 | 2060.9879 | -36.9178 | 0.85811
12 | 63 | 2 | 63.2 | 2.4018 | -2340.842 | -1089.6748 | 2582.0404 | -155.0378 | 1.0751
12 | 63 | 3 | 63.3 | 2.4018 | 180.2571 | 2133.2793 | 2140.8814 | 85.1701 | 0.89137
12 | 64 | 1 | 64.1 | 2.4018 | 1648.0689 | -1237.1852 | 2060.7664 | -36.8951 | 0.85802
12 | 64 | 2 | 64.2 | 2.4018 | -2335.682 | -1088.6618 | 2576.9352 | -155.0098 | 1.0729
12 | 64 | 3 | 64.3 | 2.4018 | 180.6076 | 2128.0619 | 2135.7122 | 85.149 | 0.88922
12 | 65 | 1 | 65.1 | 2.4018 | 1646.9083 | -1237.0253 | 2059.7423 | -36.9109 | 0.85759
12 | 65 | 2 | 65.2 | 2.4018 | -2333.9547 | -1089.4754 | 2575.7137 | -154.9771 | 1.0724
12 | 65 | 3 | 65.3 | 2.4018 | 179.4918 | 2120.9313 | 2128.5128 | 85.1627 | 0.88622
12 | 66 | 1 | 66.1 | 2.4018 | 1646.768 | -1238.1613 | 2060.3127 | -36.9385 | 0.85783
12 | 66 | 2 | 66.2 | 2.4018 | -2334.0118 | -1090.7282 | 2576.2956 | -154.9524 | 1.0727
12 | 66 | 3 | 66.3 | 2.4018 | 179.2163 | 2117.3303 | 2124.9014 | 85.1619 | 0.88472
12 | 67 | 1 | 67.1 | 2.4018 | 1818.195 | -1364.5376 | 2273.2787 | -36.8879 | 0.9465
12 | 67 | 2 | 67.2 | 2.4018 | -2186.9999 | -1020.7717 | 2413.492 | -154.9794 | 1.0049
12 | 67 | 3 | 67.3 | 2.4018 | 197.6688 | 2356.8911 | 2365.1657 | 85.2059 | 0.98476
12 | 68 | 1 | 68.1 | 2.4018 | 1814.1285 | -1363.1393 | 2269.1873 | -36.9213 | 0.9448
12 | 97 | 1 | 97.1 | 2.4018 | 1823.777 | -1362.4625 | 2276.5031 | -36.7618 | 0.94784
12 | 97 | 2 | 97.2 | 2.4018 | -2185.9243 | -1026.6813 | 2415.0237 | -154.8416 | 1.0055
12 | 97 | 3 | 97.3 | 2.4018 | 194.9549 | 2356.7583 | 2364.8081 | 85.2712 | 0.98461
12 | 69 | 1 | 69.1 | 2.4018 | 1809.472 | -1361.5372 | 2264.5027 | -36.9596 | 0.94284
12 | 70 | 1 | 70.1 | 2.4018 | 1806.1734 | -1360.4014 | 2261.1843 | -36.9869 | 0.94146
12 | 71 | 1 | 71.1 | 2.4018 | 1804.3133 | -1359.7606 | 2259.3131 | -37.0023 | 0.94068
12 | 72 | 1 | 72.1 | 2.4018 | 1818.1949 | -1364.5377 | 2273.2786 | -36.8879 | 0.9465
12 | 72 | 2 | 72.2 | 2.4018 | -2186.9999 | -1020.7716 | 2413.4919 | -154.9794 | 1.0049
12 | 72 | 3 | 72.3 | 2.4018 | 197.6688 | 2356.8911 | 2365.1656 | 85.2059 | 0.98476
12 | 73 | 1 | 73.1 | 2.4018 | 198.6148 | 2352.9931 | 2361.3607 | 85.1751 | 0.98317
12 | 76 | 1 | 76.1 | 2.4018 | 1817.8159 | -1366.0178 | 2273.8644 | -36.9234 | 0.94674
12 | 76 | 2 | 76.2 | 2.4018 | -2188.4673 | -1017.6817 | 2413.5172 | -155.0606 | 1.0049
12 | 76 | 3 | 76.3 | 2.4018 | 199.3189 | 2359.2061 | 2367.6109 | 85.1708 | 0.98577
12 | 74 | 1 | 74.1 | 2.4018 | 199.2342 | 2350.5279 | 2358.9565 | 85.1551 | 0.98217
12 | 75 | 1 | 75.1 | 2.4018 | 199.323 | 2350.3521 | 2358.7889 | 85.1526 | 0.9821
12 | 86 | 1 | 86.1 | 2.4018 | 1818.0984 | -1365.2198 | 2273.611 | -36.9031 | 0.94664
12 | 86 | 2 | 86.2 | 2.4018 | -2188.9677 | -1011.4007 | 2411.3297 | -155.201 | 1.004
12 | 86 | 3 | 86.3 | 2.4018 | 199.5826 | 2364.7235 | 2373.1309 | 85.1757 | 0.98807
12 | 78 | 1 | 78.1 | 2.4018 | 1818.9416 | -1370.395 | 2277.3956 | -36.9945 | 0.94821
12 | 78 | 2 | 78.2 | 2.4018 | -2193.7461 | -1016.0847 | 2417.6331 | -155.1477 | 1.0066
12 | 78 | 3 | 78.3 | 2.4018 | 203.2118 | 2361.7526 | 2370.4789 | 85.0822 | 0.98697
12 | 79 | 1 | 79.1 | 2.4018 | 1818.0312 | -1370.4369 | 2276.6938 | -37.0091 | 0.94792
12 | 79 | 2 | 79.2 | 2.4018 | -2194.0678 | -1016.1066 | 2417.9343 | -155.1504 | 1.0067
12 | 79 | 3 | 79.3 | 2.4018 | 202.8073 | 2361.6931 | 2370.385 | 85.0918 | 0.98693
12 | 80 | 1 | 80.1 | 2.4018 | 1820.8715 | -1375.0932 | 2281.7656 | -37.0595 | 0.95003
12 | 80 | 2 | 80.2 | 2.4018 | -2198.4066 | -1015.2969 | 2421.5325 | -155.2109 | 1.0082
12 | 80 | 3 | 80.3 | 2.4018 | 207.8089 | 2362.9758 | 2372.096 | 84.9741 | 0.98764
12 | 81 | 1 | 81.1 | 2.4018 | 1821.4699 | -1377.0732 | 2283.4367 | -37.0901 | 0.95073
12 | 81 | 2 | 81.2 | 2.4018 | -2200.4594 | -1015.695 | 2423.5631 | -155.2227 | 1.0091
12 | 81 | 3 | 81.3 | 2.4018 | 209.3859 | 2363.1519 | 2372.4101 | 84.9366 | 0.98777
12 | 82 | 1 | 82.1 | 2.4018 | 1821.833 | -1379.32 | 2285.0819 | -37.1296 | 0.95141
12 | 82 | 2 | 82.2 | 2.4018 | -2203.7867 | -1015.7403 | 2426.6034 | -155.2547 | 1.0103
12 | 82 | 3 | 82.3 | 2.4018 | 210.7209 | 2364.791 | 2374.1608 | 84.908 | 0.9885
12 | 84 | 1 | 84.1 | 2.4018 | 211.0364 | 2355.9285 | 2365.3616 | 84.8813 | 0.98484
12 | 83 | 1 | 83.1 | 2.4018 | 1823.3157 | -1381.5185 | 2287.5912 | -37.1511 | 0.95246
12 | 83 | 2 | 83.2 | 2.4018 | -2206.7182 | -1015.7599 | 2429.2742 | -155.2832 | 1.0114
12 | 83 | 3 | 83.3 | 2.4018 | 212.5535 | 2366.5017 | 2376.0281 | 84.8676 | 0.98928
12 | 85 | 1 | 85.1 | 2.4018 | 211.8105 | 2352.538 | 2362.0539 | 84.8553 | 0.98346
12 | 87 | 1 | 87.1 | 2.4018 | 1817.1243 | -1364.9628 | 2272.6777 | -36.9126 | 0.94625
12 | 87 | 2 | 87.2 | 2.4018 | -2189.1549 | -1007.5988 | 2409.9075 | -155.2849 | 1.0034
12 | 87 | 3 | 87.3 | 2.4018 | 200.1447 | 2366.7665 | 2375.2141 | 85.1663 | 0.98894
12 | 88 | 1 | 88.1 | 2.4018 | 1816.114 | -1365.7756 | 2272.3585 | -36.9443 | 0.94612
12 | 89 | 1 | 89.1 | 2.4018 | 1816.9728 | -1364.1024 | 2272.0399 | -36.8976 | 0.94598
12 | 89 | 2 | 89.2 | 2.4018 | -2189.5894 | -1005.9689 | 2409.6214 | -155.3244 | 1.0033
12 | 89 | 3 | 89.3 | 2.4018 | 200.5319 | 2368.0991 | 2376.5745 | 85.1597 | 0.98951
12 | 90 | 1 | 90.1 | 2.4018 | -2190.0525 | -1004.1358 | 2409.2776 | -155.3686 | 1.0031
12 | 91 | 1 | 91.1 | 2.4018 | 1817.0732 | -1363.6958 | 2271.8762 | -36.8879 | 0.94591
12 | 91 | 2 | 91.2 | 2.4018 | -2189.341 | -1005.4865 | 2409.1942 | -155.3324 | 1.0031
12 | 91 | 3 | 91.3 | 2.4018 | 201.1008 | 2368.8705 | 2377.3912 | 85.1476 | 0.98985
12 | 92 | 1 | 92.1 | 2.4018 | 203.2804 | 2368.1833 | 2376.8919 | 85.0939 | 0.98964
12 | 94 | 1 | 94.1 | 2.4018 | 1814.8343 | -1362.7298 | 2269.5057 | -36.9023 | 0.94493
12 | 95 | 1 | 95.1 | 2.4018 | 1816.9002 | -1362.9414 | 2271.285 | -36.8753 | 0.94567
12 | 95 | 2 | 95.2 | 2.4018 | -2188.9169 | -1003.8662 | 2408.133 | -155.3632 | 1.0026
12 | 95 | 3 | 95.3 | 2.4018 | 200.8347 | 2370.0583 | 2378.5523 | 85.1564 | 0.99033
12 | 96 | 1 | 96.1 | 2.4018 | -2188.3889 | -1003.3797 | 2407.4503 | -155.3685 | 1.0024
12 | 98 | 1 | 98.1 | 2.4018 | 1823.008 | -1362.4741 | 2275.8941 | -36.7736 | 0.94759
12 | 98 | 2 | 98.2 | 2.4018 | -2185.5007 | -1026.0035 | 2414.3521 | -154.8519 | 1.0052
12 | 98 | 3 | 98.3 | 2.4018 | 195.2968 | 2356.289 | 2364.3686 | 85.262 | 0.98442
12 | 99 | 1 | 99.1 | 2.4018 | 1823.9007 | -1362.3952 | 2276.562 | -36.7586 | 0.94787
12 | 99 | 2 | 99.2 | 2.4018 | -2183.787 | -1024.5859 | 2412.1986 | -154.865 | 1.0043
12 | 99 | 3 | 99.3 | 2.4018 | 196.9238 | 2355.4392 | 2363.6566 | 85.221 | 0.98413
12 | 100 | 1 | 100.1 | 2.4018 | 1824.1963 | -1362.7821 | 2277.0304 | -36.7619 | 0.94806
12 | 100 | 2 | 100.2 | 2.4018 | -2183.4191 | -1025.0157 | 2412.0481 | -154.8521 | 1.0043
12 | 100 | 3 | 100.3 | 2.4018 | 197.6121 | 2354.4132 | 2362.6917 | 85.2023 | 0.98373
12 | 450 | 1 | 450.1 | 2.4018 | 1824.1964 | -1362.7822 | 2277.0305 | -36.7619 | 0.94806
12 | 450 | 2 | 450.2 | 2.4018 | -2183.4193 | -1025.0157 | 2412.0483 | -154.8521 | 1.0043
12 | 450 | 3 | 450.3 | 2.4018 | 197.6122 | 2354.4133 | 2362.6918 | 85.2023 | 0.98373
12 | 197 | 1 | 197.1 | 2.4018 | 1823.7771 | -1362.4626 | 2276.5033 | -36.7618 | 0.94784
12 | 197 | 2 | 197.2 | 2.4018 | -2185.9245 | -1026.6813 | 2415.0239 | -154.8416 | 1.0055
12 | 197 | 3 | 197.3 | 2.4018 | 194.9549 | 2356.7585 | 2364.8082 | 85.2712 | 0.98461
12 | 105 | 1 | 105.1 | 2.4018 | 1818.1548 | -1363.7392 | 2272.7673 | -36.8724 | 0.94629
12 | 105 | 2 | 105.2 | 2.4018 | -2183.668 | -1021.5552 | 2410.8051 | -154.929 | 1.0038
12 | 105 | 3 | 105.3 | 2.4018 | 198.2574 | 2353.3724 | 2361.7086 | 85.1845 | 0.98332
12 | 108 | 1 | 108.1 | 2.4018 | 1814.5592 | -1364.5963 | 2270.4071 | -36.9441 | 0.9453
12 | 108 | 2 | 108.2 | 2.4018 | -2182.2576 | -1018.256 | 2408.1307 | -154.9859 | 1.0026
12 | 108 | 3 | 108.3 | 2.4018 | 200.3956 | 2351.2247 | 2359.7492 | 85.1284 | 0.9825
12 | 300 | 1 | 300.1 | 2.4018 | 1859.6102 | -1351.6878 | 2298.9585 | -36.0121 | 0.95719
12 | 300 | 2 | 300.2 | 2.4018 | -2187.4604 | -1062.5483 | 2431.87 | -154.0921 | 1.0125
12 | 300 | 3 | 300.3 | 2.4018 | 176.5654 | 2364.383 | 2370.9665 | 85.7292 | 0.98717
12 | 135 | 1 | 135.1 | 2.4018 | 1887.7173 | -1346.1323 | 2318.523 | -35.4927 | 0.96534
12 | 135 | 2 | 135.2 | 2.4018 | -2187.9914 | -1086.1208 | 2442.7372 | -153.6002 | 1.0171
12 | 135 | 3 | 135.3 | 2.4018 | 160.577 | 2371.272 | 2376.7027 | 86.126 | 0.98956
12 | 152 | 1 | 152.1 | 2.4018 | 1637.7363 | -1238.6769 | 2053.412 | -37.1015 | 0.85496
12 | 152 | 2 | 152.2 | 2.4018 | -2348.585 | -1086.2686 | 2587.6304 | -155.1785 | 1.0774
12 | 152 | 3 | 152.3 | 2.4018 | 176.6357 | 2142.4246 | 2149.6938 | 85.2868 | 0.89504
12 | 160r | 1 | 160r.1 | 2.4018 | 1814.3449 | -1363.9954 | 2269.8746 | -36.9353 | 0.94508
12 | 160r | 2 | 160r.2 | 2.4018 | -2185.0699 | -1015.9541 | 2409.7081 | -155.0638 | 1.0033
12 | 160r | 3 | 160r.3 | 2.4018 | 198.5993 | 2354.5434 | 2362.9042 | 85.1787 | 0.98381
12 | 160 | 1 | 160.1 | 2.4018 | 1649.3803 | -1240.0053 | 2063.5087 | -36.9359 | 0.85916
12 | 160 | 2 | 160.2 | 2.4018 | -2346.3834 | -1090.932 | 2587.5949 | -155.0643 | 1.0774
12 | 160 | 3 | 160.3 | 2.4018 | 180.5634 | 2140.4804 | 2148.0828 | 85.1781 | 0.89437
12 | 61s | 1 | 61s.1 | 2.4018 | 1649.3803 | -1240.0052 | 2063.5087 | -36.9359 | 0.85916
12 | 61s | 2 | 61s.2 | 2.4018 | -2346.3833 | -1090.932 | 2587.5949 | -155.0643 | 1.0774
12 | 61s | 3 | 61s.3 | 2.4018 | 180.5634 | 2140.4804 | 2148.0828 | 85.1781 | 0.89437
12 | 610 | 1 | 610.1 | 0.24018 | 210.1762 | -135.7523 | 250.2053 | -32.8583 | 1.0418
12 | 610 | 2 | 610.2 | 0.24018 | -250.8735 | -118.5515 | 277.4742 | -154.7067 | 1.1553
12 | 610 | 3 | 610.3 | 0.24018 | 40.6973 | 254.3038 | 257.5397 | 80.9078 | 1.0723
12 | x1 | 1 | x1.1 | 0.24018 | 193.324 | -131.4059 | 233.7556 | -34.2047 | 0.97326
12 | x2 | 1 | x2.1 | 0.24018 | -213.582 | -109.3357 | 239.9408 | -152.8915 | 0.99901
12 | x4 | 1 | x4.1 | 0.24018 | 14.6526 | 235.9911 | 236.4455 | 86.4471 | 0.98446
12 | x5 | 1 | x5.1 | 0.24018 | 14.67 | 235.8787 | 236.3344 | 86.4412 | 0.984
12 | x6 | 1 | x6.1 | 0.24018 | 14.6803 | 235.7922 | 236.2487 | 86.4374 | 0.98364
12 | x7 | 1 | x7.1 | 0.24018 | 191.0074 | -131.8153 | 232.0757 | -34.6098 | 0.96627
12 | x9 | 1 | x9.1 | 0.24018 | 189.1191 | -131.9683 | 230.6115 | -34.9076 | 0.96017
12 | x10 | 1 | x10.1 | 0.24018 | 188.8413 | -131.8532 | 230.3178 | -34.9236 | 0.95895
12 | x11 | 1 | x11.1 | 0.24018 | 188.9852 | -131.8647 | 230.4424 | -34.9055 | 0.95947
12 | x12 | 1 | x12.1 | 0.24018 | -214.2246 | -107.8939 | 239.861 | -153.268 | 0.99868
12 | x16 | 1 | x16.1 | 0.24018 | 16.87 | 233.4812 | 234.0898 | 85.8673 | 0.97465
12 | x17 | 1 | x17.1 | 0.24018 | 16.8336 | 233.6247 | 234.2304 | 85.8787 | 0.97524
12 | x19 | 1 | x19.1 | 0.24018 | 182.6108 | -133.5014 | 226.2064 | -36.1694 | 0.94183
12 | x20 | 1 | x20.1 | 0.24018 | 182.6804 | -133.4828 | 226.2516 | -36.1553 | 0.94202
12 | x22 | 1 | x22.1 | 0.24018 | -215.3456 | -104.1529 | 239.2103 | -154.1891 | 0.99597
12 | x24 | 1 | x24.1 | 0.24018 | 18.1979 | 231.5728 | 232.2867 | 85.5067 | 0.96715
12 | x28 | 1 | x28.1 | 0.24018 | 182.8654 | -133.8711 | 226.6301 | -36.2069 | 0.94359
12 | x29 | 1 | x29.1 | 0.24018 | 183.1129 | -133.9668 | 226.8864 | -36.1895 | 0.94466
12 | x30 | 1 | x30.1 | 0.24018 | 18.1288 | 231.3516 | 232.0608 | 85.5194 | 0.9662
12 | x31 | 1 | x31.1 | 0.24018 | 18.0356 | 228.1365 | 228.8483 | 85.4798 | 0.95283
12 | x32 | 1 | x32.1 | 0.24018 | 18.0628 | 228.026 | 228.7403 | 85.4708 | 0.95238
12 | x33 | 1 | x33.1 | 0.24018 | 184.6708 | -135.4675 | 229.03 | -36.2624 | 0.95359
12 | x34 | 1 | x34.1 | 0.24018 | 16.6783 | 234.0971 | 234.6905 | 85.9248 | 0.97715
12 | x52 | 1 | x52.1 | 0.24018 | 158.7081 | -122.8497 | 200.6996 | -37.742 | 0.83563
12 | x53 | 1 | x53.1 | 0.24018 | 158.7857 | -122.8471 | 200.7593 | -37.7279 | 0.83588
12 | x55 | 1 | x55.1 | 0.24018 | 159.2574 | -122.9077 | 201.1697 | -37.6593 | 0.83759
12 | x56 | 1 | x56.1 | 0.24018 | -233.0031 | -106.3847 | 256.1409 | -155.4595 | 1.0665
12 | x58 | 1 | x58.1 | 0.24018 | -232.7319 | -106.32 | 255.8673 | -155.4474 | 1.0653
12 | x59 | 1 | x59.1 | 0.24018 | -231.0583 | -104.3024 | 253.5092 | -155.705 | 1.0555
12 | x60 | 1 | x60.1 | 0.24018 | 159.8417 | -122.9916 | 201.6836 | -37.5768 | 0.83973
12 | x62 | 1 | x62.1 | 0.24018 | 19.8026 | 208.9439 | 209.8802 | 84.586 | 0.87385
12 | x63 | 1 | x63.1 | 0.24018 | 159.6859 | -122.7911 | 201.438 | -37.5586 | 0.8387
12 | x64 | 1 | x64.1 | 0.24018 | -230.3508 | -104.7008 | 253.0292 | -155.5569 | 1.0535
12 | x65 | 1 | x65.1 | 0.24018 | 95.3404 | -219.2852 | 239.1146 | -66.5017 | 0.99557
12 | x65 | 2 | x65.2 | 0.24018 | -261.7344 | 10.7543 | 261.9553 | 177.6471 | 1.0907
12 | x65 | 3 | x65.3 | 0.24018 | 166.3941 | 208.5309 | 266.7811 | 51.4124 | 1.1108
12 | x66 | 1 | x66.1 | 0.24018 | 19.8224 | 207.1302 | 208.0766 | 84.5334 | 0.86634
12 | x68 | 1 | x68.1 | 0.24018 | 175.7471 | -135.1933 | 221.7302 | -37.5692 | 0.92319
12 | x69 | 1 | x69.1 | 0.24018 | 175.2952 | -135.0318 | 221.2736 | -37.6075 | 0.92129
12 | x70 | 1 | x70.1 | 0.24018 | 174.975 | -134.9174 | 220.9501 | -37.6346 | 0.91994
12 | x71 | 1 | x71.1 | 0.24018 | 174.7945 | -134.8528 | 220.7678 | -37.65 | 0.91919
12 | x73 | 1 | x73.1 | 0.24018 | 21.9622 | 229.803 | 230.85 | 84.5408 | 0.96116
12 | x74 | 1 | x74.1 | 0.24018 | 21.87 | 229.9629 | 231.0005 | 84.5674 | 0.96179
12 | x75 | 1 | x75.1 | 0.24018 | 22.0332 | 229.5318 | 230.5869 | 84.5169 | 0.96007
12 | x76 | 1 | x76.1 | 0.24018 | 104.2916 | -244.8463 | 266.1324 | -66.9286 | 1.1081
12 | x76 | 2 | x76.2 | 0.24018 | -262.1571 | 23.5145 | 263.2095 | 174.8745 | 1.0959
12 | x76 | 3 | x76.3 | 0.24018 | 157.8654 | 221.3319 | 271.8626 | 54.5016 | 1.1319
12 | x77 | 1 | x77.1 | 0.24018 | -215.6181 | -97.183 | 236.5073 | -155.738 | 0.98472
12 | x79 | 1 | x79.1 | 0.24018 | 176.6445 | -136.0189 | 222.9449 | -37.5968 | 0.92825
12 | x80 | 1 | x80.1 | 0.24018 | -216.1982 | -97.1027 | 237.0034 | -155.8134 | 0.98678
12 | x82 | 1 | x82.1 | 0.24018 | 176.4777 | -136.7818 | 223.2793 | -37.778 | 0.92964
12 | x83 | 1 | x83.1 | 0.24018 | 23.3138 | 231.1781 | 232.3507 | 84.2413 | 0.96741
12 | x84 | 1 | x84.1 | 0.24018 | 23.1727 | 230.0955 | 231.2594 | 84.2492 | 0.96287
12 | x85 | 1 | x85.1 | 0.24018 | 23.2505 | 229.7475 | 230.921 | 84.2213 | 0.96146
12 | x86 | 1 | x86.1 | 0.24018 | -215.2389 | -96.6933 | 235.9605 | -155.8086 | 0.98244
12 | x87 | 1 | x87.1 | 0.24018 | -215.2488 | -96.3158 | 235.8151 | -155.8933 | 0.98184
12 | x88 | 1 | x88.1 | 0.24018 | 175.9373 | -135.4528 | 222.0392 | -37.5924 | 0.92448
12 | x90 | 1 | x90.1 | 0.24018 | -215.3964 | -96.0515 | 235.8421 | -155.9665 | 0.98195
12 | x92 | 1 | x92.1 | 0.24018 | 22.4074 | 231.3565 | 232.4391 | 84.468 | 0.96778
12 | x94 | 1 | x94.1 | 0.24018 | 175.8164 | -135.154 | 221.7612 | -37.5503 | 0.92332
12 | x95 | 1 | x95.1 | 0.24018 | -215.2161 | -95.9442 | 235.6337 | -155.9725 | 0.98108
12 | x96 | 1 | x96.1 | 0.24018 | -215.1618 | -95.8946 | 235.5639 | -155.9781 | 0.98079
12 | x98 | 1 | x98.1 | 0.24018 | 176.6136 | -135.1377 | 222.3838 | -37.4218 | 0.92591
12 | x99 | 1 | x99.1 | 0.24018 | -214.7483 | -97.9921 | 236.0493 | -155.4723 | 0.98281
12 | x100 | 1 | x100.1 | 0.24018 | 21.7151 | 230.3449 | 231.3662 | 84.6145 | 0.96331
13 | sourcebus | 1 | sourcebus.1 | 66.3953 | 66331.8089 | -89.834 | 66331.8697 | -0.077596 | 0.99904
13 | sourcebus | 2 | sourcebus.2 | 66.3953 | -33267.0311 | -57421.5966 | 66362.1512 | -120.0857 | 0.9995
13 | sourcebus | 3 | sourcebus.3 | 66.3953 | -33064.7778 | 57511.4306 | 66338.8588 | 119.8957 | 0.99915
13 | 150 | 1 | 150.1 | 2.4018 | 1961.4828 | -1274.94 | 2339.4202 | -33.0234 | 0.97404
13 | 150 | 2 | 150.2 | 2.4018 | -2099.5324 | -1115.7706 | 2377.5997 | -152.0121 | 0.98993
13 | 150 | 3 | 150.3 | 2.4018 | 106.3544 | 2360.4647 | 2362.8594 | 87.4202 | 0.9838
13 | 150r | 1 | 150r.1 | 2.4018 | 2022.7657 | -1314.7927 | 2412.5217 | -33.0238 | 1.0045
13 | 150r | 2 | 150r.2 | 2.4018 | -2165.1465 | -1150.6283 | 2451.8982 | -152.0124 | 1.0209
13 | 150r | 3 | 150r.3 | 2.4018 | 109.6916 | 2434.2256 | 2436.6958 | 87.4199 | 1.0145
13 | 40 | 1 | 40.1 | 2.4018 | 1868.2341 | -1350.4105 | 2305.1913 | -35.8604 | 0.95979
13 | 40 | 2 | 40.2 | 2.4018 | -2186.2936 | -1068.877 | 2433.5936 | -153.946 | 1.0132
13 | 40 | 3 | 40.3 | 2.4018 | 172.1605 | 2366.2975 | 2372.552 | 85.8388 | 0.98783
13 | 401 | 1 | 401.1 | 2.4018 | 1868.2341 | -1350.4105 | 2305.1913 | -35.8604 | 0.95979
13 | 401 | 2 | 401.2 | 2.4018 | -2186.2936 | -1068.877 | 2433.5936 | -153.946 | 1.0132
13 | 401 | 3 | 401.3 | 2.4018 | 172.1605 | 2366.2975 | 2372.552 | 85.8388 | 0.98783
13 | 101 | 1 | 101.1 | 2.4018 | 1822.709 | -1363.2722 | 2276.1325 | -36.7942 | 0.94769
13 | 101 | 2 | 101.2 | 2.4018 | -2185.4424 | -1025.0107 | 2413.8777 | -154.8726 | 1.005
13 | 101 | 3 | 101.3 | 2.4018 | 195.855 | 2356.5645 | 2364.6893 | 85.249 | 0.98456
13 | 1011 | 1 | 1011.1 | 2.4018 | 1822.709 | -1363.2722 | 2276.1325 | -36.7942 | 0.94769
13 | 1011 | 2 | 1011.2 | 2.4018 | -2185.4424 | -1025.0107 | 2413.8777 | -154.8726 | 1.005
13 | 1011 | 3 | 1011.3 | 2.4018 | 195.855 | 2356.5645 | 2364.6893 | 85.249 | 0.98456
13 | 30 | 1 | 30.1 | 2.4018 | 1886.5536 | -1349.2878 | 2319.4098 | -35.5728 | 0.96571
13 | 30 | 2 | 30.2 | 2.4018 | -2191.9003 | -1093.6266 | 2449.5808 | -153.4836 | 1.0199
13 | 30 | 3 | 30.3 | 2.4018 | 158.7973 | 2369.1743 | 2374.4901 | 86.1654 | 0.98864
13 | 301 | 1 | 301.1 | 2.4018 | 1890.777 | -1347.2123 | 2321.6413 | -35.4705 | 0.96663
13 | 301 | 2 | 301.2 | 2.4018 | -2192.0364 | -1098.0807 | 2451.6943 | -153.3918 | 1.0208
13 | 301 | 3 | 301.3 | 2.4018 | 154.9029 | 2371.6168 | 2376.6701 | 86.263 | 0.98955
13 | 93 | 1 | 93.1 | 2.4018 | 1818.535 | -1363.6163 | 2272.9978 | -36.8642 | 0.94638
13 | 93 | 2 | 93.2 | 2.4018 | -2190.2661 | -1006.1351 | 2410.3056 | -155.3275 | 1.0036
13 | 93 | 3 | 93.3 | 2.4018 | 199.8549 | 2371.0866 | 2379.4944 | 85.182 | 0.99072
13 | 931 | 1 | 931.1 | 2.4018 | 1822.8909 | -1361.5958 | 2275.2746 | -36.7576 | 0.94733
13 | 931 | 2 | 931.2 | 2.4018 | -2190.5497 | -1010.6549 | 2412.4534 | -155.2328 | 1.0044
13 | 931 | 3 | 931.3 | 2.4018 | 196.011 | 2373.5903 | 2381.6699 | 85.2792 | 0.99163
13 | 77 | 1 | 77.1 | 2.4018 | 1820.728 | -1369.5911 | 2278.3394 | -36.9513 | 0.94861
13 | 77 | 2 | 77.2 | 2.4018 | -2193.3275 | -1017.1848 | 2417.716 | -155.1199 | 1.0066
13 | 77 | 3 | 77.3 | 2.4018 | 201.663 | 2363.0595 | 2371.6488 | 85.1222 | 0.98746
13 | 771 | 1 | 771.1 | 2.4018 | 1825.0768 | -1367.5819 | 2280.6108 | -36.8453 | 0.94955
13 | 771 | 2 | 771.2 | 2.4018 | -2193.594 | -1021.6919 | 2419.8572 | -155.0257 | 1.0075
13 | 771 | 3 | 771.3 | 2.4018 | 197.8091 | 2365.5754 | 2373.8314 | 85.2201 | 0.98836
13 | 149 | 1 | 149.1 | 2.4018 | 2022.7654 | -1314.7923 | 2412.5212 | -33.0238 | 1.0045
13 | 149 | 2 | 149.2 | 2.4018 | -2165.1462 | -1150.6282 | 2451.8979 | -152.0124 | 1.0209
13 | 149 | 3 | 149.3 | 2.4018 | 109.6915 | 2434.2253 | 2436.6955 | 87.4199 | 1.0145
13 | 1 | 1 | 1.1 | 2.4018 | 1991.7965 | -1321.9166 | 2390.5473 | -33.5715 | 0.99532
13 | 1 | 2 | 1.2 | 2.4018 | -2170.201 | -1139.7699 | 2451.2952 | -152.292 | 1.0206
13 | 1 | 3 | 1.3 | 2.4018 | 122.1564 | 2419.2979 | 2422.3799 | 87.1094 | 1.0086
13 | 2 | 1 | 2.1 | 2.4018 | -2169.7748 | -1139.3325 | 2450.7145 | -152.2964 | 1.0204
13 | 3 | 1 | 3.1 | 2.4018 | 123.2918 | 2415.0869 | 2418.2319 | 87.0776 | 1.0069
13 | 7 | 1 | 7.1 | 2.4018 | 1969.1023 | -1326.4941 | 2374.2263 | -33.9663 | 0.98853
13 | 7 | 2 | 7.2 | 2.4018 | -2174.4536 | -1131.1176 | 2451.056 | -152.5172 | 1.0205
13 | 7 | 3 | 7.3 | 2.4018 | 129.9869 | 2410.515 | 2414.0173 | 86.9133 | 1.0051
13 | 4 | 1 | 4.1 | 2.4018 | 123.6606 | 2413.7196 | 2416.8853 | 87.0672 | 1.0063
13 | 5 | 1 | 5.1 | 2.4018 | 124.1683 | 2411.8343 | 2415.0285 | 87.0528 | 1.0055
13 | 6 | 1 | 6.1 | 2.4018 | 124.6155 | 2410.1747 | 2413.3941 | 87.0402 | 1.0048
13 | 8 | 1 | 8.1 | 2.4018 | 1954.4169 | -1329.5018 | 2363.7514 | -34.2257 | 0.98417
13 | 8 | 2 | 8.2 | 2.4018 | -2177.0924 | -1125.3099 | 2450.7252 | -152.6662 | 1.0204
13 | 8 | 3 | 8.3 | 2.4018 | 135.3639 | 2404.6788 | 2408.4857 | 86.7781 | 1.0028
13 | 12 | 1 | 12.1 | 2.4018 | -2176.5406 | -1124.751 | 2449.9783 | -152.6718 | 1.0201
13 | 9 | 1 | 9.1 | 2.4018 | 1950.6469 | -1328.4026 | 2360.0163 | -34.2551 | 0.98261
13 | 13 | 1 | 13.1 | 2.4018 | 1935.5279 | -1333.9887 | 2350.7008 | -34.5751 | 0.97873
13 | 13 | 2 | 13.2 | 2.4018 | -2179.8827 | -1116.8989 | 2449.3574 | -152.8709 | 1.0198
13 | 13 | 3 | 13.3 | 2.4018 | 144.4806 | 2395.822 | 2400.1746 | 86.5489 | 0.99933
13 | 9r | 1 | 9r.1 | 2.4018 | 1950.6397 | -1328.4065 | 2360.0125 | -34.2553 | 0.98261
13 | 14 | 1 | 14.1 | 2.4018 | 1946.4798 | -1327.193 | 2355.8915 | -34.2878 | 0.9809
13 | 34 | 1 | 34.1 | 2.4018 | 145.1418 | 2393.2734 | 2397.6705 | 86.5295 | 0.99829
13 | 18 | 1 | 18.1 | 2.4018 | 1889.1769 | -1346.1616 | 2319.7285 | -35.4723 | 0.96584
13 | 18 | 2 | 18.2 | 2.4018 | -2188.3728 | -1086.7528 | 2443.3598 | -153.5909 | 1.0173
13 | 18 | 3 | 18.3 | 2.4018 | 159.9321 | 2372.5312 | 2377.9156 | 86.1435 | 0.99007
13 | 11 | 1 | 11.1 | 2.4018 | 1944.8702 | -1326.7235 | 2354.2972 | -34.3005 | 0.98023
13 | 10 | 1 | 10.1 | 2.4018 | 1945.6423 | -1326.9486 | 2355.0619 | -34.2944 | 0.98055
13 | 15 | 1 | 15.1 | 2.4018 | 145.4108 | 2392.2354 | 2396.6507 | 86.5216 | 0.99787
13 | 16 | 1 | 16.1 | 2.4018 | 146.0832 | 2389.6397 | 2394.1007 | 86.5018 | 0.9968
13 | 17 | 1 | 17.1 | 2.4018 | 145.7247 | 2391.0249 | 2395.4614 | 86.5123 | 0.99737
13 | 19 | 1 | 19.1 | 2.4018 | 1885.7878 | -1345.0931 | 2316.3487 | -35.4995 | 0.96443
13 | 20 | 1 | 20.1 | 2.4018 | 1883.6405 | -1344.4162 | 2314.2075 | -35.5167 | 0.96354
13 | 21 | 1 | 21.1 | 2.4018 | 1889.1769 | -1346.1616 | 2319.7285 | -35.4723 | 0.96584
13 | 21 | 2 | 21.2 | 2.4018 | -2188.3728 | -1086.7528 | 2443.3598 | -153.5909 | 1.0173
13 | 21 | 3 | 21.3 | 2.4018 | 159.9321 | 2372.5311 | 2377.9155 | 86.1435 | 0.99007
13 | 22 | 1 | 22.1 | 2.4018 | -2188.4708 | -1086.7572 | 2443.4495 | -153.5918 | 1.0174
13 | 23 | 1 | 23.1 | 2.4018 | 1887.7475 | -1347.0325 | 2319.0703 | -35.5104 | 0.96556
13 | 23 | 2 | 23.2 | 2.4018 | -2189.5027 | -1088.4967 | 2445.1477 | -153.566 | 1.0181
13 | 23 | 3 | 23.3 | 2.4018 | 159.4192 | 2371.4698 | 2376.8221 | 86.1541 | 0.98961
13 | 24 | 1 | 24.1 | 2.4018 | 159.5225 | 2371.3264 | 2376.686 | 86.1514 | 0.98955
13 | 25 | 1 | 25.1 | 2.4018 | 1886.1533 | -1347.9795 | 2318.3233 | -35.5523 | 0.96525
13 | 25 | 2 | 25.2 | 2.4018 | -2190.762 | -1090.4049 | 2447.1251 | -153.5392 | 1.0189
13 | 25 | 3 | 25.3 | 2.4018 | 158.809 | 2370.3317 | 2375.6458 | 86.167 | 0.98912
13 | 25r | 1 | 25r.1 | 2.4018 | 1909.7251 | -1364.8318 | 2347.2997 | -35.5524 | 0.97732
13 | 25r | 2 | 25r.2 | 2.4018 | 156.8288 | 2340.6996 | 2345.9476 | 86.1669 | 0.97675
13 | 26 | 1 | 26.1 | 2.4018 | 1908.5548 | -1365.385 | 2346.6695 | -35.58 | 0.97706
13 | 26 | 2 | 26.2 | 2.4018 | 157.204 | 2339.3698 | 2344.6459 | 86.1555 | 0.97621
13 | 28 | 1 | 28.1 | 2.4018 | 1885.5837 | -1348.3227 | 2318.0596 | -35.5674 | 0.96514
13 | 28 | 2 | 28.2 | 2.4018 | -2191.5329 | -1091.5017 | 2448.304 | -153.5242 | 1.0194
13 | 28 | 3 | 28.3 | 2.4018 | 158.2296 | 2370.2956 | 2375.5711 | 86.1809 | 0.98909
13 | 27 | 1 | 27.1 | 2.4018 | 1907.3703 | -1365.4679 | 2345.7545 | -35.5985 | 0.97667
13 | 27 | 2 | 27.2 | 2.4018 | 156.7856 | 2339.3313 | 2344.5794 | 86.1657 | 0.97619
13 | 31 | 1 | 31.1 | 2.4018 | 157.606 | 2337.7742 | 2343.0808 | 86.1431 | 0.97556
13 | 33 | 1 | 33.1 | 2.4018 | 1904.0442 | -1364.4127 | 2342.436 | -35.6249 | 0.97529
13 | 29 | 1 | 29.1 | 2.4018 | 1885.3856 | -1348.8028 | 2318.1777 | -35.5799 | 0.96519
13 | 29 | 2 | 29.2 | 2.4018 | -2191.9556 | -1092.5118 | 2449.1328 | -153.5075 | 1.0197
13 | 29 | 3 | 29.3 | 2.4018 | 158.1998 | 2369.7277 | 2375.0025 | 86.1807 | 0.98885
13 | 250 | 1 | 250.1 | 2.4018 | 1886.5536 | -1349.2878 | 2319.4098 | -35.5728 | 0.96571
13 | 250 | 2 | 250.2 | 2.4018 | -2191.9003 | -1093.6266 | 2449.5808 | -153.4836 | 1.0199
13 | 250 | 3 | 250.3 | 2.4018 | 158.7973 | 2369.1743 | 2374.4901 | 86.1654 | 0.98864
13 | 32 | 1 | 32.1 | 2.4018 | 157.874 | 2336.7101 | 2342.0372 | 86.1348 | 0.97513
13 | 35 | 1 | 35.1 | 2.4018 | 1871.0011 | -1350.1867 | 2307.3034 | -35.8157 | 0.96067
13 | 35 | 2 | 35.2 | 2.4018 | -2186.7179 | -1070.9547 | 2434.8879 | -153.9065 | 1.0138
13 | 35 | 3 | 35.3 | 2.4018 | 170.4204 | 2368.0411 | 2374.1655 | 85.8837 | 0.9885
13 | 42 | 1 | 42.1 | 2.4018 | 1865.467 | -1350.6343 | 2303.0806 | -35.9053 | 0.95891
13 | 42 | 2 | 42.2 | 2.4018 | -2185.8692 | -1066.7993 | 2432.3004 | -153.9856 | 1.0127
13 | 42 | 3 | 42.3 | 2.4018 | 173.9006 | 2364.5539 | 2370.94 | 85.7938 | 0.98716
13 | 44 | 1 | 44.1 | 2.4018 | 1863.1748 | -1350.845 | 2301.348 | -35.943 | 0.95819
13 | 44 | 2 | 44.2 | 2.4018 | -2185.5363 | -1065.0728 | 2431.2443 | -154.0187 | 1.0123
13 | 44 | 3 | 44.3 | 2.4018 | 175.3593 | 2363.124 | 2369.6215 | 85.7561 | 0.98661
13 | 151 | 1 | 151.1 | 2.4018 | 1861.1493 | -1351.7868 | 2300.2618 | -35.9916 | 0.95773
13 | 151 | 2 | 151.2 | 2.4018 | -2187.9227 | -1063.2516 | 2432.5932 | -154.0819 | 1.0128
13 | 151 | 3 | 151.3 | 2.4018 | 175.8953 | 2365.7209 | 2372.2509 | 85.7478 | 0.98771
13 | 52 | 1 | 52.1 | 2.4018 | 1639.4492 | -1238.8793 | 2054.9004 | -37.0772 | 0.85557
13 | 52 | 2 | 52.2 | 2.4018 | -2349.298 | -1087.3077 | 2588.7138 | -155.1642 | 1.0778
13 | 52 | 3 | 52.3 | 2.4018 | 175.9941 | 2143.7883 | 2151.0003 | 85.3068 | 0.89559
13 | 53 | 1 | 53.1 | 2.4018 | 1640.2375 | -1238.8444 | 2055.5083 | -37.0632 | 0.85583
13 | 53 | 2 | 53.2 | 2.4018 | -2348.9476 | -1087.2568 | 2588.3744 | -155.162 | 1.0777
13 | 53 | 3 | 53.3 | 2.4018 | 176.2727 | 2143.8068 | 2151.0415 | 85.2995 | 0.8956
13 | 54 | 1 | 54.1 | 2.4018 | 1641.223 | -1238.8007 | 2056.2685 | -37.0456 | 0.85614
13 | 54 | 2 | 54.2 | 2.4018 | -2348.5096 | -1087.1932 | 2587.9502 | -155.1592 | 1.0775
13 | 54 | 3 | 54.3 | 2.4018 | 176.621 | 2143.8299 | 2151.0931 | 85.2903 | 0.89563
13 | 55 | 1 | 55.1 | 2.4018 | 1640.813 | -1238.579 | 2055.8076 | -37.0476 | 0.85595
13 | 55 | 2 | 55.2 | 2.4018 | -2348.4783 | -1086.7181 | 2587.7223 | -155.1685 | 1.0774
13 | 55 | 3 | 55.3 | 2.4018 | 176.532 | 2144.0237 | 2151.279 | 85.2931 | 0.8957
13 | 57 | 1 | 57.1 | 2.4018 | 1644.4803 | -1238.9133 | 2058.937 | -36.9935 | 0.85726
13 | 57 | 2 | 57.2 | 2.4018 | -2347.6267 | -1087.7781 | 2587.3949 | -155.1392 | 1.0773
13 | 57 | 3 | 57.3 | 2.4018 | 177.8154 | 2143.6353 | 2150.9976 | 85.2581 | 0.89559
13 | 56 | 1 | 56.1 | 2.4018 | 1640.9006 | -1238.3347 | 2055.7304 | -37.0407 | 0.85592
13 | 56 | 2 | 56.2 | 2.4018 | -2348.2258 | -1086.2107 | 2587.2801 | -155.1763 | 1.0772
13 | 56 | 3 | 56.3 | 2.4018 | 176.619 | 2144.2295 | 2151.4912 | 85.2912 | 0.89579
13 | 58 | 1 | 58.1 | 2.4018 | -2346.3618 | -1086.6009 | 2585.7523 | -155.1511 | 1.0766
13 | 60 | 1 | 60.1 | 2.4018 | 1650.9952 | -1240.1897 | 2064.9105 | -36.913 | 0.85974
13 | 60 | 2 | 60.2 | 2.4018 | -2347.1128 | -1091.9278 | 2588.6763 | -155.0511 | 1.0778
13 | 60 | 3 | 60.3 | 2.4018 | 179.8893 | 2141.8637 | 2149.4046 | 85.1992 | 0.89492
13 | 59 | 1 | 59.1 | 2.4018 | -2345.7489 | -1086.031 | 2584.9567 | -155.1569 | 1.0763
13 | 61 | 1 | 61.1 | 2.4018 | 1650.9952 | -1240.1897 | 2064.9106 | -36.913 | 0.85974
13 | 61 | 2 | 61.2 | 2.4018 | -2347.1129 | -1091.9278 | 2588.6763 | -155.0511 | 1.0778
13 | 61 | 3 | 61.3 | 2.4018 | 179.8893 | 2141.8637 | 2149.4047 | 85.1992 | 0.89492
13 | 62 | 1 | 62.1 | 2.4018 | 1650.0208 | -1239.1805 | 2063.5254 | -36.9069 | 0.85917
13 | 62 | 2 | 62.2 | 2.4018 | -2343.8963 | -1091.3894 | 2585.533 | -155.0319 | 1.0765
13 | 62 | 3 | 62.3 | 2.4018 | 179.655 | 2137.1029 | 2144.641 | 85.1947 | 0.89294
13 | 63 | 1 | 63.1 | 2.4018 | 1649.3837 | -1238.1736 | 2062.4113 | -36.8951 | 0.8587
13 | 63 | 2 | 63.2 | 2.4018 | -2341.621 | -1090.6807 | 2583.1712 | -155.0248 | 1.0755
13 | 63 | 3 | 63.3 | 2.4018 | 179.5885 | 2134.7237 | 2142.2645 | 85.1912 | 0.89195
13 | 64 | 1 | 64.1 | 2.4018 | 1649.6933 | -1237.3953 | 2062.1918 | -36.8727 | 0.85861
13 | 64 | 2 | 64.2 | 2.4018 | -2336.5067 | -1089.6757 | 2578.1111 | -154.9971 | 1.0734
13 | 64 | 3 | 64.3 | 2.4018 | 179.9381 | 2129.5506 | 2137.1391 | 85.1702 | 0.88982
13 | 65 | 1 | 65.1 | 2.4018 | 1648.5428 | -1237.2373 | 2061.1767 | -36.8884 | 0.85819
13 | 65 | 2 | 65.2 | 2.4018 | -2334.7941 | -1090.4821 | 2576.9003 | -154.9647 | 1.0729
13 | 65 | 3 | 65.3 | 2.4018 | 178.835 | 2122.4804 | 2130.0012 | 85.1838 | 0.88684
13 | 66 | 1 | 66.1 | 2.4018 | 1648.4042 | -1238.3637 | 2061.7423 | -36.9157 | 0.85842
13 | 66 | 2 | 66.2 | 2.4018 | -2334.8502 | -1091.7243 | 2577.477 | -154.9403 | 1.0732
13 | 66 | 3 | 66.3 | 2.4018 | 178.5634 | 2118.9099 | 2126.4204 | 85.183 | 0.88535
13 | 67 | 1 | 67.1 | 2.4018 | 1819.9387 | -1364.7335 | 2274.7911 | -36.8655 | 0.94713
13 | 67 | 2 | 67.2 | 2.4018 | -2187.6607 | -1021.656 | 2414.4648 | -154.967 | 1.0053
13 | 67 | 3 | 67.3 | 2.4018 | 196.9345 | 2358.393 | 2366.6011 | 85.2267 | 0.98535
13 | 68 | 1 | 68.1 | 2.4018 | 1815.906 | -1363.3489 | 2270.7344 | -36.8986 | 0.94544
13 | 97 | 1 | 97.1 | 2.4018 | 1825.4407 | -1362.6505 | 2277.9486 | -36.7405 | 0.94844
13 | 97 | 2 | 97.2 | 2.4018 | -2186.5345 | -1027.4978 | 2415.9232 | -154.8302 | 1.0059
13 | 97 | 3 | 97.3 | 2.4018 | 194.254 | 2358.2063 | 2366.1934 | 85.291 | 0.98518
13 | 69 | 1 | 69.1 | 2.4018 | 1811.2882 | -1361.7626 | 2266.0897 | -36.9366 | 0.94351
13 | 70 | 1 | 70.1 | 2.4018 | 1808.017 | -1360.6379 | 2262.7994 | -36.9636 | 0.94214
13 | 71 | 1 | 71.1 | 2.4018 | 1806.1723 | -1360.0035 | 2260.944 | -36.9789 | 0.94136
13 | 72 | 1 | 72.1 | 2.4018 | 1819.9387 | -1364.7335 | 2274.791 | -36.8655 | 0.94713
13 | 72 | 2 | 72.2 | 2.4018 | -2187.6606 | -1021.656 | 2414.4647 | -154.967 | 1.0053
13 | 72 | 3 | 72.3 | 2.4018 | 196.9345 | 2358.3929 | 2366.601 | 85.2267 | 0.98535
13 | 73 | 1 | 73.1 | 2.4018 | 197.8689 | 2354.5529 | 2362.8524 | 85.1963 | 0.98379
13 | 76 | 1 | 76.1 | 2.4018 | 1819.5879 | -1366.2226 | 2275.4042 | -36.9008 | 0.94738
13 | 76 | 2 | 76.2 | 2.4018 | -2189.1571 | -1018.606 | 2414.5325 | -155.0476 | 1.0053
13 | 76 | 3 | 76.3 | 2.4018 | 198.569 | 2360.7209 | 2369.0573 | 85.192 | 0.98638
13 | 74 | 1 | 74.1 | 2.4018 | 198.4786 | 2352.1355 | 2360.4947 | 85.1767 | 0.98281
13 | 75 | 1 | 75.1 | 2.4018 | 198.5603 | 2351.9912 | 2360.3577 | 85.1744 | 0.98275
13 | 86 | 1 | 86.1 | 2.4018 | 1819.8974 | -1365.4489 | 2275.1873 | -36.8805 | 0.94729
13 | 86 | 2 | 86.2 | 2.4018 | -2189.6978 | -1012.4087 | 2412.4154 | -155.1865 | 1.0044
13 | 86 | 3 | 86.3 | 2.4018 | 198.8181 | 2366.2206 | 2374.5586 | 85.1971 | 0.98867
13 | 78 | 1 | 78.1 | 2.4018 | 1820.7346 | -1370.5972 | 2278.9496 | -36.9714 | 0.94886
13 | 78 | 2 | 78.2 | 2.4018 | -2194.4536 | -1017.0298 | 2418.6724 | -155.1344 | 1.007
13 | 78 | 3 | 78.3 | 2.4018 | 202.4491 | 2363.2981 | 2371.9535 | 85.1038 | 0.98758
13 | 79 | 1 | 79.1 | 2.4018 | 1819.832 | -1370.6392 | 2278.2538 | -36.9859 | 0.94857
13 | 79 | 2 | 79.2 | 2.4018 | -2194.7726 | -1017.0516 | 2418.971 | -155.1371 | 1.0072
13 | 79 | 3 | 79.3 | 2.4018 | 202.0481 | 2363.239 | 2371.8604 | 85.1133 | 0.98754
13 | 80 | 1 | 80.1 | 2.4018 | 1822.6712 | -1375.2876 | 2283.3191 | -37.0362 | 0.95068
13 | 80 | 2 | 80.2 | 2.4018 | -2199.1292 | -1016.2471 | 2422.5869 | -155.1977 | 1.0087
13 | 80 | 3 | 80.3 | 2.4018 | 207.0296 | 2364.5564 | 2373.6024 | 84.9962 | 0.98827
13 | 81 | 1 | 81.1 | 2.4018 | 1823.2733 | -1377.2623 | 2284.9895 | -37.0666 | 0.95137
13 | 81 | 2 | 81.2 | 2.4018 | -2201.1839 | -1016.6402 | 2424.617 | -155.2096 | 1.0095
13 | 81 | 3 | 81.3 | 2.4018 | 208.6017 | 2364.7482 | 2373.9311 | 84.9588 | 0.98841
13 | 82 | 1 | 82.1 | 2.4018 | 1823.6465 | -1379.5078 | 2286.6412 | -37.1059 | 0.95206
13 | 82 | 2 | 82.2 | 2.4018 | -2204.51 | -1016.684 | 2427.6554 | -155.2416 | 1.0108
13 | 82 | 3 | 82.3 | 2.4018 | 209.9386 | 2366.3948 | 2375.6891 | 84.9302 | 0.98914
13 | 84 | 1 | 84.1 | 2.4018 | 210.2386 | 2357.6006 | 2366.956 | 84.9041 | 0.9855
13 | 83 | 1 | 83.1 | 2.4018 | 1825.1297 | -1381.7047 | 2289.1497 | -37.1273 | 0.95311
13 | 83 | 2 | 83.2 | 2.4018 | -2207.4439 | -1016.702 | 2430.3274 | -155.2702 | 1.0119
13 | 83 | 3 | 83.3 | 2.4018 | 211.7689 | 2368.1127 | 2377.5626 | 84.8899 | 0.98992
13 | 85 | 1 | 85.1 | 2.4018 | 211.0063 | 2354.2456 | 2363.6827 | 84.8784 | 0.98414
13 | 87 | 1 | 87.1 | 2.4018 | 1818.9422 | -1365.2037 | 2274.2761 | -36.89 | 0.94691
13 | 87 | 2 | 87.2 | 2.4018 | -2189.9055 | -1008.6519 | 2411.0298 | -155.2696 | 1.0039
13 | 87 | 3 | 87.3 | 2.4018 | 199.3749 | 2368.2621 | 2376.6396 | 85.1878 | 0.98953
13 | 88 | 1 | 88.1 | 2.4018 | 1817.9424 | -1366.0213 | 2273.9677 | -36.9216 | 0.94679
13 | 89 | 1 | 89.1 | 2.4018 | 1818.7929 | -1364.346 | 2273.6419 | -36.875 | 0.94665
13 | 89 | 2 | 89.2 | 2.4018 | -2190.3508 | -1007.0386 | 2410.7599 | -155.3089 | 1.0037
13 | 89 | 3 | 89.3 | 2.4018 | 199.756 | 2369.5978 | 2378.0026 | 85.1814 | 0.9901
13 | 90 | 1 | 90.1 | 2.4018 | -2190.8275 | -1005.2166 | 2410.4327 | -155.3529 | 1.0036
13 | 91 | 1 | 91.1 | 2.4018 | 1818.8969 | -1363.9385 | 2273.4806 | -36.8652 | 0.94658
13 | 91 | 2 | 91.2 | 2.4018 | -2190.1063 | -1006.5613 | 2410.3384 | -155.3167 | 1.0036
13 | 91 | 3 | 91.3 | 2.4018 | 200.3215 | 2370.3752 | 2378.8247 | 85.1694 | 0.99044
13 | 92 | 1 | 92.1 | 2.4018 | 202.4975 | 2369.7116 | 2378.3478 | 85.1158 | 0.99025
13 | 94 | 1 | 94.1 | 2.4018 | 1816.68 | -1362.9819 | 2271.1331 | -36.8794 | 0.94561
13 | 95 | 1 | 95.1 | 2.4018 | 1818.7282 | -1363.1916 | 2272.8976 | -36.8527 | 0.94634
13 | 95 | 2 | 95.2 | 2.4018 | -2189.6902 | -1004.9616 | 2409.2926 | -155.3472 | 1.0031
13 | 95 | 3 | 95.3 | 2.4018 | 200.0552 | 2371.5547 | 2379.9777 | 85.1782 | 0.99092
13 | 96 | 1 | 96.1 | 2.4018 | -2189.1678 | -1004.48 | 2408.6169 | -155.3524 | 1.0028
13 | 98 | 1 | 98.1 | 2.4018 | 1824.678 | -1362.6629 | 2277.345 | -36.7522 | 0.94819
13 | 98 | 2 | 98.2 | 2.4018 | -2186.1154 | -1026.8273 | 2415.2588 | -154.8404 | 1.0056
13 | 98 | 3 | 98.3 | 2.4018 | 194.5928 | 2357.7404 | 2365.757 | 85.2819 | 0.985
13 | 99 | 1 | 99.1 | 2.4018 | 1825.5625 | -1362.5855 | 2278.0074 | -36.7374 | 0.94847
13 | 99 | 2 | 99.2 | 2.4018 | -2184.4184 | -1025.4247 | 2413.1265 | -154.8534 | 1.0047
13 | 99 | 3 | 99.3 | 2.4018 | 196.2057 | 2356.8971 | 2365.0498 | 85.2412 | 0.98471
13 | 100 | 1 | 100.1 | 2.4018 | 1825.8558 | -1362.9689 | 2278.4718 | -36.7407 | 0.94866
13 | 100 | 2 | 100.2 | 2.4018 | -2184.0536 | -1025.8505 | 2412.9773 | -154.8405 | 1.0047
13 | 100 | 3 | 100.3 | 2.4018 | 196.8884 | 2355.8804 | 2364.0933 | 85.2227 | 0.98431
13 | 450 | 1 | 450.1 | 2.4018 | 1825.8559 | -1362.969 | 2278.4719 | -36.7407 | 0.94866
13 | 450 | 2 | 450.2 | 2.4018 | -2184.0537 | -1025.8505 | 2412.9774 | -154.8405 | 1.0047
13 | 450 | 3 | 450.3 | 2.4018 | 196.8885 | 2355.8805 | 2364.0934 | 85.2227 | 0.98431
13 | 197 | 1 | 197.1 | 2.4018 | 1825.4408 | -1362.6506 | 2277.9488 | -36.7405 | 0.94844
13 | 197 | 2 | 197.2 | 2.4018 | -2186.5347 | -1027.4979 | 2415.9234 | -154.8302 | 1.0059
13 | 197 | 3 | 197.3 | 2.4018 | 194.2539 | 2358.2064 | 2366.1936 | 85.291 | 0.98518
13 | 105 | 1 | 105.1 | 2.4018 | 1819.7039 | -1363.9559 | 2274.1368 | -36.8533 | 0.94686
13 | 105 | 2 | 105.2 | 2.4018 | -2184.241 | -1022.2748 | 2411.629 | -154.9193 | 1.0041
13 | 105 | 3 | 105.3 | 2.4018 | 197.6161 | 2354.7584 | 2363.0361 | 85.2029 | 0.98387
13 | 108 | 1 | 108.1 | 2.4018 | 1816.0375 | -1364.8309 | 2271.7297 | -36.9264 | 0.94585
13 | 108 | 2 | 108.2 | 2.4018 | -2182.8075 | -1018.9156 | 2408.9079 | -154.9772 | 1.003
13 | 108 | 3 | 108.3 | 2.4018 | 199.7913 | 2352.5725 | 2361.0408 | 85.1458 | 0.98304
13 | 300 | 1 | 300.1 | 2.4018 | 1861.1491 | -1351.7867 | 2300.2615 | -35.9916 | 0.95773
13 | 300 | 2 | 300.2 | 2.4018 | -2187.9225 | -1063.2515 | 2432.593 | -154.0819 | 1.0128
13 | 300 | 3 | 300.3 | 2.4018 | 175.8953 | 2365.7207 | 2372.2507 | 85.7478 | 0.98771
13 | 135 | 1 | 135.1 | 2.4018 | 1889.1766 | -1346.1614 | 2319.7282 | -35.4723 | 0.96584
13 | 135 | 2 | 135.2 | 2.4018 | -2188.3725 | -1086.7527 | 2443.3595 | -153.5909 | 1.0173
13 | 135 | 3 | 135.3 | 2.4018 | 159.9321 | 2372.5309 | 2377.9153 | 86.1435 | 0.99006
13 | 152 | 1 | 152.1 | 2.4018 | 1639.4492 | -1238.8794 | 2054.9004 | -37.0772 | 0.85557
13 | 152 | 2 | 152.2 | 2.4018 | -2349.298 | -1087.3077 | 2588.7138 | -155.1642 | 1.0778
13 | 152 | 3 | 152.3 | 2.4018 | 175.9941 | 2143.7883 | 2151.0003 | 85.3068 | 0.89559
13 | 160r | 1 | 160r.1 | 2.4018 | 1816.1211 | -1364.1984 | 2271.4165 | -36.9124 | 0.94572
13 | 160r | 2 | 160r.2 | 2.4018 | -2185.7492 | -1016.8812 | 2410.715 | -155.0506 | 1.0037
13 | 160r | 3 | 160r.3 | 2.4018 | 197.858 | 2356.0649 | 2364.3582 | 85.1997 | 0.98442
13 | 160 | 1 | 160.1 | 2.4018 | 1650.9952 | -1240.1898 | 2064.9106 | -36.913 | 0.85974
13 | 160 | 2 | 160.2 | 2.4018 | -2347.1129 | -1091.9278 | 2588.6764 | -155.0511 | 1.0778
13 | 160 | 3 | 160.3 | 2.4018 | 179.8893 | 2141.8638 | 2149.4047 | 85.1992 | 0.89492
13 | 61s | 1 | 61s.1 | 2.4018 | 1650.9952 | -1240.1897 | 2064.9106 | -36.913 | 0.85974
13 | 61s | 2 | 61s.2 | 2.4018 | -2347.1129 | -1091.9278 | 2588.6763 | -155.0511 | 1.0778
13 | 61s | 3 | 61s.3 | 2.4018 | 179.8893 | 2141.8637 | 2149.4047 | 85.1992 | 0.89492
13 | 610 | 1 | 610.1 | 0.24018 | 210.3544 | -135.7814 | 250.3708 | -32.8418 | 1.0424
13 | 610 | 2 | 610.2 | 0.24018 | -250.9658 | -118.6742 | 277.6101 | -154.6919 | 1.1559
13 | 610 | 3 | 610.3 | 0.24018 | 40.6114 | 254.4556 | 257.676 | 80.932 | 1.0729
13 | x1 | 1 | x1.1 | 0.24018 | 193.4798 | -131.4094 | 233.8864 | -34.1839 | 0.97381
13 | x2 | 1 | x2.1 | 0.24018 | -213.6406 | -109.4269 | 240.0345 | -152.8784 | 0.9994
13 | x4 | 1 | x4.1 | 0.24018 | 14.5735 | 236.1292 | 236.5785 | 86.4683 | 0.98501
13 | x5 | 1 | x5.1 | 0.24018 | 14.5921 | 236.0148 | 236.4655 | 86.4621 | 0.98454
13 | x6 | 1 | x6.1 | 0.24018 | 14.6035 | 235.9263 | 236.3778 | 86.458 | 0.98418
13 | x7 | 1 | x7.1 | 0.24018 | 191.1754 | -131.8215 | 232.2174 | -34.5875 | 0.96686
13 | x9 | 1 | x9.1 | 0.24018 | 189.2984 | -131.9775 | 230.7639 | -34.8839 | 0.9608
13 | x10 | 1 | x10.1 | 0.24018 | 189.0193 | -131.8629 | 230.4693 | -34.9003 | 0.95958
13 | x11 | 1 | x11.1 | 0.24018 | 189.1583 | -131.8738 | 230.5896 | -34.8827 | 0.96008
13 | x12 | 1 | x12.1 | 0.24018 | -214.2867 | -107.9893 | 239.9593 | -153.2543 | 0.99909
13 | x16 | 1 | x16.1 | 0.24018 | 16.7844 | 233.6475 | 234.2496 | 85.8911 | 0.97532
13 | x17 | 1 | x17.1 | 0.24018 | 16.7483 | 233.7896 | 234.3887 | 85.9024 | 0.9759
13 | x19 | 1 | x19.1 | 0.24018 | 182.8096 | -133.5166 | 226.3759 | -36.1428 | 0.94253
13 | x20 | 1 | x20.1 | 0.24018 | 182.8788 | -133.4982 | 226.4209 | -36.1288 | 0.94272
13 | x22 | 1 | x22.1 | 0.24018 | -215.4184 | -104.2579 | 239.3215 | -154.174 | 0.99644
13 | x24 | 1 | x24.1 | 0.24018 | 18.1115 | 231.7623 | 232.4689 | 85.5316 | 0.9679
13 | x28 | 1 | x28.1 | 0.24018 | 183.0644 | -133.8823 | 226.7973 | -36.1795 | 0.94429
13 | x29 | 1 | x29.1 | 0.24018 | 183.3105 | -133.977 | 227.0519 | -36.1621 | 0.94535
13 | x30 | 1 | x30.1 | 0.24018 | 18.0423 | 231.5424 | 232.2443 | 85.5444 | 0.96697
13 | x31 | 1 | x31.1 | 0.24018 | 17.95 | 228.3263 | 229.0308 | 85.5049 | 0.95359
13 | x32 | 1 | x32.1 | 0.24018 | 17.977 | 228.2171 | 228.924 | 85.496 | 0.95314
13 | x33 | 1 | x33.1 | 0.24018 | 184.8804 | -135.4806 | 229.2068 | -36.234 | 0.95432
13 | x34 | 1 | x34.1 | 0.24018 | 16.597 | 234.2505 | 234.8378 | 85.9473 | 0.97777
13 | x52 | 1 | x52.1 | 0.24018 | 158.9217 | -122.881 | 200.8876 | -37.7118 | 0.83641
13 | x53 | 1 | x53.1 | 0.24018 | 158.9986 | -122.8784 | 200.9469 | -37.6978 | 0.83666
13 | x55 | 1 | x55.1 | 0.24018 | 159.467 | -122.9383 | 201.3543 | -37.6298 | 0.83836
13 | x56 | 1 | x56.1 | 0.24018 | -233.0914 | -106.5082 | 256.2725 | -155.4426 | 1.067
13 | x58 | 1 | x58.1 | 0.24018 | -232.8226 | -106.4439 | 256.0013 | -155.4306 | 1.0659
13 | x59 | 1 | x59.1 | 0.24018 | -231.1645 | -104.4435 | 253.6641 | -155.6859 | 1.0562
13 | x60 | 1 | x60.1 | 0.24018 | 160.046 | -123.021 | 201.8635 | -37.548 | 0.84048
13 | x62 | 1 | x62.1 | 0.24018 | 19.7223 | 209.1271 | 210.055 | 84.6125 | 0.87458
13 | x63 | 1 | x63.1 | 0.24018 | 159.8914 | -122.8223 | 201.6199 | -37.5301 | 0.83946
13 | x64 | 1 | x64.1 | 0.24018 | -230.4629 | -104.8382 | 253.1881 | -155.5391 | 1.0542
13 | x65 | 1 | x65.1 | 0.24018 | 95.512 | -219.4415 | 239.3264 | -66.4789 | 0.99646
13 | x65 | 2 | x65.2 | 0.24018 | -261.9296 | 10.694 | 262.1478 | 177.662 | 1.0915
13 | x65 | 3 | x65.3 | 0.24018 | 166.4176 | 208.7475 | 266.9651 | 51.4375 | 1.1115
13 | x66 | 1 | x66.1 | 0.24018 | 19.743 | 207.328 | 208.2659 | 84.5604 | 0.86713
13 | x68 | 1 | x68.1 | 0.24018 | 175.9725 | -135.2264 | 221.929 | -37.5405 | 0.92402
13 | x69 | 1 | x69.1 | 0.24018 | 175.5242 | -135.0665 | 221.4762 | -37.5784 | 0.92213
13 | x70 | 1 | x70.1 | 0.24018 | 175.2066 | -134.9532 | 221.1554 | -37.6053 | 0.9208
13 | x71 | 1 | x71.1 | 0.24018 | 175.0275 | -134.8893 | 220.9746 | -37.6205 | 0.92005
13 | x73 | 1 | x73.1 | 0.24018 | 21.8684 | 230.0167 | 231.0539 | 84.569 | 0.96201
13 | x74 | 1 | x74.1 | 0.24018 | 21.7798 | 230.1684 | 231.1966 | 84.5944 | 0.96261
13 | x75 | 1 | x75.1 | 0.24018 | 21.9377 | 229.7537 | 230.7986 | 84.5457 | 0.96095
13 | x76 | 1 | x76.1 | 0.24018 | 104.489 | -244.9924 | 266.3442 | -66.9018 | 1.1089
13 | x76 | 2 | x76.2 | 0.24018 | -262.363 | 23.464 | 263.4102 | 174.8894 | 1.0967
13 | x76 | 3 | x76.3 | 0.24018 | 157.874 | 221.5284 | 272.0276 | 54.5241 | 1.1326
13 | x77 | 1 | x77.1 | 0.24018 | -215.7269 | -97.3214 | 236.6634 | -155.7183 | 0.98537
13 | x79 | 1 | x79.1 | 0.24018 | 176.8685 | -136.0504 | 223.1416 | -37.5681 | 0.92907
13 | x80 | 1 | x80.1 | 0.24018 | -216.3088 | -97.2415 | 237.1611 | -155.7937 | 0.98744
13 | x82 | 1 | x82.1 | 0.24018 | 176.707 | -136.8131 | 223.4797 | -37.7484 | 0.93048
13 | x83 | 1 | x83.1 | 0.24018 | 23.2167 | 231.3967 | 232.5585 | 84.2705 | 0.96828
13 | x84 | 1 | x84.1 | 0.24018 | 23.0741 | 230.3207 | 231.4736 | 84.2791 | 0.96376
13 | x85 | 1 | x85.1 | 0.24018 | 23.1512 | 229.9764 | 231.1388 | 84.2515 | 0.96237
13 | x86 | 1 | x86.1 | 0.24018 | -215.3505 | -96.8381 | 236.1217 | -155.7877 | 0.98311
13 | x87 | 1 | x87.1 | 0.24018 | -215.3627 | -96.4651 | 235.9801 | -155.8715 | 0.98252
13 | x88 | 1 | x88.1 | 0.24018 | 176.1677 | -135.4896 | 222.2442 | -37.5637 | 0.92533
13 | x90 | 1 | x90.1 | 0.24018 | -215.5096 | -96.1997 | 236.0059 | -155.9448 | 0.98263
13 | x92 | 1 | x92.1 | 0.24018 | 22.3102 | 231.5666 | 232.6388 | 84.4969 | 0.96861
13 | x94 | 1 | x94.1 | 0.24018 | 176.0484 | -135.1913 | 221.9679 | -37.5214 | 0.92418
13 | x95 | 1 | x95.1 | 0.24018 | -215.3325 | -96.0977 | 235.8025 | -155.9499 | 0.98178
13 | x96 | 1 | x96.1 | 0.24018 | -215.2787 | -96.0486 | 235.7335 | -155.9555 | 0.9815
13 | x98 | 1 | x98.1 | 0.24018 | 176.8287 | -135.1686 | 222.5735 | -37.3944 | 0.9267
13 | x99 | 1 | x99.1 | 0.24018 | -214.8493 | -98.1201 | 236.1944 | -155.4542 | 0.98342
13 | x100 | 1 | x100.1 | 0.24018 | 21.6278 | 230.5368 | 231.5491 | 84.6405 | 0.96407
14 | sourcebus | 1 | sourcebus.1 | 66.3953 | 66327.1406 | -97.2666 | 66327.2119 | -0.084022 | 0.99897
14 | sourcebus | 2 | sourcebus.2 | 66.3953 | -33270.9949 | -57413.1115 | 66356.7968 | -120.0924 | 0.99942
14 | sourcebus | 3 | sourcebus.3 | 66.3953 | -33056.1457 | 57510.3781 | 66333.6442 | 119.8897 | 0.99907
14 | 150 | 1 | 150.1 | 2.4018 | 1954.3755 | -1278.7117 | 2335.5271 | -33.196 | 0.97242
14 | 150 | 2 | 150.2 | 2.4018 | -2099.4421 | -1106.4314 | 2373.1514 | -152.2102 | 0.98808
14 | 150 | 3 | 150.3 | 2.4018 | 114.0367 | 2355.7664 | 2358.5249 | 87.2286 | 0.98199
14 | 150r | 1 | 150r.1 | 2.4018 | 2015.4354 | -1318.6828 | 2408.5066 | -33.1964 | 1.0028
14 | 150r | 2 | 150r.2 | 2.4018 | -2165.0535 | -1140.9961 | 2447.3105 | -152.2105 | 1.019
14 | 150r | 3 | 150r.3 | 2.4018 | 117.6149 | 2429.38 | 2432.2254 | 87.2283 | 1.0127
14 | 40 | 1 | 40.1 | 2.4018 | 1851.885 | -1355.0514 | 2294.6988 | -36.1935 | 0.95542
14 | 40 | 2 | 40.2 | 2.4018 | -2182.5775 | -1049.2738 | 2421.6977 | -154.3241 | 1.0083
14 | 40 | 3 | 40.3 | 2.4018 | 187.7604 | 2353.573 | 2361.0506 | 85.4388 | 0.98304
14 | 401 | 1 | 401.1 | 2.4018 | 1851.885 | -1355.0514 | 2294.6988 | -36.1935 | 0.95542
14 | 401 | 2 | 401.2 | 2.4018 | -2182.5775 | -1049.2738 | 2421.6977 | -154.3241 | 1.0083
14 | 401 | 3 | 401.3 | 2.4018 | 187.7604 | 2353.573 | 2361.0506 | 85.4388 | 0.98304
14 | 101 | 1 | 101.1 | 2.4018 | 1804.0814 | -1368.4329 | 2264.3583 | -37.1811 | 0.94278
14 | 101 | 2 | 101.2 | 2.4018 | -2179.952 | -1002.5244 | 2399.4262 | -155.3031 | 0.99902
14 | 101 | 3 | 101.3 | 2.4018 | 213.6288 | 2341.8278 | 2351.5516 | 84.7877 | 0.97909
14 | 1011 | 1 | 1011.1 | 2.4018 | 1804.0814 | -1368.4329 | 2264.3583 | -37.1811 | 0.94278
14 | 1011 | 2 | 1011.2 | 2.4018 | -2179.952 | -1002.5244 | 2399.4262 | -155.3031 | 0.99902
14 | 1011 | 3 | 1011.3 | 2.4018 | 213.6288 | 2341.8278 | 2351.5516 | 84.7877 | 0.97909
14 | 30 | 1 | 30.1 | 2.4018 | 1872.4916 | -1353.5997 | 2310.5101 | -35.8627 | 0.962
14 | 30 | 2 | 30.2 | 2.4018 | -2189.055 | -1075.8377 | 2439.1368 | -153.8276 | 1.0156
14 | 30 | 3 | 30.3 | 2.4018 | 172.7876 | 2358.0245 | 2364.3467 | 85.8091 | 0.98442
14 | 301 | 1 | 301.1 | 2.4018 | 1876.7417 | -1351.5376 | 2312.7502 | -35.7596 | 0.96293
14 | 301 | 2 | 301.2 | 2.4018 | -2189.2184 | -1080.3099 | 2441.2592 | -153.7351 | 1.0164
14 | 301 | 3 | 301.3 | 2.4018 | 168.8919 | 2360.5016 | 2366.5359 | 85.9075 | 0.98533
14 | 93 | 1 | 93.1 | 2.4018 | 1801.2251 | -1368.6411 | 2262.2092 | -37.229 | 0.94189
14 | 93 | 2 | 93.2 | 2.4018 | -2185.0854 | -984.8305 | 2396.7664 | -155.7386 | 0.99791
14 | 93 | 3 | 93.3 | 2.4018 | 217.2032 | 2356.8437 | 2366.8311 | 84.7346 | 0.98545
14 | 931 | 1 | 931.1 | 2.4018 | 1805.6146 | -1366.6388 | 2264.4968 | -37.1215 | 0.94284
14 | 931 | 2 | 931.2 | 2.4018 | -2185.4031 | -989.3734 | 2398.9261 | -155.6428 | 0.99881
14 | 931 | 3 | 931.3 | 2.4018 | 213.3587 | 2359.3908 | 2369.0181 | 84.8328 | 0.98636
14 | 77 | 1 | 77.1 | 2.4018 | 1803.169 | -1374.5577 | 2267.3393 | -37.3183 | 0.94403
14 | 77 | 2 | 77.2 | 2.4018 | -2188.1528 | -995.6066 | 2404.006 | -155.5345 | 1.0009
14 | 77 | 3 | 77.3 | 2.4018 | 218.9382 | 2348.8452 | 2359.0268 | 84.6748 | 0.9822
14 | 771 | 1 | 771.1 | 2.4018 | 1807.5517 | -1372.5668 | 2269.6217 | -37.2113 | 0.94498
14 | 771 | 2 | 771.2 | 2.4018 | -2188.4535 | -1000.137 | 2406.1593 | -155.4393 | 1.0018
14 | 771 | 3 | 771.3 | 2.4018 | 215.0836 | 2351.4046 | 2361.221 | 84.7737 | 0.98311
14 | 149 | 1 | 149.1 | 2.4018 | 2015.4351 | -1318.6824 | 2408.5062 | -33.1964 | 1.0028
14 | 149 | 2 | 149.2 | 2.4018 | -2165.0532 | -1140.996 | 2447.3102 | -152.2105 | 1.019
14 | 149 | 3 | 149.3 | 2.4018 | 117.6148 | 2429.3796 | 2432.225 | 87.2283 | 1.0127
14 | 1 | 1 | 1.1 | 2.4018 | 1983.0231 | -1325.7644 | 2385.3788 | -33.765 | 0.99317
14 | 1 | 2 | 1.2 | 2.4018 | -2169.5793 | -1128.5945 | 2445.5674 | -152.517 | 1.0182
14 | 1 | 3 | 1.3 | 2.4018 | 131.3048 | 2413.3412 | 2416.9106 | 86.8857 | 1.0063
14 | 2 | 1 | 2.1 | 2.4018 | -2169.1588 | -1128.1662 | 2444.9967 | -152.5213 | 1.018
14 | 3 | 1 | 3.1 | 2.4018 | 132.4028 | 2409.2065 | 2412.842 | 86.8544 | 1.0046
14 | 7 | 1 | 7.1 | 2.4018 | 1959.2414 | -1330.3264 | 2368.205 | -34.1765 | 0.98602
14 | 7 | 2 | 7.2 | 2.4018 | -2173.4243 | -1118.7934 | 2444.4778 | -152.7624 | 1.0178
14 | 7 | 3 | 7.3 | 2.4018 | 140.0925 | 2403.6845 | 2407.7635 | 86.6644 | 1.0025
14 | 4 | 1 | 4.1 | 2.4018 | 132.7602 | 2407.8616 | 2411.5188 | 86.8441 | 1.0041
14 | 5 | 1 | 5.1 | 2.4018 | 133.2496 | 2406.0168 | 2409.7038 | 86.8301 | 1.0033
14 | 6 | 1 | 6.1 | 2.4018 | 133.6813 | 2404.3903 | 2408.1037 | 86.8177 | 1.0026
14 | 8 | 1 | 8.1 | 2.4018 | 1943.8235 | -1333.326 | 2357.1611 | -34.4474 | 0.98142
14 | 8 | 2 | 8.2 | 2.4018 | -2175.7945 | -1112.2211 | 2443.587 | -152.9248 | 1.0174
14 | 8 | 3 | 8.3 | 2.4018 | 146.1052 | 2397.2649 | 2401.713 | 86.5123 | 0.99997
14 | 12 | 1 | 12.1 | 2.4018 | -2175.2495 | -1111.6739 | 2442.8526 | -152.9304 | 1.0171
14 | 9 | 1 | 9.1 | 2.4018 | 1940.1294 | -1332.2339 | 2353.4972 | -34.4763 | 0.9799
14 | 13 | 1 | 13.1 | 2.4018 | 1923.7758 | -1337.8135 | 2343.2153 | -34.8151 | 0.97562
14 | 13 | 2 | 13.2 | 2.4018 | -2178.2063 | -1102.6631 | 2441.403 | -153.1503 | 1.0165
14 | 13 | 3 | 13.3 | 2.4018 | 156.1545 | 2387.5305 | 2392.6317 | 86.2579 | 0.99619
14 | 9r | 1 | 9r.1 | 2.4018 | 1940.1223 | -1332.2377 | 2353.4935 | -34.4765 | 0.9799
14 | 14 | 1 | 14.1 | 2.4018 | 1936.0526 | -1331.0341 | 2349.4577 | -34.5085 | 0.97822
14 | 34 | 1 | 34.1 | 2.4018 | 156.791 | 2385.0259 | 2390.1741 | 86.2388 | 0.99517
14 | 18 | 1 | 18.1 | 2.4018 | 1874.9557 | -1350.5452 | 2310.7209 | -35.7655 | 0.96209
14 | 18 | 2 | 18.2 | 2.4018 | -2185.5284 | -1069.016 | 2432.9672 | -153.9352 | 1.013
14 | 18 | 3 | 18.3 | 2.4018 | 173.941 | 2361.2265 | 2367.6245 | 85.7869 | 0.98578
14 | 11 | 1 | 11.1 | 2.4018 | 1934.4792 | -1330.5688 | 2347.8976 | -34.5209 | 0.97757
14 | 10 | 1 | 10.1 | 2.4018 | 1935.2321 | -1330.7913 | 2348.6441 | -34.5149 | 0.97788
14 | 15 | 1 | 15.1 | 2.4018 | 157.0505 | 2384.0037 | 2389.1711 | 86.231 | 0.99475
14 | 16 | 1 | 16.1 | 2.4018 | 157.6992 | 2381.4474 | 2386.6631 | 86.2114 | 0.99371
14 | 17 | 1 | 17.1 | 2.4018 | 157.3533 | 2382.8115 | 2388.0014 | 86.2219 | 0.99426
14 | 19 | 1 | 19.1 | 2.4018 | 1871.649 | -1349.4846 | 2307.4182 | -35.7921 | 0.96071
14 | 20 | 1 | 20.1 | 2.4018 | 1869.5537 | -1348.8127 | 2305.3257 | -35.809 | 0.95984
14 | 21 | 1 | 21.1 | 2.4018 | 1874.9557 | -1350.5452 | 2310.7209 | -35.7655 | 0.96209
14 | 21 | 2 | 21.2 | 2.4018 | -2185.5284 | -1069.016 | 2432.9673 | -153.9352 | 1.013
14 | 21 | 3 | 21.3 | 2.4018 | 173.941 | 2361.2265 | 2367.6245 | 85.7869 | 0.98578
14 | 22 | 1 | 22.1 | 2.4018 | -2185.6753 | -1069.067 | 2433.1216 | -153.9356 | 1.0131
14 | 23 | 1 | 23.1 | 2.4018 | 1873.5779 | -1351.39 | 2310.0972 | -35.8025 | 0.96183
14 | 23 | 2 | 23.2 | 2.4018 | -2186.6542 | -1070.7418 | 2434.7371 | -153.9103 | 1.0137
14 | 23 | 3 | 23.3 | 2.4018 | 173.423 | 2360.2148 | 2366.5775 | 85.7976 | 0.98534
14 | 24 | 1 | 24.1 | 2.4018 | 173.5149 | 2360.1135 | 2366.4833 | 85.7952 | 0.98531
14 | 25 | 1 | 25.1 | 2.4018 | 1872.0446 | -1352.3127 | 2309.394 | -35.8433 | 0.96154
14 | 25 | 2 | 25.2 | 2.4018 | -2187.9062 | -1072.6338 | 2436.6938 | -153.8833 | 1.0145
14 | 25 | 3 | 25.3 | 2.4018 | 172.8152 | 2359.1205 | 2365.4417 | 85.8103 | 0.98487
14 | 25r | 1 | 25r.1 | 2.4018 | 1895.4401 | -1369.2191 | 2338.2588 | -35.8434 | 0.97355
14 | 25r | 2 | 25r.2 | 2.4018 | 170.6599 | 2329.6285 | 2335.8711 | 85.8102 | 0.97256
14 | 26 | 1 | 26.1 | 2.4018 | 1894.2904 | -1369.7581 | 2337.6427 | -35.8706 | 0.9733
14 | 26 | 2 | 26.2 | 2.4018 | 171.0234 | 2328.3163 | 2334.589 | 85.799 | 0.97203
14 | 28 | 1 | 28.1 | 2.4018 | 1871.509 | -1352.6463 | 2309.1552 | -35.8578 | 0.96144
14 | 28 | 2 | 28.2 | 2.4018 | -2188.6735 | -1073.7239 | 2437.8627 | -153.8683 | 1.015
14 | 28 | 3 | 28.3 | 2.4018 | 172.2429 | 2359.1051 | 2365.3846 | 85.8241 | 0.98485
14 | 27 | 1 | 27.1 | 2.4018 | 1893.1281 | -1369.8338 | 2336.7453 | -35.8888 | 0.97292
14 | 27 | 2 | 27.2 | 2.4018 | 170.6129 | 2328.2805 | 2334.5233 | 85.8089 | 0.972
14 | 31 | 1 | 31.1 | 2.4018 | 171.4097 | 2326.7426 | 2333.0479 | 85.7867 | 0.97138
14 | 33 | 1 | 33.1 | 2.4018 | 1889.871 | -1368.7826 | 2333.4905 | -35.9148 | 0.97157
14 | 29 | 1 | 29.1 | 2.4018 | 1871.3312 | -1353.1171 | 2309.287 | -35.8698 | 0.96149
14 | 29 | 2 | 29.2 | 2.4018 | -2189.0971 | -1074.727 | 2438.6849 | -153.8515 | 1.0154
14 | 29 | 3 | 29.3 | 2.4018 | 172.2089 | 2358.5586 | 2364.8371 | 85.824 | 0.98462
14 | 250 | 1 | 250.1 | 2.4018 | 1872.4916 | -1353.5997 | 2310.5101 | -35.8627 | 0.962
14 | 250 | 2 | 250.2 | 2.4018 | -2189.055 | -1075.8377 | 2439.1368 | -153.8276 | 1.0156
14 | 250 | 3 | 250.3 | 2.4018 | 172.7876 | 2358.0245 | 2364.3467 | 85.8091 | 0.98442
14 | 32 | 1 | 32.1 | 2.4018 | 171.6672 | 2325.6932 | 2332.0203 | 85.7785 | 0.97096
14 | 35 | 1 | 35.1 | 2.4018 | 1855.2404 | -1354.7866 | 2297.2513 | -36.1387 | 0.95648
14 | 35 | 2 | 35.2 | 2.4018 | -2183.1004 | -1051.7898 | 2423.2601 | -154.2758 | 1.0089
14 | 35 | 3 | 35.3 | 2.4018 | 185.6575 | 2355.697 | 2363.0017 | 85.4937 | 0.98386
14 | 42 | 1 | 42.1 | 2.4018 | 1848.5297 | -1355.3162 | 2292.1483 | -36.2484 | 0.95436
14 | 42 | 2 | 42.2 | 2.4018 | -2182.0545 | -1046.7579 | 2420.1371 | -154.3724 | 1.0076
14 | 42 | 3 | 42.3 | 2.4018 | 189.8632 | 2351.449 | 2359.1017 | 85.3838 | 0.98223
14 | 44 | 1 | 44.1 | 2.4018 | 1845.7821 | -1355.5532 | 2290.0733 | -36.2938 | 0.95349
14 | 44 | 2 | 44.2 | 2.4018 | -2181.6409 | -1044.6934 | 2418.8719 | -154.4123 | 1.0071
14 | 44 | 3 | 44.3 | 2.4018 | 191.5988 | 2349.7213 | 2357.52 | 85.3384 | 0.98157
14 | 151 | 1 | 151.1 | 2.4018 | 1844.9226 | -1356.3877 | 2289.8749 | -36.3233 | 0.95341
14 | 151 | 2 | 151.2 | 2.4018 | -2184.0921 | -1043.5942 | 2420.6089 | -154.4608 | 1.0078
14 | 151 | 3 | 151.3 | 2.4018 | 191.5836 | 2352.9491 | 2360.7359 | 85.3451 | 0.98291
14 | 52 | 1 | 52.1 | 2.4018 | 1623.7426 | -1243.3594 | 2045.1119 | -37.4426 | 0.8515
14 | 52 | 2 | 52.2 | 2.4018 | -2343.7111 | -1064.3071 | 2574.0496 | -155.5766 | 1.0717
14 | 52 | 3 | 52.3 | 2.4018 | 191.7614 | 2130.8923 | 2139.5033 | 84.8577 | 0.8908
14 | 53 | 1 | 53.1 | 2.4018 | 1624.5123 | -1243.3301 | 2045.7052 | -37.4289 | 0.85175
14 | 53 | 2 | 53.2 | 2.4018 | -2343.3688 | -1064.2596 | 2573.7182 | -155.5744 | 1.0716
14 | 53 | 3 | 53.3 | 2.4018 | 192.0334 | 2130.9086 | 2139.544 | 84.8505 | 0.89082
14 | 54 | 1 | 54.1 | 2.4018 | 1625.4745 | -1243.2934 | 2046.4471 | -37.4117 | 0.85206
14 | 54 | 2 | 54.2 | 2.4018 | -2342.9408 | -1064.2001 | 2573.304 | -155.5717 | 1.0714
14 | 54 | 3 | 54.3 | 2.4018 | 192.3735 | 2130.9291 | 2139.5949 | 84.8415 | 0.89084
14 | 55 | 1 | 55.1 | 2.4018 | 1625.0755 | -1243.0748 | 2045.9974 | -37.4136 | 0.85187
14 | 55 | 2 | 55.2 | 2.4018 | -2342.9071 | -1063.7371 | 2573.0819 | -155.5808 | 1.0713
14 | 55 | 3 | 55.3 | 2.4018 | 192.288 | 2131.1187 | 2139.776 | 84.8442 | 0.89091
14 | 57 | 1 | 57.1 | 2.4018 | 1628.6533 | -1243.4229 | 2049.0515 | -37.3605 | 0.85314
14 | 57 | 2 | 57.2 | 2.4018 | -2342.083 | -1064.7758 | 2572.7612 | -155.5521 | 1.0712
14 | 57 | 3 | 57.3 | 2.4018 | 193.5381 | 2130.7321 | 2139.5038 | 84.81 | 0.8908
14 | 56 | 1 | 56.1 | 2.4018 | 1625.1628 | -1242.8371 | 2045.9223 | -37.4068 | 0.85184
14 | 56 | 2 | 56.2 | 2.4018 | -2342.6572 | -1063.2439 | 2572.6505 | -155.5885 | 1.0711
14 | 56 | 3 | 56.3 | 2.4018 | 192.3743 | 2131.3187 | 2139.983 | 84.8424 | 0.891
14 | 58 | 1 | 58.1 | 2.4018 | -2340.8407 | -1063.6361 | 2571.1587 | -155.5638 | 1.0705
14 | 60 | 1 | 60.1 | 2.4018 | 1635.0039 | -1244.7071 | 2054.8804 | -37.2815 | 0.85557
14 | 60 | 2 | 60.2 | 2.4018 | -2341.6096 | -1068.8254 | 2574.0092 | -155.4657 | 1.0717
14 | 60 | 3 | 60.3 | 2.4018 | 195.5502 | 2128.9919 | 2137.9538 | 84.752 | 0.89015
14 | 59 | 1 | 59.1 | 2.4018 | -2340.2388 | -1063.0844 | 2570.3824 | -155.5694 | 1.0702
14 | 61 | 1 | 61.1 | 2.4018 | 1635.0039 | -1244.7071 | 2054.8804 | -37.2815 | 0.85557
14 | 61 | 2 | 61.2 | 2.4018 | -2341.6097 | -1068.8254 | 2574.0092 | -155.4657 | 1.0717
14 | 61 | 3 | 61.3 | 2.4018 | 195.5502 | 2128.992 | 2137.9539 | 84.752 | 0.89015
14 | 62 | 1 | 62.1 | 2.4018 | 1634.0586 | -1243.7159 | 2053.5279 | -37.2755 | 0.855
14 | 62 | 2 | 62.2 | 2.4018 | -2338.4667 | -1068.3221 | 2570.9413 | -155.4468 | 1.0704
14 | 62 | 3 | 62.3 | 2.4018 | 195.2863 | 2124.3481 | 2133.3053 | 84.7477 | 0.88822
14 | 63 | 1 | 63.1 | 2.4018 | 1633.4431 | -1242.7291 | 2052.4404 | -37.264 | 0.85455
14 | 63 | 2 | 63.2 | 2.4018 | -2336.241 | -1067.6462 | 2568.6359 | -155.4399 | 1.0695
14 | 63 | 3 | 63.3 | 2.4018 | 195.2038 | 2122.0271 | 2130.9865 | 84.7442 | 0.88725
14 | 64 | 1 | 64.1 | 2.4018 | 1633.7502 | -1241.971 | 2052.226 | -37.242 | 0.85446
14 | 64 | 2 | 64.2 | 2.4018 | -2331.2421 | -1066.7003 | 2563.6964 | -155.4127 | 1.0674
14 | 64 | 3 | 64.3 | 2.4018 | 195.5074 | 2116.9774 | 2125.986 | 84.7236 | 0.88517
14 | 65 | 1 | 65.1 | 2.4018 | 1632.6274 | -1241.8082 | 2051.2338 | -37.2573 | 0.85405
14 | 65 | 2 | 65.2 | 2.4018 | -2329.5767 | -1067.4989 | 2562.5147 | -155.381 | 1.0669
14 | 65 | 3 | 65.3 | 2.4018 | 194.3793 | 2110.0867 | 2119.0208 | 84.7368 | 0.88227
14 | 66 | 1 | 66.1 | 2.4018 | 1632.4838 | -1242.9062 | 2051.7844 | -37.2842 | 0.85428
14 | 66 | 2 | 66.2 | 2.4018 | -2329.6407 | -1068.7103 | 2563.0778 | -155.357 | 1.0672
14 | 66 | 3 | 66.3 | 2.4018 | 194.0876 | 2106.6051 | 2115.5271 | 84.736 | 0.88082
14 | 67 | 1 | 67.1 | 2.4018 | 1802.2536 | -1369.712 | 2263.676 | -37.2348 | 0.9425
14 | 67 | 2 | 67.2 | 2.4018 | -2182.5228 | -1000.0114 | 2400.7142 | -155.3832 | 0.99956
14 | 67 | 3 | 67.3 | 2.4018 | 214.2023 | 2344.1868 | 2353.9529 | 84.779 | 0.98009
14 | 68 | 1 | 68.1 | 2.4018 | 1798.3258 | -1368.3359 | 2259.7165 | -37.2673 | 0.94085
14 | 97 | 1 | 97.1 | 2.4018 | 1807.5068 | -1367.6646 | 2266.6247 | -37.1133 | 0.94373
14 | 97 | 2 | 97.2 | 2.4018 | -2181.3853 | -1005.7033 | 2402.0576 | -155.2485 | 1.0001
14 | 97 | 3 | 97.3 | 2.4018 | 211.5672 | 2343.9291 | 2353.4579 | 84.8424 | 0.97988
14 | 69 | 1 | 69.1 | 2.4018 | 1793.8281 | -1366.7592 | 2255.1829 | -37.3046 | 0.93896
14 | 70 | 1 | 70.1 | 2.4018 | 1790.6419 | -1365.6414 | 2251.9713 | -37.3311 | 0.93763
14 | 71 | 1 | 71.1 | 2.4018 | 1788.8451 | -1365.0109 | 2250.1603 | -37.3461 | 0.93687
14 | 72 | 1 | 72.1 | 2.4018 | 1802.2535 | -1369.712 | 2263.6759 | -37.2348 | 0.9425
14 | 72 | 2 | 72.2 | 2.4018 | -2182.5228 | -1000.0113 | 2400.7141 | -155.3832 | 0.99956
14 | 72 | 3 | 72.3 | 2.4018 | 214.2024 | 2344.1867 | 2353.9529 | 84.779 | 0.98009
14 | 73 | 1 | 73.1 | 2.4018 | 215.087 | 2340.4285 | 2350.291 | 84.7492 | 0.97856
14 | 76 | 1 | 76.1 | 2.4018 | 1801.9929 | -1371.2004 | 2264.3694 | -37.2688 | 0.94279
14 | 76 | 2 | 76.2 | 2.4018 | -2184.0176 | -997.0249 | 2400.8314 | -155.4629 | 0.99961
14 | 76 | 3 | 76.3 | 2.4018 | 215.8345 | 2346.517 | 2356.4224 | 84.7447 | 0.98112
14 | 74 | 1 | 74.1 | 2.4018 | 215.6604 | 2338.0843 | 2348.0093 | 84.7301 | 0.97761
14 | 75 | 1 | 75.1 | 2.4018 | 215.735 | 2337.9655 | 2347.8978 | 84.728 | 0.97757
14 | 86 | 1 | 86.1 | 2.4018 | 1802.4332 | -1370.4569 | 2264.2697 | -37.2471 | 0.94275
14 | 86 | 2 | 86.2 | 2.4018 | -2184.544 | -990.9703 | 2398.8028 | -155.5996 | 0.99876
14 | 86 | 3 | 86.3 | 2.4018 | 216.1218 | 2351.9884 | 2361.8972 | 84.7499 | 0.9834
14 | 78 | 1 | 78.1 | 2.4018 | 1803.1833 | -1375.5575 | 2267.9569 | -37.3382 | 0.94428
14 | 78 | 2 | 78.2 | 2.4018 | -2189.2682 | -995.4453 | 2404.9546 | -155.549 | 1.0013
14 | 78 | 3 | 78.3 | 2.4018 | 219.7255 | 2349.0821 | 2359.3359 | 84.6563 | 0.98233
14 | 79 | 1 | 79.1 | 2.4018 | 1802.3018 | -1375.5929 | 2267.2775 | -37.3524 | 0.944
14 | 79 | 2 | 79.2 | 2.4018 | -2189.5798 | -995.4646 | 2405.2463 | -155.5517 | 1.0014
14 | 79 | 3 | 79.3 | 2.4018 | 219.3335 | 2349.0268 | 2359.2444 | 84.6656 | 0.98229
14 | 80 | 1 | 80.1 | 2.4018 | 1805.1124 | -1380.2316 | 2272.327 | -37.4024 | 0.9461
14 | 80 | 2 | 80.2 | 2.4018 | -2193.9087 | -994.6382 | 2408.8463 | -155.6122 | 1.0029
14 | 80 | 3 | 80.3 | 2.4018 | 224.2927 | 2350.3241 | 2361.002 | 84.5487 | 0.98302
14 | 81 | 1 | 81.1 | 2.4018 | 1805.7115 | -1382.1961 | 2273.9965 | -37.4325 | 0.9468
14 | 81 | 2 | 81.2 | 2.4018 | -2195.9507 | -995.0104 | 2410.8599 | -155.6242 | 1.0038
14 | 81 | 3 | 81.3 | 2.4018 | 225.8595 | 2350.5144 | 2361.3408 | 84.5113 | 0.98316
14 | 82 | 1 | 82.1 | 2.4018 | 1806.0917 | -1384.4314 | 2275.6577 | -37.4714 | 0.94749
14 | 82 | 2 | 82.2 | 2.4018 | -2199.2492 | -995.029 | 2413.8723 | -155.6561 | 1.005
14 | 82 | 3 | 82.3 | 2.4018 | 227.2124 | 2352.1463 | 2363.0949 | 84.4825 | 0.98389
14 | 84 | 1 | 84.1 | 2.4018 | 227.4186 | 2343.4564 | 2354.4654 | 84.4571 | 0.9803
14 | 83 | 1 | 83.1 | 2.4018 | 1807.5558 | -1386.6262 | 2278.155 | -37.4928 | 0.94853
14 | 83 | 2 | 83.2 | 2.4018 | -2202.1645 | -995.0247 | 2416.527 | -155.6847 | 1.0061
14 | 83 | 3 | 83.3 | 2.4018 | 229.0472 | 2353.8447 | 2364.9625 | 84.4422 | 0.98467
14 | 85 | 1 | 85.1 | 2.4018 | 228.1498 | 2340.1435 | 2351.2388 | 84.4316 | 0.97896
14 | 87 | 1 | 87.1 | 2.4018 | 1801.556 | -1370.2185 | 2263.4272 | -37.2557 | 0.9424
14 | 87 | 2 | 87.2 | 2.4018 | -2184.7332 | -987.2894 | 2397.4568 | -155.6816 | 0.9982
14 | 87 | 3 | 87.3 | 2.4018 | 216.7019 | 2354.0199 | 2363.9732 | 84.7404 | 0.98426
14 | 88 | 1 | 88.1 | 2.4018 | 1800.5784 | -1371.0339 | 2263.143 | -37.2871 | 0.94228
14 | 89 | 1 | 89.1 | 2.4018 | 1801.4351 | -1369.3682 | 2262.8163 | -37.2404 | 0.94214
14 | 89 | 2 | 89.2 | 2.4018 | -2185.174 | -985.7075 | 2397.2077 | -155.7204 | 0.9981
14 | 89 | 3 | 89.3 | 2.4018 | 217.0886 | 2355.3514 | 2365.3346 | 84.734 | 0.98483
14 | 90 | 1 | 90.1 | 2.4018 | -2185.6527 | -983.9081 | 2396.9049 | -155.7643 | 0.99797
14 | 91 | 1 | 91.1 | 2.4018 | 1801.5609 | -1368.9625 | 2262.671 | -37.2303 | 0.94208
14 | 91 | 2 | 91.2 | 2.4018 | -2184.9294 | -985.2438 | 2396.7941 | -155.7281 | 0.99793
14 | 91 | 3 | 91.3 | 2.4018 | 217.6571 | 2356.13 | 2366.1622 | 84.722 | 0.98517
14 | 92 | 1 | 92.1 | 2.4018 | 219.8122 | 2355.4718 | 2365.706 | 84.6686 | 0.98498
14 | 94 | 1 | 94.1 | 2.4018 | 1799.4182 | -1368.0106 | 2260.3891 | -37.244 | 0.94113
14 | 95 | 1 | 95.1 | 2.4018 | 1801.4186 | -1368.2237 | 2262.1107 | -37.2176 | 0.94185
14 | 95 | 2 | 95.2 | 2.4018 | -2184.5093 | -983.6774 | 2395.7675 | -155.7581 | 0.9975
14 | 95 | 3 | 95.3 | 2.4018 | 217.404 | 2357.3039 | 2367.3078 | 84.7308 | 0.98565
14 | 96 | 1 | 96.1 | 2.4018 | -2183.9907 | -983.2061 | 2395.1012 | -155.7633 | 0.99722
14 | 98 | 1 | 98.1 | 2.4018 | 1806.7642 | -1367.6685 | 2266.0349 | -37.1247 | 0.94348
14 | 98 | 2 | 98.2 | 2.4018 | -2180.9663 | -1005.0413 | 2401.4 | -155.2586 | 0.99984
14 | 98 | 3 | 98.3 | 2.4018 | 211.8961 | 2343.4766 | 2353.0369 | 84.8334 | 0.97971
14 | 99 | 1 | 99.1 | 2.4018 | 1807.6313 | -1367.5915 | 2266.6798 | -37.1099 | 0.94375
14 | 99 | 2 | 99.2 | 2.4018 | -2179.2898 | -1003.6624 | 2399.3003 | -155.2718 | 0.99897
14 | 99 | 3 | 99.3 | 2.4018 | 213.4673 | 2342.652 | 2352.3577 | 84.7935 | 0.97942
14 | 100 | 1 | 100.1 | 2.4018 | 1807.9146 | -1367.9679 | 2267.1329 | -37.1132 | 0.94394
14 | 100 | 2 | 100.2 | 2.4018 | -2178.9369 | -1004.0807 | 2399.1549 | -155.2592 | 0.99891
14 | 100 | 3 | 100.3 | 2.4018 | 214.1259 | 2341.6546 | 2351.4243 | 84.7753 | 0.97904
14 | 450 | 1 | 450.1 | 2.4018 | 1807.9147 | -1367.968 | 2267.133 | -37.1132 | 0.94394
14 | 450 | 2 | 450.2 | 2.4018 | -2178.9371 | -1004.0807 | 2399.155 | -155.2592 | 0.99891
14 | 450 | 3 | 450.3 | 2.4018 | 214.126 | 2341.6547 | 2351.4244 | 84.7753 | 0.97904
14 | 197 | 1 | 197.1 | 2.4018 | 1807.507 | -1367.6647 | 2266.6248 | -37.1133 | 0.94373
14 | 197 | 2 | 197.2 | 2.4018 | -2181.3854 | -1005.7034 | 2402.0578 | -155.2485 | 1.0001
14 | 197 | 3 | 197.3 | 2.4018 | 211.5672 | 2343.9292 | 2353.458 | 84.8424 | 0.97988
14 | 105 | 1 | 105.1 | 2.4018 | 1800.3134 | -1369.278 | 2261.8688 | -37.2558 | 0.94175
14 | 105 | 2 | 105.2 | 2.4018 | -2178.3753 | -999.0276 | 2396.534 | -155.3633 | 0.99782
14 | 105 | 3 | 105.3 | 2.4018 | 215.8966 | 2339.5163 | 2349.4569 | 84.7275 | 0.97822
14 | 108 | 1 | 108.1 | 2.4018 | 1795.7673 | -1370.3299 | 2258.89 | -37.3468 | 0.94051
14 | 108 | 2 | 108.2 | 2.4018 | -2176.5002 | -994.7938 | 2393.0666 | -155.4367 | 0.99637
14 | 108 | 3 | 108.3 | 2.4018 | 218.6518 | 2336.7423 | 2346.9498 | 84.6543 | 0.97717
14 | 300 | 1 | 300.1 | 2.4018 | 1844.9224 | -1356.3875 | 2289.8746 | -36.3233 | 0.95341
14 | 300 | 2 | 300.2 | 2.4018 | -2184.0919 | -1043.5941 | 2420.6086 | -154.4608 | 1.0078
14 | 300 | 3 | 300.3 | 2.4018 | 191.5836 | 2352.9489 | 2360.7356 | 85.3451 | 0.98291
14 | 135 | 1 | 135.1 | 2.4018 | 1874.9554 | -1350.5449 | 2310.7206 | -35.7655 | 0.96209
14 | 135 | 2 | 135.2 | 2.4018 | -2185.5281 | -1069.0159 | 2432.9669 | -153.9352 | 1.013
14 | 135 | 3 | 135.3 | 2.4018 | 173.9409 | 2361.2262 | 2367.6242 | 85.7869 | 0.98578
14 | 152 | 1 | 152.1 | 2.4018 | 1623.7426 | -1243.3595 | 2045.1119 | -37.4426 | 0.8515
14 | 152 | 2 | 152.2 | 2.4018 | -2343.7111 | -1064.3071 | 2574.0496 | -155.5766 | 1.0717
14 | 152 | 3 | 152.3 | 2.4018 | 191.7614 | 2130.8923 | 2139.5034 | 84.8577 | 0.8908
14 | 160r | 1 | 160r.1 | 2.4018 | 1798.5301 | -1369.168 | 2260.383 | -37.2809 | 0.94113
14 | 160r | 2 | 160r.2 | 2.4018 | -2180.6245 | -995.3664 | 2397.056 | -155.4652 | 0.99803
14 | 160r | 3 | 160r.3 | 2.4018 | 215.0856 | 2341.9058 | 2351.762 | 84.7526 | 0.97918
14 | 160 | 1 | 160.1 | 2.4018 | 1635.0039 | -1244.7072 | 2054.8805 | -37.2815 | 0.85557
14 | 160 | 2 | 160.2 | 2.4018 | -2341.6097 | -1068.8254 | 2574.0092 | -155.4657 | 1.0717
14 | 160 | 3 | 160.3 | 2.4018 | 195.5502 | 2128.992 | 2137.9539 | 84.752 | 0.89015
14 | 61s | 1 | 61s.1 | 2.4018 | 1635.0039 | -1244.7071 | 2054.8804 | -37.2815 | 0.85557
14 | 61s | 2 | 61s.2 | 2.4018 | -2341.6097 | -1068.8254 | 2574.0092 | -155.4657 | 1.0717
14 | 61s | 3 | 61s.3 | 2.4018 | 195.5502 | 2128.992 | 2137.9539 | 84.752 | 0.89015
14 | 610 | 1 | 610.1 | 0.24018 | 208.3103 | -136.5223 | 249.0613 | -33.24 | 1.037
14 | 610 | 2 | 610.2 | 0.24018 | -250.5297 | -116.2283 | 276.1778 | -155.112 | 1.1499
14 | 610 | 3 | 610.3 | 0.24018 | 42.2195 | 252.7506 | 256.2525 | 80.5169 | 1.0669
14 | x1 | 1 | x1.1 | 0.24018 | 192.704 | -131.7895 | 233.4594 | -34.3681 | 0.97203
14 | x2 | 1 | x2.1 | 0.24018 | -213.6194 | -108.4003 | 239.5493 | -153.0947 | 0.99738
14 | x4 | 1 | x4.1 | 0.24018 | 15.4257 | 235.6261 | 236.1305 | 86.2544 | 0.98315
14 | x5 | 1 | x5.1 | 0.24018 | 15.4394 | 235.5241 | 236.0296 | 86.2494 | 0.98273
14 | x6 | 1 | x6.1 | 0.24018 | 15.4466 | 235.4464 | 235.9525 | 86.2465 | 0.98241
14 | x7 | 1 | x7.1 | 0.24018 | 190.2897 | -132.1987 | 231.7038 | -34.7886 | 0.96472
14 | x9 | 1 | x9.1 | 0.24018 | 188.3466 | -132.3539 | 230.1999 | -35.0963 | 0.95846
14 | x10 | 1 | x10.1 | 0.24018 | 188.0875 | -132.2428 | 229.9241 | -35.1107 | 0.95731
14 | x11 | 1 | x11.1 | 0.24018 | 188.2363 | -132.256 | 230.0534 | -35.0921 | 0.95785
14 | x12 | 1 | x12.1 | 0.24018 | -214.194 | -106.7708 | 239.3305 | -153.5048 | 0.99647
14 | x16 | 1 | x16.1 | 0.24018 | 17.8842 | 232.9051 | 233.5908 | 85.609 | 0.97257
14 | x17 | 1 | x17.1 | 0.24018 | 17.8494 | 233.045 | 233.7275 | 85.6201 | 0.97314
14 | x19 | 1 | x19.1 | 0.24018 | 181.5325 | -133.9505 | 225.6032 | -36.4231 | 0.93932
14 | x20 | 1 | x20.1 | 0.24018 | 181.5992 | -133.9326 | 225.6462 | -36.4094 | 0.9395
14 | x22 | 1 | x22.1 | 0.24018 | -215.1921 | -102.6098 | 238.4038 | -154.5068 | 0.99261
14 | x24 | 1 | x24.1 | 0.24018 | 19.4454 | 230.7099 | 231.5279 | 85.1822 | 0.96399
14 | x28 | 1 | x28.1 | 0.24018 | 181.7862 | -134.3098 | 226.0206 | -36.4582 | 0.94106
14 | x29 | 1 | x29.1 | 0.24018 | 182.0272 | -134.4035 | 226.2702 | -36.4411 | 0.94209
14 | x30 | 1 | x30.1 | 0.24018 | 19.3758 | 230.4965 | 231.3094 | 85.1949 | 0.96308
14 | x31 | 1 | x31.1 | 0.24018 | 19.264 | 227.2933 | 228.1081 | 85.1555 | 0.94975
14 | x32 | 1 | x32.1 | 0.24018 | 19.2899 | 227.1855 | 228.003 | 85.1468 | 0.94931
14 | x33 | 1 | x33.1 | 0.24018 | 183.5737 | -135.9092 | 228.4089 | -36.5145 | 0.951
14 | x34 | 1 | x34.1 | 0.24018 | 17.6919 | 233.5265 | 234.1957 | 85.6676 | 0.97509
14 | x52 | 1 | x52.1 | 0.24018 | 157.4774 | -123.3226 | 200.0189 | -38.065 | 0.8328
14 | x53 | 1 | x53.1 | 0.24018 | 157.5525 | -123.3205 | 200.0768 | -38.0512 | 0.83304
14 | x55 | 1 | x55.1 | 0.24018 | 158.0071 | -123.3813 | 200.4724 | -37.9848 | 0.83468
14 | x56 | 1 | x56.1 | 0.24018 | -232.5619 | -104.2753 | 254.8694 | -155.8496 | 1.0612
14 | x58 | 1 | x58.1 | 0.24018 | -232.2991 | -104.2144 | 254.6046 | -155.838 | 1.0601
14 | x59 | 1 | x59.1 | 0.24018 | -230.6677 | -102.2737 | 252.3242 | -156.0884 | 1.0506
14 | x60 | 1 | x60.1 | 0.24018 | 158.5744 | -123.4657 | 200.9717 | -37.9042 | 0.83676
14 | x62 | 1 | x62.1 | 0.24018 | 21.2089 | 207.9483 | 209.027 | 84.1765 | 0.8703
14 | x63 | 1 | x63.1 | 0.24018 | 158.4246 | -123.2708 | 200.7337 | -37.8866 | 0.83577
14 | x64 | 1 | x64.1 | 0.24018 | -229.9834 | -102.6612 | 251.8564 | -155.9447 | 1.0486
14 | x65 | 1 | x65.1 | 0.24018 | 93.5041 | -219.009 | 238.1343 | -66.8803 | 0.99149
14 | x65 | 2 | x65.2 | 0.24018 | -260.5969 | 12.4838 | 260.8957 | 177.2574 | 1.0863
14 | x65 | 3 | x65.3 | 0.24018 | 167.0928 | 206.5252 | 265.6551 | 51.0248 | 1.1061
14 | x66 | 1 | x66.1 | 0.24018 | 21.2154 | 206.1945 | 207.2831 | 84.1255 | 0.86304
14 | x68 | 1 | x68.1 | 0.24018 | 174.3559 | -135.7172 | 220.9505 | -37.8969 | 0.91995
14 | x69 | 1 | x69.1 | 0.24018 | 173.9191 | -135.5585 | 220.5084 | -37.9341 | 0.91811
14 | x70 | 1 | x70.1 | 0.24018 | 173.6096 | -135.4459 | 220.1951 | -37.9605 | 0.9168
14 | x71 | 1 | x71.1 | 0.24018 | 173.4351 | -135.3824 | 220.0185 | -37.9754 | 0.91607
14 | x73 | 1 | x73.1 | 0.24018 | 23.5191 | 228.6657 | 229.8721 | 84.1276 | 0.95709
14 | x74 | 1 | x74.1 | 0.24018 | 23.4139 | 228.8698 | 230.0643 | 84.1588 | 0.95789
14 | x75 | 1 | x75.1 | 0.24018 | 23.584 | 228.413 | 229.6273 | 84.105 | 0.95607
14 | x76 | 1 | x76.1 | 0.24018 | 102.2722 | -244.423 | 264.9569 | -67.2945 | 1.1032
14 | x76 | 2 | x76.2 | 0.24018 | -260.9511 | 25.2009 | 262.1651 | 174.4839 | 1.0915
14 | x76 | 3 | x76.3 | 0.24018 | 158.6789 | 219.222 | 270.6239 | 54.1019 | 1.1268
14 | x77 | 1 | x77.1 | 0.24018 | -215.2283 | -95.25 | 235.3631 | -156.128 | 0.97995
14 | x79 | 1 | x79.1 | 0.24018 | 175.2419 | -136.5382 | 222.154 | -37.9236 | 0.92496
14 | x80 | 1 | x80.1 | 0.24018 | -215.8056 | -95.1669 | 235.8576 | -156.2033 | 0.98201
14 | x82 | 1 | x82.1 | 0.24018 | 175.0937 | -137.2983 | 222.5054 | -38.1015 | 0.92642
14 | x83 | 1 | x83.1 | 0.24018 | 24.8741 | 230.0315 | 231.3724 | 83.8284 | 0.96334
14 | x84 | 1 | x84.1 | 0.24018 | 24.7214 | 228.9683 | 230.299 | 83.8377 | 0.95887
14 | x85 | 1 | x85.1 | 0.24018 | 24.7948 | 228.6285 | 229.969 | 83.8105 | 0.9575
14 | x86 | 1 | x86.1 | 0.24018 | -214.8543 | -94.7809 | 234.8315 | -156.1958 | 0.97774
14 | x87 | 1 | x87.1 | 0.24018 | -214.865 | -94.4155 | 234.6939 | -156.2785 | 0.97717
14 | x88 | 1 | x88.1 | 0.24018 | 174.5724 | -135.9832 | 221.2848 | -37.9168 | 0.92134
14 | x90 | 1 | x90.1 | 0.24018 | -215.0308 | -94.1768 | 234.7499 | -156.3481 | 0.9774
14 | x92 | 1 | x92.1 | 0.24018 | 23.9711 | 230.2038 | 231.4484 | 84.0552 | 0.96365
14 | x94 | 1 | x94.1 | 0.24018 | 174.4629 | -135.6865 | 221.0161 | -37.8736 | 0.92022
14 | x95 | 1 | x95.1 | 0.24018 | -214.8341 | -94.056 | 234.5213 | -156.3558 | 0.97645
14 | x96 | 1 | x96.1 | 0.24018 | -214.7808 | -94.008 | 234.4532 | -156.3614 | 0.97617
14 | x98 | 1 | x98.1 | 0.24018 | 175.18 | -135.6606 | 221.5668 | -37.7545 | 0.92251
14 | x99 | 1 | x99.1 | 0.24018 | -214.3544 | -96.0305 | 234.8823 | -155.8677 | 0.97795
14 | x100 | 1 | x100.1 | 0.24018 | 23.2671 | 229.2211 | 230.3989 | 84.204 | 0.95929
15 | sourcebus | 1 | sourcebus.1 | 66.3953 | 66329.7541 | -95.1268 | 66329.8224 | -0.082171 | 0.99901
15 | sourcebus | 2 | sourcebus.2 | 66.3953 | -33269.9445 | -57416.538 | 66359.2348 | -120.0901 | 0.99946
15 | sourcebus | 3 | sourcebus.3 | 66.3953 | -33059.8097 | 57511.6648 | 66336.5857 | 119.8919 | 0.99912
15 | 150 | 1 | 150.1 | 2.4018 | 1957.9123 | -1277.8716 | 2338.0283 | -33.1313 | 0.97346
15 | 150 | 2 | 150.2 | 2.4018 | -2100.1371 | -1109.4929 | 2375.1948 | -152.1527 | 0.98893
15 | 150 | 3 | 150.3 | 2.4018 | 111.2119 | 2358.4286 | 2361.0492 | 87.3002 | 0.98304
15 | 150r | 1 | 150r.1 | 2.4018 | 2019.0832 | -1317.8163 | 2411.0862 | -33.1317 | 1.0039
15 | 150r | 2 | 150r.2 | 2.4018 | -2165.7702 | -1144.1537 | 2449.418 | -152.153 | 1.0198
15 | 150r | 3 | 150r.3 | 2.4018 | 114.7014 | 2432.1257 | 2434.8289 | 87.2999 | 1.0138
15 | 40 | 1 | 40.1 | 2.4018 | 1859.1514 | -1354.582 | 2300.2905 | -36.0772 | 0.95775
15 | 40 | 2 | 40.2 | 2.4018 | -2184.8187 | -1055.1216 | 2426.2552 | -154.2226 | 1.0102
15 | 40 | 3 | 40.3 | 2.4018 | 182.9755 | 2359.8327 | 2366.9158 | 85.5663 | 0.98549
15 | 401 | 1 | 401.1 | 2.4018 | 1859.1514 | -1354.582 | 2300.2905 | -36.0772 | 0.95775
15 | 401 | 2 | 401.2 | 2.4018 | -2184.8187 | -1055.1216 | 2426.2552 | -154.2226 | 1.0102
15 | 401 | 3 | 401.3 | 2.4018 | 182.9755 | 2359.8327 | 2366.9158 | 85.5663 | 0.98549
15 | 101 | 1 | 101.1 | 2.4018 | 1811.9758 | -1368.2398 | 2270.5365 | -37.0568 | 0.94536
15 | 101 | 2 | 101.2 | 2.4018 | -2182.9984 | -1009.1434 | 2404.9641 | -155.1901 | 1.0013
15 | 101 | 3 | 101.3 | 2.4018 | 208.4123 | 2348.7788 | 2358.0071 | 84.9293 | 0.98178
15 | 1011 | 1 | 1011.1 | 2.4018 | 1811.9758 | -1368.2398 | 2270.5365 | -37.0568 | 0.94536
15 | 1011 | 2 | 1011.2 | 2.4018 | -2182.9984 | -1009.1434 | 2404.9641 | -155.1901 | 1.0013
15 | 1011 | 3 | 1011.3 | 2.4018 | 208.4123 | 2348.7788 | 2358.0071 | 84.9293 | 0.98178
15 | 30 | 1 | 30.1 | 2.4018 | 1879.2541 | -1352.9745 | 2315.6286 | -35.7521 | 0.96413
15 | 30 | 2 | 30.2 | 2.4018 | -2190.9085 | -1081.1197 | 2443.1333 | -153.7356 | 1.0172
15 | 30 | 3 | 30.3 | 2.4018 | 168.3334 | 2363.9944 | 2369.9801 | 85.927 | 0.98676
15 | 301 | 1 | 301.1 | 2.4018 | 1883.4909 | -1350.9088 | 2317.8637 | -35.6495 | 0.96506
15 | 301 | 2 | 301.2 | 2.4018 | -2191.0646 | -1085.5852 | 2445.2524 | -153.6434 | 1.0181
15 | 301 | 3 | 301.3 | 2.4018 | 164.4416 | 2366.4578 | 2372.1644 | 86.025 | 0.98767
15 | 93 | 1 | 93.1 | 2.4018 | 1809.3807 | -1368.5708 | 2268.6658 | -37.103 | 0.94458
15 | 93 | 2 | 93.2 | 2.4018 | -2188.4845 | -991.9659 | 2402.8027 | -155.6168 | 1.0004
15 | 93 | 3 | 93.3 | 2.4018 | 211.8146 | 2363.8905 | 2373.3612 | 84.8797 | 0.98817
15 | 931 | 1 | 931.1 | 2.4018 | 1813.7534 | -1366.5646 | 2270.9469 | -36.996 | 0.94553
15 | 931 | 2 | 931.2 | 2.4018 | -2188.7919 | -996.4986 | 2404.9573 | -155.5215 | 1.0013
15 | 931 | 3 | 931.3 | 2.4018 | 207.9739 | 2366.4211 | 2375.5424 | 84.9774 | 0.98908
15 | 77 | 1 | 77.1 | 2.4018 | 1811.2772 | -1374.3985 | 2273.6967 | -37.1913 | 0.94667
15 | 77 | 2 | 77.2 | 2.4018 | -2191.4017 | -1002.4629 | 2409.8077 | -155.4181 | 1.0033
15 | 77 | 3 | 77.3 | 2.4018 | 213.6054 | 2355.9749 | 2365.6384 | 84.8194 | 0.98495
15 | 771 | 1 | 771.1 | 2.4018 | 1815.6433 | -1372.4035 | 2275.9728 | -37.0848 | 0.94762
15 | 771 | 2 | 771.2 | 2.4018 | -2191.6926 | -1006.9835 | 2411.9561 | -155.3234 | 1.0042
15 | 771 | 3 | 771.3 | 2.4018 | 209.7548 | 2358.5178 | 2367.8267 | 84.9178 | 0.98586
15 | 149 | 1 | 149.1 | 2.4018 | 2019.0828 | -1317.816 | 2411.0857 | -33.1317 | 1.0039
15 | 149 | 2 | 149.2 | 2.4018 | -2165.7699 | -1144.1536 | 2449.4177 | -152.153 | 1.0198
15 | 149 | 3 | 149.3 | 2.4018 | 114.7013 | 2432.1253 | 2434.8285 | 87.2999 | 1.0138
15 | 1 | 1 | 1.1 | 2.4018 | 1987.371 | -1324.9805 | 2388.5596 | -33.6914 | 0.9945
15 | 1 | 2 | 1.2 | 2.4018 | -2170.5074 | -1132.1447 | 2448.0306 | -152.4533 | 1.0193
15 | 1 | 3 | 1.3 | 2.4018 | 128.0361 | 2416.7428 | 2420.1321 | 86.9674 | 1.0076
15 | 2 | 1 | 2.1 | 2.4018 | -2170.0962 | -1131.7248 | 2447.4719 | -152.4576 | 1.019
15 | 3 | 1 | 3.1 | 2.4018 | 129.1192 | 2412.6905 | 2416.1431 | 86.9366 | 1.006
15 | 7 | 1 | 7.1 | 2.4018 | 1964.1007 | -1329.6183 | 2371.8297 | -34.0964 | 0.98753
15 | 7 | 2 | 7.2 | 2.4018 | -2174.5037 | -1122.6479 | 2447.2034 | -152.6937 | 1.0189
15 | 7 | 3 | 7.3 | 2.4018 | 136.582 | 2407.5297 | 2411.4008 | 86.753 | 1.004
15 | 4 | 1 | 4.1 | 2.4018 | 129.471 | 2411.3747 | 2414.848 | 86.9266 | 1.0054
15 | 5 | 1 | 5.1 | 2.4018 | 129.9553 | 2409.5606 | 2413.0625 | 86.9128 | 1.0047
15 | 6 | 1 | 6.1 | 2.4018 | 130.3819 | 2407.9636 | 2411.4909 | 86.9007 | 1.004
15 | 8 | 1 | 8.1 | 2.4018 | 1949.0143 | -1332.6687 | 2361.0723 | -34.363 | 0.98305
15 | 8 | 2 | 8.2 | 2.4018 | -2176.979 | -1116.279 | 2446.4907 | -152.8528 | 1.0186
15 | 8 | 3 | 8.3 | 2.4018 | 142.43 | 2401.4055 | 2405.6257 | 86.6057 | 1.0016
15 | 12 | 1 | 12.1 | 2.4018 | -2176.4462 | -1115.7426 | 2445.7718 | -152.8583 | 1.0183
15 | 9 | 1 | 9.1 | 2.4018 | 1945.3908 | -1331.6039 | 2357.4805 | -34.3913 | 0.98156
15 | 13 | 1 | 13.1 | 2.4018 | 1929.4035 | -1337.2271 | 2347.5038 | -34.725 | 0.9774
15 | 13 | 2 | 13.2 | 2.4018 | -2179.5701 | -1107.0175 | 2444.5886 | -153.0737 | 1.0178
15 | 13 | 3 | 13.3 | 2.4018 | 152.2125 | 2392.1186 | 2396.9564 | 86.3591 | 0.99799
15 | 9r | 1 | 9r.1 | 2.4018 | 1945.3838 | -1331.6076 | 2357.4769 | -34.3915 | 0.98156
15 | 14 | 1 | 14.1 | 2.4018 | 1941.3861 | -1330.4323 | 2353.5144 | -34.4228 | 0.97991
15 | 34 | 1 | 34.1 | 2.4018 | 152.841 | 2389.6653 | 2394.5481 | 86.3404 | 0.99699
15 | 18 | 1 | 18.1 | 2.4018 | 1881.6245 | -1349.9923 | 2315.813 | -35.658 | 0.96421
15 | 18 | 2 | 18.2 | 2.4018 | -2187.4135 | -1074.3642 | 2437.0137 | -153.8417 | 1.0147
15 | 18 | 3 | 18.3 | 2.4018 | 169.5269 | 2367.0238 | 2373.0868 | 85.9035 | 0.98805
15 | 11 | 1 | 11.1 | 2.4018 | 1939.8394 | -1329.9776 | 2351.9816 | -34.435 | 0.97927
15 | 10 | 1 | 10.1 | 2.4018 | 1940.5812 | -1330.1956 | 2352.7167 | -34.4292 | 0.97957
15 | 15 | 1 | 15.1 | 2.4018 | 153.0968 | 2388.6658 | 2393.5669 | 86.3328 | 0.99658
15 | 16 | 1 | 16.1 | 2.4018 | 153.7362 | 2386.1663 | 2391.1136 | 86.3136 | 0.99556
15 | 17 | 1 | 17.1 | 2.4018 | 153.3952 | 2387.5001 | 2392.4228 | 86.3238 | 0.99611
15 | 19 | 1 | 19.1 | 2.4018 | 1878.3709 | -1348.9561 | 2312.5656 | -35.6841 | 0.96286
15 | 20 | 1 | 20.1 | 2.4018 | 1876.3094 | -1348.2995 | 2310.5083 | -35.7007 | 0.962
15 | 21 | 1 | 21.1 | 2.4018 | 1881.6245 | -1349.9923 | 2315.813 | -35.658 | 0.96421
15 | 21 | 2 | 21.2 | 2.4018 | -2187.4135 | -1074.3642 | 2437.0138 | -153.8417 | 1.0147
15 | 21 | 3 | 21.3 | 2.4018 | 169.5269 | 2367.0238 | 2373.0868 | 85.9035 | 0.98805
15 | 22 | 1 | 22.1 | 2.4018 | -2187.6099 | -1074.4628 | 2437.2335 | -153.8417 | 1.0148
15 | 23 | 1 | 23.1 | 2.4018 | 1880.2778 | -1350.8122 | 2315.1973 | -35.6939 | 0.96395
15 | 23 | 2 | 23.2 | 2.4018 | -2188.5306 | -1076.0669 | 2438.7673 | -153.8174 | 1.0154
15 | 23 | 3 | 23.3 | 2.4018 | 168.9926 | 2366.0745 | 2372.1018 | 85.9147 | 0.98764
15 | 24 | 1 | 24.1 | 2.4018 | 169.0625 | 2366.0665 | 2372.0988 | 85.913 | 0.98764
15 | 25 | 1 | 25.1 | 2.4018 | 1878.7874 | -1351.7175 | 2314.5156 | -35.7336 | 0.96367
15 | 25 | 2 | 25.2 | 2.4018 | -2189.7668 | -1077.942 | 2440.7043 | -153.7907 | 1.0162
15 | 25 | 3 | 25.3 | 2.4018 | 168.3839 | 2365.0245 | 2371.0112 | 85.9276 | 0.98719
15 | 25r | 1 | 25r.1 | 2.4018 | 1902.2673 | -1368.6165 | 2343.4445 | -35.7337 | 0.97571
15 | 25r | 2 | 25r.2 | 2.4018 | 166.2838 | 2335.4588 | 2341.371 | 85.9274 | 0.97485
15 | 26 | 1 | 26.1 | 2.4018 | 1901.1403 | -1369.1461 | 2342.8392 | -35.7603 | 0.97546
15 | 26 | 2 | 26.2 | 2.4018 | 166.6407 | 2334.1766 | 2340.1174 | 85.9165 | 0.97433
15 | 28 | 1 | 28.1 | 2.4018 | 1878.2717 | -1352.0448 | 2314.2882 | -35.7476 | 0.96357
15 | 28 | 2 | 28.2 | 2.4018 | -2190.5256 | -1079.0258 | 2441.8638 | -153.7757 | 1.0167
15 | 28 | 3 | 28.3 | 2.4018 | 167.8132 | 2365.0239 | 2370.9701 | 85.9413 | 0.98717
15 | 27 | 1 | 27.1 | 2.4018 | 1900.0009 | -1369.2226 | 2341.9594 | -35.7781 | 0.97509
15 | 27 | 2 | 27.2 | 2.4018 | 166.2383 | 2334.1407 | 2340.053 | 85.9263 | 0.9743
15 | 31 | 1 | 31.1 | 2.4018 | 167.0218 | 2332.6388 | 2338.6107 | 85.9045 | 0.9737
15 | 33 | 1 | 33.1 | 2.4018 | 1896.8051 | -1368.1986 | 2338.7683 | -35.8036 | 0.97377
15 | 29 | 1 | 29.1 | 2.4018 | 1878.1046 | -1352.5054 | 2314.4216 | -35.7593 | 0.96363
15 | 29 | 2 | 29.2 | 2.4018 | -2190.9456 | -1080.0197 | 2442.68 | -153.7592 | 1.017
15 | 29 | 3 | 29.3 | 2.4018 | 167.7728 | 2364.5012 | 2370.4458 | 85.9414 | 0.98695
15 | 250 | 1 | 250.1 | 2.4018 | 1879.2541 | -1352.9745 | 2315.6287 | -35.7521 | 0.96413
15 | 250 | 2 | 250.2 | 2.4018 | -2190.9086 | -1081.1197 | 2443.1333 | -153.7356 | 1.0172
15 | 250 | 3 | 250.3 | 2.4018 | 168.3334 | 2363.9944 | 2369.9801 | 85.927 | 0.98676
15 | 32 | 1 | 32.1 | 2.4018 | 167.2759 | 2331.6134 | 2337.6061 | 85.8965 | 0.97328
15 | 35 | 1 | 35.1 | 2.4018 | 1862.3605 | -1354.315 | 2302.7279 | -36.0248 | 0.95876
15 | 35 | 2 | 35.2 | 2.4018 | -2185.3103 | -1057.5346 | 2427.7481 | -154.1763 | 1.0108
15 | 35 | 3 | 35.3 | 2.4018 | 180.952 | 2361.8546 | 2368.7762 | 85.6189 | 0.98626
15 | 42 | 1 | 42.1 | 2.4018 | 1855.9424 | -1354.8489 | 2297.855 | -36.1297 | 0.95673
15 | 42 | 2 | 42.2 | 2.4018 | -2184.327 | -1052.7085 | 2424.7638 | -154.2689 | 1.0096
15 | 42 | 3 | 42.3 | 2.4018 | 184.9991 | 2357.8107 | 2365.0573 | 85.5136 | 0.98471
15 | 44 | 1 | 44.1 | 2.4018 | 1853.3358 | -1355.0781 | 2295.8855 | -36.1726 | 0.95591
15 | 44 | 2 | 44.2 | 2.4018 | -2183.9367 | -1050.7457 | 2423.5606 | -154.3066 | 1.0091
15 | 44 | 3 | 44.3 | 2.4018 | 186.6513 | 2356.1755 | 2363.557 | 85.4706 | 0.98409
15 | 151 | 1 | 151.1 | 2.4018 | 1852.1989 | -1356.0008 | 2295.5128 | -36.208 | 0.95576
15 | 151 | 2 | 151.2 | 2.4018 | -2186.4265 | -1049.5095 | 2425.2692 | -154.3585 | 1.0098
15 | 151 | 3 | 151.3 | 2.4018 | 186.7718 | 2359.2789 | 2366.6603 | 85.4736 | 0.98538
15 | 52 | 1 | 52.1 | 2.4018 | 1631.2715 | -1243.2616 | 2051.0353 | -37.3126 | 0.85397
15 | 52 | 2 | 52.2 | 2.4018 | -2347.0958 | -1071.6952 | 2580.1918 | -155.4583 | 1.0743
15 | 52 | 3 | 52.3 | 2.4018 | 187.0209 | 2137.2843 | 2145.4512 | 84.9991 | 0.89328
15 | 53 | 1 | 53.1 | 2.4018 | 1632.0289 | -1243.2309 | 2051.6192 | -37.2991 | 0.85421
15 | 53 | 2 | 53.2 | 2.4018 | -2346.7591 | -1071.6477 | 2579.8657 | -155.4562 | 1.0741
15 | 53 | 3 | 53.3 | 2.4018 | 187.2886 | 2137.3009 | 2145.4912 | 84.992 | 0.89329
15 | 54 | 1 | 54.1 | 2.4018 | 1632.9758 | -1243.1925 | 2052.3492 | -37.2822 | 0.85451
15 | 54 | 2 | 54.2 | 2.4018 | -2346.3381 | -1071.5881 | 2579.458 | -155.4535 | 1.074
15 | 54 | 3 | 54.3 | 2.4018 | 187.6232 | 2137.3219 | 2145.5412 | 84.9832 | 0.89331
15 | 55 | 1 | 55.1 | 2.4018 | 1632.5828 | -1242.9785 | 2051.907 | -37.2841 | 0.85433
15 | 55 | 2 | 55.2 | 2.4018 | -2346.306 | -1071.133 | 2579.2397 | -155.4624 | 1.0739
15 | 55 | 3 | 55.3 | 2.4018 | 187.5387 | 2137.508 | 2145.7193 | 84.9859 | 0.89339
15 | 57 | 1 | 57.1 | 2.4018 | 1636.1041 | -1243.3122 | 2054.9117 | -37.232 | 0.85558
15 | 57 | 2 | 57.2 | 2.4018 | -2345.4925 | -1072.1519 | 2578.9232 | -155.4343 | 1.0738
15 | 57 | 3 | 57.3 | 2.4018 | 188.7696 | 2137.1312 | 2145.4518 | 84.9522 | 0.89328
15 | 56 | 1 | 56.1 | 2.4018 | 1632.6681 | -1242.7446 | 2051.8332 | -37.2775 | 0.8543
15 | 56 | 2 | 56.2 | 2.4018 | -2346.0612 | -1070.6476 | 2578.8155 | -155.47 | 1.0737
15 | 56 | 3 | 56.3 | 2.4018 | 187.6231 | 2137.7049 | 2145.9228 | 84.9841 | 0.89347
15 | 58 | 1 | 58.1 | 2.4018 | -2344.2734 | -1071.0289 | 2577.3476 | -155.4457 | 1.0731
15 | 60 | 1 | 60.1 | 2.4018 | 1642.3566 | -1244.5593 | 2060.6463 | -37.1544 | 0.85797
15 | 60 | 2 | 60.2 | 2.4018 | -2345.0167 | -1076.1313 | 2580.1477 | -155.3495 | 1.0743
15 | 60 | 3 | 60.3 | 2.4018 | 190.7537 | 2135.4254 | 2143.9284 | 84.8954 | 0.89264
15 | 59 | 1 | 59.1 | 2.4018 | -2343.6828 | -1070.4851 | 2576.5844 | -155.4513 | 1.0728
15 | 61 | 1 | 61.1 | 2.4018 | 1642.3566 | -1244.5593 | 2060.6463 | -37.1544 | 0.85797
15 | 61 | 2 | 61.2 | 2.4018 | -2345.0168 | -1076.1313 | 2580.1477 | -155.3495 | 1.0743
15 | 61 | 3 | 61.3 | 2.4018 | 190.7537 | 2135.4255 | 2143.9284 | 84.8954 | 0.89264
15 | 62 | 1 | 62.1 | 2.4018 | 1641.4237 | -1243.587 | 2059.3155 | -37.1486 | 0.85741
15 | 62 | 2 | 62.2 | 2.4018 | -2341.9287 | -1075.6313 | 2577.1327 | -155.331 | 1.073
15 | 62 | 3 | 62.3 | 2.4018 | 190.5054 | 2130.8548 | 2139.3538 | 84.8912 | 0.89074
15 | 63 | 1 | 63.1 | 2.4018 | 1640.8153 | -1242.6181 | 2058.2455 | -37.1373 | 0.85697
15 | 63 | 2 | 63.2 | 2.4018 | -2339.7427 | -1074.9629 | 2574.8672 | -155.3242 | 1.0721
15 | 63 | 3 | 63.3 | 2.4018 | 190.4297 | 2128.5702 | 2137.0715 | 84.8877 | 0.88979
15 | 64 | 1 | 64.1 | 2.4018 | 1641.115 | -1241.8729 | 2058.0347 | -37.1157 | 0.85688
15 | 64 | 2 | 64.2 | 2.4018 | -2334.8309 | -1074.0243 | 2570.0123 | -155.2975 | 1.07
15 | 64 | 3 | 64.3 | 2.4018 | 190.7403 | 2123.6008 | 2132.1497 | 84.8675 | 0.88774
15 | 65 | 1 | 65.1 | 2.4018 | 1640.0106 | -1241.7158 | 2057.0593 | -37.1308 | 0.85647
15 | 65 | 2 | 65.2 | 2.4018 | -2333.1911 | -1074.8072 | 2568.8502 | -155.2664 | 1.0696
15 | 65 | 3 | 65.3 | 2.4018 | 189.6481 | 2116.8175 | 2125.2959 | 84.8805 | 0.88488
15 | 66 | 1 | 66.1 | 2.4018 | 1639.8721 | -1242.7967 | 2057.6016 | -37.1571 | 0.8567
15 | 66 | 2 | 66.2 | 2.4018 | -2333.251 | -1075.9997 | 2569.4037 | -155.2428 | 1.0698
15 | 66 | 3 | 66.3 | 2.4018 | 189.37 | 2113.3902 | 2121.8575 | 84.8797 | 0.88345
15 | 67 | 1 | 67.1 | 2.4018 | 1810.2829 | -1369.5303 | 2269.9642 | -37.1085 | 0.94512
15 | 67 | 2 | 67.2 | 2.4018 | -2185.6531 | -1006.7383 | 2406.3669 | -155.2686 | 1.0019
15 | 67 | 3 | 67.3 | 2.4018 | 208.9349 | 2351.2261 | 2360.4911 | 84.9219 | 0.98281
15 | 68 | 1 | 68.1 | 2.4018 | 1806.4145 | -1368.1853 | 2266.0681 | -37.1404 | 0.9435
15 | 97 | 1 | 97.1 | 2.4018 | 1815.3969 | -1367.4565 | 2272.7964 | -36.9891 | 0.9463
15 | 97 | 2 | 97.2 | 2.4018 | -2184.3944 | -1012.2986 | 2407.5563 | -155.1359 | 1.0024
15 | 97 | 3 | 97.3 | 2.4018 | 206.3709 | 2350.8525 | 2359.8933 | 84.9831 | 0.98256
15 | 69 | 1 | 69.1 | 2.4018 | 1801.9848 | -1366.6443 | 2261.6069 | -37.1771 | 0.94164
15 | 70 | 1 | 70.1 | 2.4018 | 1798.8467 | -1365.5517 | 2258.4466 | -37.2031 | 0.94032
15 | 71 | 1 | 71.1 | 2.4018 | 1797.077 | -1364.9354 | 2256.6644 | -37.2178 | 0.93958
15 | 72 | 1 | 72.1 | 2.4018 | 1810.2829 | -1369.5304 | 2269.9642 | -37.1085 | 0.94512
15 | 72 | 2 | 72.2 | 2.4018 | -2185.6531 | -1006.7383 | 2406.3669 | -155.2686 | 1.0019
15 | 72 | 3 | 72.3 | 2.4018 | 208.935 | 2351.2261 | 2360.491 | 84.9219 | 0.98281
15 | 73 | 1 | 73.1 | 2.4018 | 209.8024 | 2347.5913 | 2356.9476 | 84.8931 | 0.98133
15 | 76 | 1 | 76.1 | 2.4018 | 1810.0707 | -1371.0408 | 2270.7067 | -37.1422 | 0.94543
15 | 76 | 2 | 76.2 | 2.4018 | -2187.2197 | -1003.8346 | 2406.5772 | -155.347 | 1.002
15 | 76 | 3 | 76.3 | 2.4018 | 210.53 | 2353.5875 | 2362.9848 | 84.8885 | 0.98385
15 | 74 | 1 | 74.1 | 2.4018 | 210.3599 | 2345.3475 | 2354.7625 | 84.8747 | 0.98043
15 | 75 | 1 | 75.1 | 2.4018 | 210.4192 | 2345.3002 | 2354.7207 | 84.8732 | 0.98041
15 | 86 | 1 | 86.1 | 2.4018 | 1810.5472 | -1370.35 | 2270.6696 | -37.121 | 0.94541
15 | 86 | 2 | 86.2 | 2.4018 | -2187.8476 | -997.9519 | 2404.7006 | -155.4807 | 1.0012
15 | 86 | 3 | 86.3 | 2.4018 | 210.7736 | 2359.0226 | 2368.42 | 84.8943 | 0.98611
15 | 78 | 1 | 78.1 | 2.4018 | 1811.3016 | -1375.3958 | 2274.319 | -37.2109 | 0.94693
15 | 78 | 2 | 78.2 | 2.4018 | -2192.5244 | -1002.3053 | 2410.7632 | -155.4326 | 1.0037
15 | 78 | 3 | 78.3 | 2.4018 | 214.3878 | 2356.2307 | 2365.9639 | 84.8011 | 0.98509
15 | 79 | 1 | 79.1 | 2.4018 | 1810.4345 | -1375.4327 | 2273.6508 | -37.2249 | 0.94665
15 | 79 | 2 | 79.2 | 2.4018 | -2192.8308 | -1002.3251 | 2411.0501 | -155.4352 | 1.0039
15 | 79 | 3 | 79.3 | 2.4018 | 214.0024 | 2356.1754 | 2365.8739 | 84.8103 | 0.98505
15 | 80 | 1 | 80.1 | 2.4018 | 1813.2477 | -1380.0549 | 2278.688 | -37.2746 | 0.94875
15 | 80 | 2 | 80.2 | 2.4018 | -2197.21 | -1001.5149 | 2414.6975 | -155.4959 | 1.0054
15 | 80 | 3 | 80.3 | 2.4018 | 218.9178 | 2357.5621 | 2367.7044 | 84.6949 | 0.98581
15 | 81 | 1 | 81.1 | 2.4018 | 1813.8562 | -1382.0087 | 2280.3557 | -37.3044 | 0.94945
15 | 81 | 2 | 81.2 | 2.4018 | -2199.2599 | -1001.8792 | 2416.7139 | -155.5082 | 1.0062
15 | 81 | 3 | 81.3 | 2.4018 | 220.4742 | 2357.7911 | 2368.0768 | 84.6579 | 0.98597
15 | 82 | 1 | 82.1 | 2.4018 | 1814.259 | -1384.2432 | 2282.0309 | -37.3429 | 0.95014
15 | 82 | 2 | 82.2 | 2.4018 | -2202.5622 | -1001.899 | 2419.7277 | -155.5402 | 1.0075
15 | 82 | 3 | 82.3 | 2.4018 | 221.8285 | 2359.4448 | 2369.8497 | 84.629 | 0.98671
15 | 84 | 1 | 84.1 | 2.4018 | 222.0168 | 2350.8981 | 2361.3584 | 84.605 | 0.98317
15 | 83 | 1 | 83.1 | 2.4018 | 1815.7282 | -1386.4352 | 2284.5287 | -37.3643 | 0.95118
15 | 83 | 2 | 83.2 | 2.4018 | -2205.4876 | -1001.8955 | 2422.3894 | -155.5689 | 1.0086
15 | 83 | 3 | 83.3 | 2.4018 | 223.6569 | 2361.1651 | 2371.7342 | 84.5889 | 0.98749
15 | 85 | 1 | 85.1 | 2.4018 | 222.7403 | 2347.6627 | 2358.2056 | 84.5801 | 0.98186
15 | 87 | 1 | 87.1 | 2.4018 | 1809.6987 | -1370.1386 | 2269.8654 | -37.1297 | 0.94508
15 | 87 | 2 | 87.2 | 2.4018 | -2188.0908 | -994.3637 | 2403.4352 | -155.5609 | 1.0007
15 | 87 | 3 | 87.3 | 2.4018 | 211.3361 | 2361.0527 | 2370.4921 | 84.8851 | 0.98697
15 | 88 | 1 | 88.1 | 2.4018 | 1808.7416 | -1370.9662 | 2269.6023 | -37.1609 | 0.94497
15 | 89 | 1 | 89.1 | 2.4018 | 1809.5771 | -1369.293 | 2269.2581 | -37.1145 | 0.94482
15 | 89 | 2 | 89.2 | 2.4018 | -2188.5588 | -992.8151 | 2403.2211 | -155.5991 | 1.0006
15 | 89 | 3 | 89.3 | 2.4018 | 211.7066 | 2362.393 | 2371.8601 | 84.8791 | 0.98754
15 | 90 | 1 | 90.1 | 2.4018 | -2189.0705 | -991.0374 | 2402.9533 | -155.6428 | 1.0005
15 | 91 | 1 | 91.1 | 2.4018 | 1809.7066 | -1368.8847 | 2269.1151 | -37.1043 | 0.94477
15 | 91 | 2 | 91.2 | 2.4018 | -2188.3238 | -992.3608 | 2402.8194 | -155.6067 | 1.0004
15 | 91 | 3 | 91.3 | 2.4018 | 212.2664 | 2363.1859 | 2372.6998 | 84.8673 | 0.98789
15 | 92 | 1 | 92.1 | 2.4018 | 214.4176 | 2362.5842 | 2372.294 | 84.8143 | 0.98772
15 | 94 | 1 | 94.1 | 2.4018 | 1807.6011 | -1367.9545 | 2266.8747 | -37.1177 | 0.94383
15 | 95 | 1 | 95.1 | 2.4018 | 1809.5689 | -1368.1622 | 2268.5695 | -37.0919 | 0.94454
15 | 95 | 2 | 95.2 | 2.4018 | -2187.9239 | -990.8373 | 2401.8263 | -155.6358 | 1
15 | 95 | 3 | 95.3 | 2.4018 | 212.0099 | 2364.3408 | 2373.8272 | 84.876 | 0.98836
15 | 96 | 1 | 96.1 | 2.4018 | -2187.418 | -990.3754 | 2401.1749 | -155.6409 | 0.99975
15 | 98 | 1 | 98.1 | 2.4018 | 1814.6653 | -1367.4643 | 2272.2167 | -37.0003 | 0.94606
15 | 98 | 2 | 98.2 | 2.4018 | -2183.9866 | -1011.6526 | 2406.9147 | -155.1458 | 1.0021
15 | 98 | 3 | 98.3 | 2.4018 | 206.6947 | 2350.4055 | 2359.4763 | 84.9743 | 0.98239
15 | 99 | 1 | 99.1 | 2.4018 | 1815.5163 | -1367.3908 | 2272.8522 | -36.9859 | 0.94632
15 | 99 | 2 | 99.2 | 2.4018 | -2182.346 | -1010.3047 | 2404.8596 | -155.1585 | 1.0013
15 | 99 | 3 | 99.3 | 2.4018 | 208.2405 | 2349.5926 | 2358.8026 | 84.9352 | 0.98211
15 | 100 | 1 | 100.1 | 2.4018 | 1815.796 | -1367.7603 | 2273.2979 | -36.9891 | 0.94651
15 | 100 | 2 | 100.2 | 2.4018 | -2181.9979 | -1010.7153 | 2404.7162 | -155.1461 | 1.0012
15 | 100 | 3 | 100.3 | 2.4018 | 208.8909 | 2348.6132 | 2357.8846 | 84.9174 | 0.98172
15 | 450 | 1 | 450.1 | 2.4018 | 1815.796 | -1367.7604 | 2273.298 | -36.9891 | 0.94651
15 | 450 | 2 | 450.2 | 2.4018 | -2181.998 | -1010.7153 | 2404.7164 | -155.1461 | 1.0012
15 | 450 | 3 | 450.3 | 2.4018 | 208.8909 | 2348.6134 | 2357.8847 | 84.9174 | 0.98173
15 | 197 | 1 | 197.1 | 2.4018 | 1815.3971 | -1367.4566 | 2272.7966 | -36.9891 | 0.9463
15 | 197 | 2 | 197.2 | 2.4018 | -2184.3945 | -1012.2986 | 2407.5564 | -155.1359 | 1.0024
15 | 197 | 3 | 197.3 | 2.4018 | 206.3709 | 2350.8526 | 2359.8934 | 84.9831 | 0.98256
15 | 105 | 1 | 105.1 | 2.4018 | 1808.2123 | -1369.1012 | 2268.0542 | -37.1315 | 0.94432
15 | 105 | 2 | 105.2 | 2.4018 | -2181.4627 | -1005.6727 | 2402.1151 | -155.2499 | 1.0001
15 | 105 | 3 | 105.3 | 2.4018 | 210.6578 | 2346.4976 | 2355.9345 | 84.87 | 0.98091
15 | 108 | 1 | 108.1 | 2.4018 | 1803.7068 | -1370.1525 | 2265.0995 | -37.2214 | 0.94309
15 | 108 | 2 | 108.2 | 2.4018 | -2179.6405 | -1001.5076 | 2398.7184 | -155.322 | 0.99873
15 | 108 | 3 | 108.3 | 2.4018 | 213.3585 | 2343.7755 | 2353.4667 | 84.7986 | 0.97989
15 | 300 | 1 | 300.1 | 2.4018 | 1852.1987 | -1356.0007 | 2295.5126 | -36.208 | 0.95576
15 | 300 | 2 | 300.2 | 2.4018 | -2186.4262 | -1049.5094 | 2425.269 | -154.3585 | 1.0098
15 | 300 | 3 | 300.3 | 2.4018 | 186.7718 | 2359.2787 | 2366.66 | 85.4736 | 0.98538
15 | 135 | 1 | 135.1 | 2.4018 | 1881.6242 | -1349.9921 | 2315.8127 | -35.658 | 0.96421
15 | 135 | 2 | 135.2 | 2.4018 | -2187.4131 | -1074.364 | 2437.0134 | -153.8417 | 1.0147
15 | 135 | 3 | 135.3 | 2.4018 | 169.5268 | 2367.0235 | 2373.0865 | 85.9035 | 0.98805
15 | 152 | 1 | 152.1 | 2.4018 | 1631.2715 | -1243.2616 | 2051.0354 | -37.3126 | 0.85397
15 | 152 | 2 | 152.2 | 2.4018 | -2347.0959 | -1071.6952 | 2580.1918 | -155.4583 | 1.0743
15 | 152 | 3 | 152.3 | 2.4018 | 187.0209 | 2137.2843 | 2145.4512 | 84.9991 | 0.89328
15 | 160r | 1 | 160r.1 | 2.4018 | 1806.6177 | -1369.0055 | 2266.7252 | -37.1539 | 0.94377
15 | 160r | 2 | 160r.2 | 2.4018 | -2183.7973 | -1002.1697 | 2402.7723 | -155.3491 | 1.0004
15 | 160r | 3 | 160r.3 | 2.4018 | 209.8098 | 2348.9823 | 2358.3338 | 84.8959 | 0.98191
15 | 160 | 1 | 160.1 | 2.4018 | 1642.3566 | -1244.5593 | 2060.6463 | -37.1544 | 0.85797
15 | 160 | 2 | 160.2 | 2.4018 | -2345.0168 | -1076.1313 | 2580.1477 | -155.3495 | 1.0743
15 | 160 | 3 | 160.3 | 2.4018 | 190.7538 | 2135.4255 | 2143.9284 | 84.8954 | 0.89264
15 | 61s | 1 | 61s.1 | 2.4018 | 1642.3566 | -1244.5593 | 2060.6463 | -37.1544 | 0.85797
15 | 61s | 2 | 61s.2 | 2.4018 | -2345.0168 | -1076.1313 | 2580.1477 | -155.3495 | 1.0743
15 | 61s | 3 | 61s.3 | 2.4018 | 190.7537 | 2135.4255 | 2143.9284 | 84.8954 | 0.89264
15 | 610 | 1 | 610.1 | 0.24018 | 209.1914 | -136.4774 | 249.7741 | -33.1206 | 1.04
15 | 610 | 2 | 610.2 | 0.24018 | -250.8901 | -117.0434 | 276.8484 | -154.9904 | 1.1527
15 | 610 | 3 | 610.3 | 0.24018 | 41.6988 | 253.5208 | 256.9272 | 80.6597 | 1.0697
15 | x1 | 1 | x1.1 | 0.24018 | 193.2568 | -131.7358 | 233.8856 | -34.2808 | 0.9738
15 | x2 | 1 | x2.1 | 0.24018 | -213.7874 | -108.8443 | 239.9003 | -153.0183 | 0.99884
15 | x4 | 1 | x4.1 | 0.24018 | 15.0591 | 236.0904 | 236.5702 | 86.3503 | 0.98498
15 | x5 | 1 | x5.1 | 0.24018 | 15.0767 | 235.9806 | 236.4617 | 86.3444 | 0.98453
15 | x6 | 1 | x6.1 | 0.24018 | 15.0874 | 235.8955 | 236.3775 | 86.3405 | 0.98418
15 | x7 | 1 | x7.1 | 0.24018 | 190.8954 | -132.1544 | 232.1763 | -34.6944 | 0.96669
15 | x9 | 1 | x9.1 | 0.24018 | 188.994 | -132.3189 | 230.7098 | -34.9967 | 0.96058
15 | x10 | 1 | x10.1 | 0.24018 | 188.7271 | -132.2083 | 230.4278 | -35.0123 | 0.95941
15 | x11 | 1 | x11.1 | 0.24018 | 188.8618 | -132.2191 | 230.5443 | -34.9952 | 0.95989
15 | x12 | 1 | x12.1 | 0.24018 | -214.3898 | -107.2657 | 239.7268 | -153.4198 | 0.99812
15 | x16 | 1 | x16.1 | 0.24018 | 17.452 | 233.4949 | 234.1462 | 85.7255 | 0.97489
15 | x17 | 1 | x17.1 | 0.24018 | 17.4177 | 233.6315 | 234.2799 | 85.7364 | 0.97544
15 | x19 | 1 | x19.1 | 0.24018 | 182.2964 | -133.9255 | 226.2035 | -36.3032 | 0.94182
15 | x20 | 1 | x20.1 | 0.24018 | 182.3627 | -133.9079 | 226.2465 | -36.2896 | 0.942
15 | x22 | 1 | x22.1 | 0.24018 | -215.4519 | -103.2186 | 238.9008 | -154.4019 | 0.99468
15 | x24 | 1 | x24.1 | 0.24018 | 18.9652 | 231.4276 | 232.2034 | 85.3152 | 0.9668
15 | x28 | 1 | x28.1 | 0.24018 | 182.5506 | -134.2765 | 226.6162 | -36.3366 | 0.94354
15 | x29 | 1 | x29.1 | 0.24018 | 182.7892 | -134.368 | 226.8627 | -36.3195 | 0.94456
15 | x30 | 1 | x30.1 | 0.24018 | 18.8953 | 231.2161 | 231.9869 | 85.3281 | 0.9659
15 | x31 | 1 | x31.1 | 0.24018 | 18.7897 | 228.0073 | 228.7802 | 85.289 | 0.95255
15 | x32 | 1 | x32.1 | 0.24018 | 18.8153 | 227.9021 | 228.6775 | 85.2804 | 0.95212
15 | x33 | 1 | x33.1 | 0.24018 | 184.3707 | -135.8808 | 229.0331 | -36.3901 | 0.9536
15 | x34 | 1 | x34.1 | 0.24018 | 17.2712 | 234.0805 | 234.7168 | 85.7802 | 0.97726
15 | x52 | 1 | x52.1 | 0.24018 | 158.3055 | -123.3404 | 200.6826 | -37.9232 | 0.83556
15 | x53 | 1 | x53.1 | 0.24018 | 158.3795 | -123.3382 | 200.7396 | -37.9097 | 0.8358
15 | x55 | 1 | x55.1 | 0.24018 | 158.829 | -123.3973 | 201.1306 | -37.8443 | 0.83742
15 | x56 | 1 | x56.1 | 0.24018 | -232.9351 | -105.0469 | 255.5261 | -155.726 | 1.0639
15 | x58 | 1 | x58.1 | 0.24018 | -232.6767 | -104.9864 | 255.2657 | -155.7146 | 1.0628
15 | x59 | 1 | x59.1 | 0.24018 | -231.077 | -103.0743 | 253.0235 | -155.9602 | 1.0535
15 | x60 | 1 | x60.1 | 0.24018 | 159.386 | -123.4784 | 201.6205 | -37.7654 | 0.83946
15 | x62 | 1 | x62.1 | 0.24018 | 20.7149 | 208.6766 | 209.7023 | 84.3309 | 0.87311
15 | x63 | 1 | x63.1 | 0.24018 | 159.2379 | -123.287 | 201.3862 | -37.7482 | 0.83849
15 | x64 | 1 | x64.1 | 0.24018 | -230.4048 | -103.4563 | 252.566 | -155.819 | 1.0516
15 | x65 | 1 | x65.1 | 0.24018 | 94.3382 | -219.5262 | 238.9382 | -66.7451 | 0.99484
15 | x65 | 2 | x65.2 | 0.24018 | -261.3867 | 11.9828 | 261.6612 | 177.3752 | 1.0894
15 | x65 | 3 | x65.3 | 0.24018 | 167.0485 | 207.5434 | 266.4197 | 51.1699 | 1.1093
15 | x66 | 1 | x66.1 | 0.24018 | 20.7266 | 206.9483 | 207.9837 | 84.2807 | 0.86596
15 | x68 | 1 | x68.1 | 0.24018 | 175.2498 | -135.7327 | 221.6661 | -37.7581 | 0.92293
15 | x69 | 1 | x69.1 | 0.24018 | 174.8193 | -135.5775 | 221.2308 | -37.7946 | 0.92111
15 | x70 | 1 | x70.1 | 0.24018 | 174.5143 | -135.4675 | 220.9224 | -37.8206 | 0.91983
15 | x71 | 1 | x71.1 | 0.24018 | 174.3423 | -135.4055 | 220.7485 | -37.8352 | 0.9191
15 | x73 | 1 | x73.1 | 0.24018 | 22.9593 | 229.5093 | 230.6548 | 84.2873 | 0.96035
15 | x74 | 1 | x74.1 | 0.24018 | 22.8666 | 229.6814 | 230.8169 | 84.3145 | 0.96103
15 | x75 | 1 | x75.1 | 0.24018 | 23.021 | 229.2743 | 230.4271 | 84.2663 | 0.9594
15 | x76 | 1 | x76.1 | 0.24018 | 103.2121 | -244.9497 | 265.8065 | -67.1514 | 1.1067
15 | x76 | 2 | x76.2 | 0.24018 | -261.7822 | 24.7373 | 262.9484 | 174.6018 | 1.0948
15 | x76 | 3 | x76.3 | 0.24018 | 158.5701 | 220.2125 | 271.3632 | 54.2432 | 1.1298
15 | x77 | 1 | x77.1 | 0.24018 | -215.6421 | -96.0237 | 236.0553 | -155.997 | 0.98284
15 | x79 | 1 | x79.1 | 0.24018 | 176.1345 | -136.5504 | 222.8662 | -37.7851 | 0.92792
15 | x80 | 1 | x80.1 | 0.24018 | -216.2247 | -95.9424 | 236.5545 | -156.0724 | 0.98491
15 | x82 | 1 | x82.1 | 0.24018 | 175.9961 | -137.3108 | 223.2238 | -37.9611 | 0.92941
15 | x83 | 1 | x83.1 | 0.24018 | 24.3047 | 230.8903 | 232.166 | 83.9909 | 0.96664
15 | x84 | 1 | x84.1 | 0.24018 | 24.1507 | 229.8402 | 231.1056 | 84.0016 | 0.96223
15 | x85 | 1 | x85.1 | 0.24018 | 24.2233 | 229.5085 | 230.7833 | 83.9751 | 0.96089
15 | x86 | 1 | x86.1 | 0.24018 | -215.2743 | -95.5673 | 235.5337 | -156.062 | 0.98066
15 | x87 | 1 | x87.1 | 0.24018 | -215.2908 | -95.2111 | 235.4045 | -156.1429 | 0.98013
15 | x88 | 1 | x88.1 | 0.24018 | 175.4736 | -136.0069 | 222.011 | -37.7787 | 0.92436
15 | x90 | 1 | x90.1 | 0.24018 | -215.4506 | -94.9638 | 235.4508 | -156.2136 | 0.98032
15 | x92 | 1 | x92.1 | 0.24018 | 23.4008 | 231.0412 | 232.2232 | 84.2166 | 0.96688
15 | x94 | 1 | x94.1 | 0.24018 | 175.3659 | -135.7113 | 221.7448 | -37.7354 | 0.92325
15 | x95 | 1 | x95.1 | 0.24018 | -215.2661 | -94.8602 | 235.2402 | -156.2186 | 0.97944
15 | x96 | 1 | x96.1 | 0.24018 | -215.2141 | -94.8131 | 235.1736 | -156.224 | 0.97917
15 | x98 | 1 | x98.1 | 0.24018 | 176.056 | -135.6705 | 222.2661 | -37.6182 | 0.92542
15 | x99 | 1 | x99.1 | 0.24018 | -214.7482 | -96.7832 | 235.55 | -155.7398 | 0.98073
15 | x100 | 1 | x100.1 | 0.24018 | 22.7257 | 230.0029 | 231.1229 | 84.3571 | 0.9623
16 | sourcebus | 1 | sourcebus.1 | 66.3953 | 66320.2233 | -104.8978 | 66320.3063 | -0.090624 | 0.99887
16 | sourcebus | 2 | sourcebus.2 | 66.3953 | -33275.0627 | -57402.7329 | 66349.8571 | -120.0999 | 0.99932
16 | sourcebus | 3 | sourcebus.3 | 66.3953 | -33045.1606 | 57507.6308 | 66325.7886 | 119.8826 | 0.99895
16 | 150 | 1 | 150.1 | 2.4018 | 1944.5145 | -1282.2221 | 2329.2124 | -33.401 | 0.96979
16 | 150 | 2 | 150.2 | 2.4018 | -2098.2995 | -1096.2681 | 2367.4173 | -152.4149 | 0.98569
16 | 150 | 3 | 150.3 | 2.4018 | 123.1375 | 2348.6814 | 2351.9072 | 86.9988 | 0.97924
16 | 150r | 1 | 150r.1 | 2.4018 | 2005.2651 | -1322.3035 | 2401.9939 | -33.4015 | 1.0001
16 | 150r | 2 | 150r.2 | 2.4018 | -2163.8752 | -1130.514 | 2441.3967 | -152.4152 | 1.0165
16 | 150r | 3 | 150r.3 | 2.4018 | 127.0013 | 2422.073 | 2425.4003 | 86.9984 | 1.0098
16 | 40 | 1 | 40.1 | 2.4018 | 1831.3977 | -1358.4029 | 2280.1921 | -36.5654 | 0.94938
16 | 40 | 2 | 40.2 | 2.4018 | -2176.9904 | -1029.1228 | 2407.9828 | -154.6986 | 1.0026
16 | 40 | 3 | 40.3 | 2.4018 | 204.3467 | 2336.5336 | 2345.4524 | 85.0018 | 0.97655
16 | 401 | 1 | 401.1 | 2.4018 | 1831.3977 | -1358.4029 | 2280.1921 | -36.5654 | 0.94938
16 | 401 | 2 | 401.2 | 2.4018 | -2176.9904 | -1029.1228 | 2407.9828 | -154.6986 | 1.0026
16 | 401 | 3 | 401.3 | 2.4018 | 204.3467 | 2336.5336 | 2345.4524 | 85.0018 | 0.97655
16 | 101 | 1 | 101.1 | 2.4018 | 1779.9849 | -1371.6954 | 2247.197 | -37.6186 | 0.93564
16 | 101 | 2 | 101.2 | 2.4018 | -2171.474 | -978.1525 | 2381.6132 | -155.7506 | 0.9916
16 | 101 | 3 | 101.3 | 2.4018 | 232.9476 | 2321.7677 | 2333.4245 | 84.2706 | 0.97154
16 | 1011 | 1 | 1011.1 | 2.4018 | 1779.9849 | -1371.6954 | 2247.197 | -37.6186 | 0.93564
16 | 1011 | 2 | 1011.2 | 2.4018 | -2171.474 | -978.1525 | 2381.6132 | -155.7506 | 0.9916
16 | 1011 | 3 | 1011.3 | 2.4018 | 232.9476 | 2321.7677 | 2333.4245 | 84.2706 | 0.97154
16 | 30 | 1 | 30.1 | 2.4018 | 1853.5093 | -1357.1039 | 2297.2218 | -36.2109 | 0.95647
16 | 30 | 2 | 30.2 | 2.4018 | -2184.5647 | -1057.4706 | 2427.049 | -154.17 | 1.0105
16 | 30 | 3 | 30.3 | 2.4018 | 188.1073 | 2341.9009 | 2349.4434 | 85.4077 | 0.97821
16 | 301 | 1 | 301.1 | 2.4018 | 1857.7965 | -1355.0558 | 2299.4747 | -36.1066 | 0.95741
16 | 301 | 2 | 301.2 | 2.4018 | -2184.7557 | -1061.9638 | 2429.1819 | -154.0766 | 1.0114
16 | 301 | 3 | 301.3 | 2.4018 | 184.2045 | 2344.421 | 2351.6465 | 85.5074 | 0.97913
16 | 93 | 1 | 93.1 | 2.4018 | 1777.1456 | -1371.4745 | 2244.8138 | -37.6584 | 0.93465
16 | 93 | 2 | 93.2 | 2.4018 | -2175.9007 | -959.8177 | 2378.1914 | -156.1971 | 0.99018
16 | 93 | 3 | 93.3 | 2.4018 | 236.6514 | 2336.8403 | 2348.7925 | 84.2174 | 0.97794
16 | 931 | 1 | 931.1 | 2.4018 | 1781.5841 | -1369.4898 | 2247.1191 | -37.5492 | 0.93561
16 | 931 | 2 | 931.2 | 2.4018 | -2176.2574 | -964.3931 | 2380.3677 | -156.0998 | 0.99109
16 | 931 | 3 | 931.3 | 2.4018 | 232.8006 | 2339.4416 | 2350.9962 | 84.3171 | 0.97886
16 | 77 | 1 | 77.1 | 2.4018 | 1779.1146 | -1377.5806 | 2250.1061 | -37.7509 | 0.93685
16 | 77 | 2 | 77.2 | 2.4018 | -2179.3367 | -971.1537 | 2385.927 | -155.9813 | 0.9934
16 | 77 | 3 | 77.3 | 2.4018 | 238.2232 | 2328.6601 | 2340.8136 | 84.1589 | 0.97462
16 | 771 | 1 | 771.1 | 2.4018 | 1783.5459 | -1375.6077 | 2252.4059 | -37.6422 | 0.93781
16 | 771 | 2 | 771.2 | 2.4018 | -2179.6751 | -975.7156 | 2388.0964 | -155.8847 | 0.9943
16 | 771 | 3 | 771.3 | 2.4018 | 234.3619 | 2331.2742 | 2343.0248 | 84.2594 | 0.97554
16 | 149 | 1 | 149.1 | 2.4018 | 2005.2648 | -1322.3031 | 2401.9934 | -33.4015 | 1.0001
16 | 149 | 2 | 149.2 | 2.4018 | -2163.8748 | -1130.5139 | 2441.3963 | -152.4152 | 1.0165
16 | 149 | 3 | 149.3 | 2.4018 | 127.0012 | 2422.0725 | 2425.3999 | 86.9984 | 1.0098
16 | 1 | 1 | 1.1 | 2.4018 | 1970.8779 | -1329.2504 | 2377.2392 | -33.9975 | 0.98978
16 | 1 | 2 | 1.2 | 2.4018 | -2167.774 | -1116.6411 | 2438.4691 | -152.7466 | 1.0153
16 | 1 | 3 | 1.3 | 2.4018 | 141.9828 | 2404.288 | 2408.4766 | 86.6204 | 1.0028
16 | 2 | 1 | 2.1 | 2.4018 | -2167.3335 | -1116.1963 | 2437.8738 | -152.7511 | 1.015
16 | 3 | 1 | 3.1 | 2.4018 | 143.1025 | 2399.9858 | 2404.2484 | 86.5877 | 1.001
16 | 7 | 1 | 7.1 | 2.4018 | 1945.6451 | -1333.6846 | 2358.8661 | -34.4295 | 0.98213
16 | 7 | 2 | 7.2 | 2.4018 | -2171.1619 | -1105.7161 | 2436.5041 | -153.0114 | 1.0145
16 | 7 | 3 | 7.3 | 2.4018 | 151.6954 | 2393.4217 | 2398.2241 | 86.3734 | 0.99852
16 | 4 | 1 | 4.1 | 2.4018 | 143.4684 | 2398.5802 | 2402.867 | 86.577 | 1.0005
16 | 5 | 1 | 5.1 | 2.4018 | 143.9634 | 2396.6771 | 2400.997 | 86.5625 | 0.99968
16 | 6 | 1 | 6.1 | 2.4018 | 144.4016 | 2394.9924 | 2399.3416 | 86.5496 | 0.99899
16 | 8 | 1 | 8.1 | 2.4018 | 1929.2794 | -1336.5994 | 2347.0443 | -34.7141 | 0.97721
16 | 8 | 2 | 8.2 | 2.4018 | -2173.2187 | -1098.3939 | 2435.0254 | -153.1869 | 1.0138
16 | 8 | 3 | 8.3 | 2.4018 | 158.3315 | 2386.1957 | 2391.4428 | 86.2038 | 0.9957
16 | 12 | 1 | 12.1 | 2.4018 | -2172.6471 | -1097.8255 | 2434.2588 | -153.1928 | 1.0135
16 | 9 | 1 | 9.1 | 2.4018 | 1925.4458 | -1335.4451 | 2343.236 | -34.7443 | 0.97563
16 | 13 | 1 | 13.1 | 2.4018 | 1907.9305 | -1340.9762 | 2332.0412 | -35.1012 | 0.97096
16 | 13 | 2 | 13.2 | 2.4018 | -2175.118 | -1087.7311 | 2431.9328 | -153.4313 | 1.0126
16 | 13 | 3 | 13.3 | 2.4018 | 169.3556 | 2375.2413 | 2381.2712 | 85.9217 | 0.99146
16 | 9r | 1 | 9r.1 | 2.4018 | 1925.4384 | -1335.449 | 2343.2322 | -34.7445 | 0.97562
16 | 14 | 1 | 14.1 | 2.4018 | 1921.2308 | -1334.1818 | 2339.053 | -34.7777 | 0.97388
16 | 34 | 1 | 34.1 | 2.4018 | 170.0017 | 2372.6311 | 2378.7137 | 85.9017 | 0.9904
16 | 18 | 1 | 18.1 | 2.4018 | 1856.1459 | -1353.9171 | 2297.4702 | -36.1079 | 0.95657
16 | 18 | 2 | 18.2 | 2.4018 | -2180.9575 | -1050.5234 | 2420.7798 | -154.2808 | 1.0079
16 | 18 | 3 | 18.3 | 2.4018 | 189.1937 | 2345.4273 | 2353.0456 | 85.3882 | 0.97971
16 | 11 | 1 | 11.1 | 2.4018 | 1919.607 | -1333.6928 | 2337.4403 | -34.7906 | 0.97321
16 | 10 | 1 | 10.1 | 2.4018 | 1920.3796 | -1333.9252 | 2338.2075 | -34.7844 | 0.97353
16 | 15 | 1 | 15.1 | 2.4018 | 170.2663 | 2371.561 | 2377.6652 | 85.8935 | 0.98996
16 | 16 | 1 | 16.1 | 2.4018 | 170.9275 | 2368.8849 | 2375.0436 | 85.873 | 0.98887
16 | 17 | 1 | 17.1 | 2.4018 | 170.5749 | 2370.313 | 2376.4426 | 85.8839 | 0.98945
16 | 19 | 1 | 19.1 | 2.4018 | 1852.7418 | -1352.8017 | 2294.0629 | -36.1355 | 0.95515
16 | 20 | 1 | 20.1 | 2.4018 | 1850.5844 | -1352.0948 | 2291.9038 | -36.153 | 0.95425
16 | 21 | 1 | 21.1 | 2.4018 | 1856.1459 | -1353.9171 | 2297.4702 | -36.1079 | 0.95657
16 | 21 | 2 | 21.2 | 2.4018 | -2180.9575 | -1050.5234 | 2420.7798 | -154.2808 | 1.0079
16 | 21 | 3 | 21.3 | 2.4018 | 189.1937 | 2345.4273 | 2353.0455 | 85.3882 | 0.97971
16 | 22 | 1 | 22.1 | 2.4018 | -2181.0053 | -1050.4801 | 2420.8041 | -154.2822 | 1.0079
16 | 23 | 1 | 23.1 | 2.4018 | 1854.711 | -1354.8053 | 2296.8348 | -36.1469 | 0.95631
16 | 23 | 2 | 23.2 | 2.4018 | -2182.105 | -1052.2915 | 2422.5812 | -154.2549 | 1.0087
16 | 23 | 3 | 23.3 | 2.4018 | 188.7028 | 2344.3001 | 2351.8826 | 85.3979 | 0.97923
16 | 24 | 1 | 24.1 | 2.4018 | 188.8399 | 2343.9971 | 2351.5915 | 85.394 | 0.9791
16 | 25 | 1 | 25.1 | 2.4018 | 1853.0963 | -1355.7536 | 2296.0909 | -36.1898 | 0.956
16 | 25 | 2 | 25.2 | 2.4018 | -2183.3939 | -1054.2117 | 2424.5765 | -154.2273 | 1.0095
16 | 25 | 3 | 25.3 | 2.4018 | 188.0889 | 2343.1318 | 2350.6688 | 85.4106 | 0.97872
16 | 25r | 1 | 25r.1 | 2.4018 | 1876.2548 | -1372.7031 | 2324.7894 | -36.1899 | 0.96795
16 | 25r | 2 | 25r.2 | 2.4018 | 185.7427 | 2313.8395 | 2321.2828 | 85.4104 | 0.96649
16 | 26 | 1 | 26.1 | 2.4018 | 1875.0617 | -1373.2519 | 2324.1508 | -36.2182 | 0.96768
16 | 26 | 2 | 26.2 | 2.4018 | 186.1067 | 2312.4829 | 2319.9597 | 85.3988 | 0.96593
16 | 28 | 1 | 28.1 | 2.4018 | 1852.5241 | -1356.0988 | 2295.8331 | -36.2052 | 0.95589
16 | 28 | 2 | 28.2 | 2.4018 | -2184.1808 | -1055.314 | 2425.7645 | -154.2119 | 1.01
16 | 28 | 3 | 28.3 | 2.4018 | 187.5147 | 2343.0884 | 2350.5798 | 85.4244 | 0.97868
16 | 27 | 1 | 27.1 | 2.4018 | 1873.8599 | -1373.3224 | 2323.2231 | -36.2371 | 0.96729
16 | 27 | 2 | 27.2 | 2.4018 | 185.6821 | 2312.4486 | 2319.8915 | 85.4092 | 0.96591
16 | 31 | 1 | 31.1 | 2.4018 | 186.4932 | 2310.857 | 2318.3701 | 85.3861 | 0.96527
16 | 33 | 1 | 33.1 | 2.4018 | 1870.5002 | -1372.2144 | 2319.8585 | -36.2641 | 0.96589
16 | 29 | 1 | 29.1 | 2.4018 | 1852.327 | -1356.5903 | 2295.9644 | -36.218 | 0.95594
16 | 29 | 2 | 29.2 | 2.4018 | -2184.6137 | -1056.3361 | 2426.599 | -154.1946 | 1.0103
16 | 29 | 3 | 29.3 | 2.4018 | 187.4933 | 2342.4929 | 2349.9844 | 85.4238 | 0.97844
16 | 250 | 1 | 250.1 | 2.4018 | 1853.5093 | -1357.1039 | 2297.2218 | -36.2109 | 0.95647
16 | 250 | 2 | 250.2 | 2.4018 | -2184.5647 | -1057.4706 | 2427.049 | -154.17 | 1.0105
16 | 250 | 3 | 250.3 | 2.4018 | 188.1073 | 2341.9009 | 2349.4434 | 85.4077 | 0.97821
16 | 32 | 1 | 32.1 | 2.4018 | 186.7507 | 2309.7733 | 2317.3107 | 85.3776 | 0.96483
16 | 35 | 1 | 35.1 | 2.4018 | 1835.0034 | -1358.1144 | 2282.9174 | -36.5057 | 0.95051
16 | 35 | 2 | 35.2 | 2.4018 | -2177.5648 | -1031.8493 | 2409.6684 | -154.6458 | 1.0033
16 | 35 | 3 | 35.3 | 2.4018 | 202.0567 | 2338.836 | 2347.5478 | 85.0624 | 0.97742
16 | 42 | 1 | 42.1 | 2.4018 | 1827.792 | -1358.6914 | 2277.4692 | -36.6253 | 0.94824
16 | 42 | 2 | 42.2 | 2.4018 | -2176.416 | -1026.3963 | 2406.2992 | -154.7515 | 1.0019
16 | 42 | 3 | 42.3 | 2.4018 | 206.6367 | 2334.2312 | 2343.3596 | 84.9411 | 0.97568
16 | 44 | 1 | 44.1 | 2.4018 | 1824.9154 | -1358.9191 | 2275.2972 | -36.6731 | 0.94734
16 | 44 | 2 | 44.2 | 2.4018 | -2175.9558 | -1024.2216 | 2404.9561 | -154.7937 | 1.0013
16 | 44 | 3 | 44.3 | 2.4018 | 208.462 | 2332.3929 | 2341.6903 | 84.8927 | 0.97498
16 | 151 | 1 | 151.1 | 2.4018 | 1823.9668 | -1359.5542 | 2274.9159 | -36.7002 | 0.94718
16 | 151 | 2 | 151.2 | 2.4018 | -2178.1639 | -1022.8962 | 2406.3904 | -154.8446 | 1.0019
16 | 151 | 3 | 151.3 | 2.4018 | 208.5443 | 2335.442 | 2344.7345 | 84.8973 | 0.97625
16 | 52 | 1 | 52.1 | 2.4018 | 1601.5975 | -1245.966 | 2029.1737 | -37.8812 | 0.84486
16 | 52 | 2 | 52.2 | 2.4018 | -2334.4557 | -1038.0105 | 2554.8286 | -156.0278 | 1.0637
16 | 52 | 3 | 52.3 | 2.4018 | 209.0661 | 2112.7749 | 2123.0936 | 84.3488 | 0.88397
16 | 53 | 1 | 53.1 | 2.4018 | 1602.3897 | -1245.9421 | 2029.7844 | -37.8669 | 0.84512
16 | 53 | 2 | 53.2 | 2.4018 | -2334.1031 | -1037.9644 | 2554.4877 | -156.0255 | 1.0636
16 | 53 | 3 | 53.3 | 2.4018 | 209.3462 | 2112.7895 | 2123.1357 | 84.3413 | 0.88399
16 | 54 | 1 | 54.1 | 2.4018 | 1603.3801 | -1245.9122 | 2030.5479 | -37.8491 | 0.84544
16 | 54 | 2 | 54.2 | 2.4018 | -2333.6623 | -1037.9067 | 2554.0615 | -156.0227 | 1.0634
16 | 54 | 3 | 54.3 | 2.4018 | 209.6963 | 2112.8077 | 2123.1884 | 84.332 | 0.88401
16 | 55 | 1 | 55.1 | 2.4018 | 1602.9709 | -1245.6836 | 2030.0846 | -37.8511 | 0.84524
16 | 55 | 2 | 55.2 | 2.4018 | -2333.6237 | -1037.4298 | 2553.8325 | -156.0321 | 1.0633
16 | 55 | 3 | 55.3 | 2.4018 | 209.6097 | 2113.0038 | 2123.375 | 84.3348 | 0.88408
16 | 57 | 1 | 57.1 | 2.4018 | 1606.6504 | -1246.0718 | 2033.229 | -37.7961 | 0.84655
16 | 57 | 2 | 57.2 | 2.4018 | -2332.7845 | -1038.5072 | 2553.5036 | -156.0024 | 1.0632
16 | 57 | 3 | 57.3 | 2.4018 | 210.893 | 2112.5951 | 2123.0954 | 84.2992 | 0.88397
16 | 56 | 1 | 56.1 | 2.4018 | 1603.0627 | -1245.4393 | 2030.0072 | -37.8441 | 0.84521
16 | 56 | 2 | 56.2 | 2.4018 | -2333.3622 | -1036.9234 | 2553.3879 | -156.0401 | 1.0631
16 | 56 | 3 | 56.3 | 2.4018 | 209.7002 | 2113.2094 | 2123.5885 | 84.3329 | 0.88417
16 | 58 | 1 | 58.1 | 2.4018 | -2331.4861 | -1037.335 | 2551.8408 | -156.0146 | 1.0625
16 | 60 | 1 | 60.1 | 2.4018 | 1613.1714 | -1247.4543 | 2039.2313 | -37.7145 | 0.84905
16 | 60 | 2 | 60.2 | 2.4018 | -2332.3429 | -1042.7043 | 2554.8103 | -155.9123 | 1.0637
16 | 60 | 3 | 60.3 | 2.4018 | 212.9452 | 2110.7758 | 2121.4901 | 84.2392 | 0.8833
16 | 59 | 1 | 59.1 | 2.4018 | -2330.8524 | -1036.7635 | 2551.0295 | -156.0205 | 1.0621
16 | 61 | 1 | 61.1 | 2.4018 | 1613.1715 | -1247.4544 | 2039.2314 | -37.7145 | 0.84905
16 | 61 | 2 | 61.2 | 2.4018 | -2332.3429 | -1042.7043 | 2554.8103 | -155.9123 | 1.0637
16 | 61 | 3 | 61.3 | 2.4018 | 212.9452 | 2110.7758 | 2121.4901 | 84.2392 | 0.8833
16 | 62 | 1 | 62.1 | 2.4018 | 1612.2134 | -1246.4218 | 2037.8418 | -37.708 | 0.84847
16 | 62 | 2 | 62.2 | 2.4018 | -2329.079 | -1042.2011 | 2551.6253 | -155.8928 | 1.0624
16 | 62 | 3 | 62.3 | 2.4018 | 212.6375 | 2106.0026 | 2116.7101 | 84.2345 | 0.88131
16 | 63 | 1 | 63.1 | 2.4018 | 1611.593 | -1245.3976 | 2036.7246 | -37.6959 | 0.84801
16 | 63 | 2 | 63.2 | 2.4018 | -2326.7647 | -1041.5156 | 2549.2329 | -155.8856 | 1.0614
16 | 63 | 3 | 63.3 | 2.4018 | 212.5363 | 2103.6181 | 2114.3275 | 84.2308 | 0.88032
16 | 64 | 1 | 64.1 | 2.4018 | 1611.9255 | -1244.6127 | 2036.5079 | -37.6727 | 0.84792
16 | 64 | 2 | 64.2 | 2.4018 | -2321.5759 | -1040.5668 | 2544.1097 | -155.8573 | 1.0593
16 | 64 | 3 | 64.3 | 2.4018 | 212.8128 | 2098.4258 | 2109.1895 | 84.2091 | 0.87818
16 | 65 | 1 | 65.1 | 2.4018 | 1610.769 | -1244.4344 | 2035.4837 | -37.6887 | 0.84749
16 | 65 | 2 | 65.2 | 2.4018 | -2319.8676 | -1041.401 | 2542.8924 | -155.8244 | 1.0588
16 | 65 | 3 | 65.3 | 2.4018 | 211.5872 | 2091.3448 | 2102.021 | 84.2229 | 0.87519
16 | 66 | 1 | 66.1 | 2.4018 | 1610.6108 | -1245.5625 | 2036.0484 | -37.7165 | 0.84773
16 | 66 | 2 | 66.2 | 2.4018 | -2319.9449 | -1042.6466 | 2543.4733 | -155.7995 | 1.059
16 | 66 | 3 | 66.3 | 2.4018 | 211.2541 | 2087.766 | 2098.4269 | 84.2221 | 0.8737
16 | 67 | 1 | 67.1 | 2.4018 | 1778.3385 | -1372.7924 | 2246.5633 | -37.6664 | 0.93538
16 | 67 | 2 | 67.2 | 2.4018 | -2174.0051 | -975.8455 | 2382.9756 | -155.8261 | 0.99217
16 | 67 | 3 | 67.3 | 2.4018 | 233.3271 | 2324.2118 | 2335.8943 | 84.2673 | 0.97257
16 | 68 | 1 | 68.1 | 2.4018 | 1774.3074 | -1371.3444 | 2242.488 | -37.7001 | 0.93368
16 | 97 | 1 | 97.1 | 2.4018 | 1783.8323 | -1370.8306 | 2249.7187 | -37.5414 | 0.93669
16 | 97 | 2 | 97.2 | 2.4018 | -2173.1619 | -981.8171 | 2384.6588 | -155.6869 | 0.99287
16 | 97 | 3 | 97.3 | 2.4018 | 230.5413 | 2324.187 | 2335.593 | 84.3352 | 0.97244
16 | 69 | 1 | 69.1 | 2.4018 | 1769.6917 | -1369.6854 | 2237.8219 | -37.7387 | 0.93174
16 | 70 | 1 | 70.1 | 2.4018 | 1766.4219 | -1368.5092 | 2234.5165 | -37.7662 | 0.93036
16 | 71 | 1 | 71.1 | 2.4018 | 1764.5781 | -1367.8457 | 2232.6526 | -37.7817 | 0.92958
16 | 72 | 1 | 72.1 | 2.4018 | 1778.3384 | -1372.7924 | 2246.5632 | -37.6664 | 0.93538
16 | 72 | 2 | 72.2 | 2.4018 | -2174.0051 | -975.8454 | 2382.9755 | -155.8261 | 0.99217
16 | 72 | 3 | 72.3 | 2.4018 | 233.3272 | 2324.2118 | 2335.8942 | 84.2673 | 0.97257
16 | 73 | 1 | 73.1 | 2.4018 | 234.228 | 2320.2036 | 2331.9965 | 84.2354 | 0.97095
16 | 76 | 1 | 76.1 | 2.4018 | 1777.9958 | -1374.228 | 2247.1697 | -37.7007 | 0.93563
16 | 76 | 2 | 76.2 | 2.4018 | -2175.3269 | -972.6845 | 2382.8895 | -155.9085 | 0.99214
16 | 76 | 3 | 76.3 | 2.4018 | 235.0475 | 2326.4711 | 2338.3146 | 84.2309 | 0.97358
16 | 74 | 1 | 74.1 | 2.4018 | 234.8204 | 2317.6602 | 2329.5256 | 84.2147 | 0.96992
16 | 75 | 1 | 75.1 | 2.4018 | 234.9237 | 2317.396 | 2329.2732 | 84.2115 | 0.96981
16 | 86 | 1 | 86.1 | 2.4018 | 1778.397 | -1373.3712 | 2246.9634 | -37.6772 | 0.93554
16 | 86 | 2 | 86.2 | 2.4018 | -2175.6014 | -966.2741 | 2380.5308 | -156.052 | 0.99115
16 | 86 | 3 | 86.3 | 2.4018 | 235.4556 | 2332.0181 | 2343.8745 | 84.2346 | 0.97589
16 | 78 | 1 | 78.1 | 2.4018 | 1779.1084 | -1378.5841 | 2250.7156 | -37.7712 | 0.9371
16 | 78 | 2 | 78.2 | 2.4018 | -2180.431 | -970.9806 | 2386.8562 | -155.9958 | 0.99379
16 | 78 | 3 | 78.3 | 2.4018 | 239.0227 | 2328.8531 | 2341.087 | 84.1399 | 0.97473
16 | 79 | 1 | 79.1 | 2.4018 | 1778.1999 | -1378.6135 | 2250.0155 | -37.7859 | 0.93681
16 | 79 | 2 | 79.2 | 2.4018 | -2180.7522 | -970.998 | 2387.1567 | -155.9986 | 0.99391
16 | 79 | 3 | 79.3 | 2.4018 | 238.6185 | 2328.7993 | 2340.9923 | 84.1497 | 0.97469
16 | 80 | 1 | 80.1 | 2.4018 | 1780.9969 | -1383.2883 | 2255.0912 | -37.8362 | 0.93893
16 | 80 | 2 | 80.2 | 2.4018 | -2184.9509 | -970.1215 | 2390.6372 | -156.0587 | 0.99536
16 | 80 | 3 | 80.3 | 2.4018 | 243.6741 | 2329.8831 | 2342.591 | 84.0293 | 0.97536
16 | 81 | 1 | 81.1 | 2.4018 | 1781.5736 | -1385.2745 | 2256.7654 | -37.8671 | 0.93962
16 | 81 | 2 | 81.2 | 2.4018 | -2186.9701 | -970.504 | 2392.6379 | -156.07 | 0.99619
16 | 81 | 3 | 81.3 | 2.4018 | 245.2641 | 2329.9836 | 2342.8568 | 83.9909 | 0.97547
16 | 82 | 1 | 82.1 | 2.4018 | 1781.905 | -1387.5091 | 2258.3992 | -37.9067 | 0.9403
16 | 82 | 2 | 82.2 | 2.4018 | -2190.2491 | -970.5088 | 2395.6374 | -156.1017 | 0.99744
16 | 82 | 3 | 82.3 | 2.4018 | 246.6216 | 2331.5606 | 2344.5676 | 83.962 | 0.97618
16 | 84 | 1 | 84.1 | 2.4018 | 246.8265 | 2322.5742 | 2335.6528 | 83.9338 | 0.97247
16 | 83 | 1 | 83.1 | 2.4018 | 1783.3523 | -1389.7106 | 2260.8939 | -37.9282 | 0.94134
16 | 83 | 2 | 83.2 | 2.4018 | -2193.1336 | -970.4932 | 2398.2685 | -156.1299 | 0.99854
16 | 83 | 3 | 83.3 | 2.4018 | 248.4757 | 2333.2022 | 2346.3957 | 83.9212 | 0.97694
16 | 85 | 1 | 85.1 | 2.4018 | 247.5588 | 2319.098 | 2332.2738 | 83.9069 | 0.97106
16 | 87 | 1 | 87.1 | 2.4018 | 1777.4808 | -1373.0716 | 2246.0551 | -37.6854 | 0.93516
16 | 87 | 2 | 87.2 | 2.4018 | -2175.6519 | -962.4008 | 2379.0075 | -156.1378 | 0.99052
16 | 87 | 3 | 87.3 | 2.4018 | 236.0875 | 2334.0493 | 2345.959 | 84.2242 | 0.97676
16 | 88 | 1 | 88.1 | 2.4018 | 1776.4624 | -1373.858 | 2245.7302 | -37.7172 | 0.93503
16 | 89 | 1 | 89.1 | 2.4018 | 1777.3714 | -1372.2126 | 2245.4435 | -37.6698 | 0.93491
16 | 89 | 2 | 89.2 | 2.4018 | -2176.0258 | -960.7515 | 2378.6828 | -156.1777 | 0.99038
16 | 89 | 3 | 89.3 | 2.4018 | 236.5149 | 2335.3589 | 2347.3049 | 84.2171 | 0.97732
16 | 90 | 1 | 90.1 | 2.4018 | -2176.4266 | -958.9095 | 2378.3061 | -156.2222 | 0.99023
16 | 91 | 1 | 91.1 | 2.4018 | 1777.4957 | -1371.8134 | 2245.298 | -37.6598 | 0.93485
16 | 91 | 2 | 91.2 | 2.4018 | -2175.7581 | -960.27 | 2378.2434 | -156.1858 | 0.9902
16 | 91 | 3 | 91.3 | 2.4018 | 237.1052 | 2336.1043 | 2348.1061 | 84.2046 | 0.97765
16 | 92 | 1 | 92.1 | 2.4018 | 239.262 | 2335.3151 | 2347.5397 | 84.1502 | 0.97742
16 | 94 | 1 | 94.1 | 2.4018 | 1775.2911 | -1370.8111 | 2242.9404 | -37.6739 | 0.93387
16 | 95 | 1 | 95.1 | 2.4018 | 1777.3521 | -1371.0386 | 2244.711 | -37.6464 | 0.9346
16 | 95 | 2 | 95.2 | 2.4018 | -2175.2867 | -958.6141 | 2377.1439 | -156.2177 | 0.98974
16 | 95 | 3 | 95.3 | 2.4018 | 236.8659 | 2337.3208 | 2349.2923 | 84.2134 | 0.97815
16 | 96 | 1 | 96.1 | 2.4018 | -2174.7389 | -958.1247 | 2376.4453 | -156.2232 | 0.98945
16 | 98 | 1 | 98.1 | 2.4018 | 1783.0709 | -1370.8224 | 2249.11 | -37.553 | 0.93644
16 | 98 | 2 | 98.2 | 2.4018 | -2172.7156 | -981.1204 | 2383.9653 | -155.6978 | 0.99258
16 | 98 | 3 | 98.3 | 2.4018 | 230.8791 | 2323.7261 | 2335.1677 | 84.3259 | 0.97227
16 | 99 | 1 | 99.1 | 2.4018 | 1783.9703 | -1370.7375 | 2249.7713 | -37.5374 | 0.93671
16 | 99 | 2 | 99.2 | 2.4018 | -2170.9594 | -979.677 | 2381.7708 | -155.712 | 0.99167
16 | 99 | 3 | 99.3 | 2.4018 | 232.4954 | 2322.8797 | 2334.4858 | 84.2843 | 0.97198
16 | 100 | 1 | 100.1 | 2.4018 | 1784.2586 | -1371.1279 | 2250.2379 | -37.5408 | 0.93691
16 | 100 | 2 | 100.2 | 2.4018 | -2170.5998 | -980.1114 | 2381.6217 | -155.6989 | 0.99161
16 | 100 | 3 | 100.3 | 2.4018 | 233.1646 | 2321.8458 | 2333.5239 | 84.2655 | 0.97158
16 | 450 | 1 | 450.1 | 2.4018 | 1784.2587 | -1371.128 | 2250.238 | -37.5408 | 0.93691
16 | 450 | 2 | 450.2 | 2.4018 | -2170.6 | -980.1114 | 2381.6218 | -155.6989 | 0.99161
16 | 450 | 3 | 450.3 | 2.4018 | 233.1646 | 2321.8459 | 2333.524 | 84.2655 | 0.97158
16 | 197 | 1 | 197.1 | 2.4018 | 1783.8324 | -1370.8307 | 2249.7188 | -37.5414 | 0.93669
16 | 197 | 2 | 197.2 | 2.4018 | -2173.162 | -981.8172 | 2384.6589 | -155.6869 | 0.99287
16 | 197 | 3 | 197.3 | 2.4018 | 230.5413 | 2324.1872 | 2335.5931 | 84.3352 | 0.97244
16 | 105 | 1 | 105.1 | 2.4018 | 1775.7526 | -1372.6465 | 2244.4277 | -37.7038 | 0.93449
16 | 105 | 2 | 105.2 | 2.4018 | -2169.6171 | -974.1213 | 2378.2663 | -155.8207 | 0.99021
16 | 105 | 3 | 105.3 | 2.4018 | 235.5946 | 2319.1063 | 2331.0424 | 84.1993 | 0.97055
16 | 108 | 1 | 108.1 | 2.4018 | 1770.7625 | -1373.764 | 2241.1665 | -37.8044 | 0.93313
16 | 108 | 2 | 108.2 | 2.4018 | -2167.4241 | -969.37 | 2374.322 | -155.9036 | 0.98857
16 | 108 | 3 | 108.3 | 2.4018 | 238.7133 | 2315.9663 | 2328.2362 | 84.1151 | 0.96938
16 | 300 | 1 | 300.1 | 2.4018 | 1823.9666 | -1359.554 | 2274.9156 | -36.7002 | 0.94718
16 | 300 | 2 | 300.2 | 2.4018 | -2178.1637 | -1022.8961 | 2406.3901 | -154.8446 | 1.0019
16 | 300 | 3 | 300.3 | 2.4018 | 208.5442 | 2335.4417 | 2344.7343 | 84.8973 | 0.97625
16 | 135 | 1 | 135.1 | 2.4018 | 1856.1457 | -1353.9168 | 2297.4698 | -36.1079 | 0.95657
16 | 135 | 2 | 135.2 | 2.4018 | -2180.9571 | -1050.5233 | 2420.7795 | -154.2808 | 1.0079
16 | 135 | 3 | 135.3 | 2.4018 | 189.1936 | 2345.4269 | 2353.0452 | 85.3882 | 0.97971
16 | 152 | 1 | 152.1 | 2.4018 | 1601.5976 | -1245.966 | 2029.1737 | -37.8812 | 0.84486
16 | 152 | 2 | 152.2 | 2.4018 | -2334.4557 | -1038.0105 | 2554.8286 | -156.0278 | 1.0637
16 | 152 | 3 | 152.3 | 2.4018 | 209.0661 | 2112.775 | 2123.0936 | 84.3488 | 0.88397
16 | 160r | 1 | 160r.1 | 2.4018 | 1774.5153 | -1372.1899 | 2243.1695 | -37.7139 | 0.93396
16 | 160r | 2 | 160r.2 | 2.4018 | -2171.9951 | -971.042 | 2379.1775 | -155.9118 | 0.99059
16 | 160r | 3 | 160r.3 | 2.4018 | 234.2196 | 2321.8686 | 2333.6522 | 84.2397 | 0.97164
16 | 160 | 1 | 160.1 | 2.4018 | 1613.1715 | -1247.4544 | 2039.2314 | -37.7145 | 0.84905
16 | 160 | 2 | 160.2 | 2.4018 | -2332.343 | -1042.7043 | 2554.8104 | -155.9123 | 1.0637
16 | 160 | 3 | 160.3 | 2.4018 | 212.9452 | 2110.7758 | 2121.4901 | 84.2392 | 0.8833
16 | 61s | 1 | 61s.1 | 2.4018 | 1613.1715 | -1247.4544 | 2039.2314 | -37.7145 | 0.84905
16 | 61s | 2 | 61s.2 | 2.4018 | -2332.3429 | -1042.7043 | 2554.8103 | -155.9123 | 1.0637
16 | 61s | 3 | 61s.3 | 2.4018 | 212.9452 | 2110.7758 | 2121.4901 | 84.2392 | 0.8833
16 | 610 | 1 | 610.1 | 0.24018 | 205.6054 | -137.0377 | 247.0889 | -33.6838 | 1.0288
16 | 610 | 2 | 610.2 | 0.24018 | -249.6462 | -113.4127 | 274.2001 | -155.568 | 1.1417
16 | 610 | 3 | 610.3 | 0.24018 | 44.0408 | 250.4504 | 254.2931 | 80.0267 | 1.0588
16 | x1 | 1 | x1.1 | 0.24018 | 191.2489 | -132.0781 | 232.4236 | -34.6293 | 0.96772
16 | x2 | 1 | x2.1 | 0.24018 | -213.2754 | -107.0283 | 238.6241 | -153.3511 | 0.99353
16 | x4 | 1 | x4.1 | 0.24018 | 16.5637 | 234.4609 | 235.0452 | 85.959 | 0.97863
16 | x5 | 1 | x5.1 | 0.24018 | 16.5671 | 234.3812 | 234.966 | 85.9568 | 0.9783
16 | x6 | 1 | x6.1 | 0.24018 | 16.5647 | 234.3242 | 234.9089 | 85.9564 | 0.97806
16 | x7 | 1 | x7.1 | 0.24018 | 188.6851 | -132.4696 | 230.5434 | -35.0714 | 0.95989
16 | x9 | 1 | x9.1 | 0.24018 | 186.6296 | -132.6062 | 228.9433 | -35.395 | 0.95322
16 | x10 | 1 | x10.1 | 0.24018 | 186.3947 | -132.4953 | 228.6875 | -35.4064 | 0.95216
16 | x11 | 1 | x11.1 | 0.24018 | 186.5782 | -132.5148 | 228.8484 | -35.3838 | 0.95283
16 | x12 | 1 | x12.1 | 0.24018 | -213.766 | -105.2112 | 238.2547 | -153.7946 | 0.99199
16 | x16 | 1 | x16.1 | 0.24018 | 19.2683 | 231.3983 | 232.1991 | 85.24 | 0.96678
16 | x17 | 1 | x17.1 | 0.24018 | 19.2328 | 231.5449 | 232.3423 | 85.2517 | 0.96738
16 | x19 | 1 | x19.1 | 0.24018 | 179.4716 | -134.2144 | 224.1061 | -36.7903 | 0.93308
16 | x20 | 1 | x20.1 | 0.24018 | 179.5385 | -134.1961 | 224.1487 | -36.7763 | 0.93326
16 | x22 | 1 | x22.1 | 0.24018 | -214.586 | -100.6315 | 237.0102 | -154.8755 | 0.98681
16 | x24 | 1 | x24.1 | 0.24018 | 21.0347 | 228.8341 | 229.7989 | 84.7481 | 0.95679
16 | x28 | 1 | x28.1 | 0.24018 | 179.7234 | -134.5896 | 224.5325 | -36.8285 | 0.93486
16 | x29 | 1 | x29.1 | 0.24018 | 179.9683 | -134.6883 | 224.7877 | -36.8112 | 0.93592
16 | x30 | 1 | x30.1 | 0.24018 | 20.9647 | 228.6197 | 229.5789 | 84.7606 | 0.95587
16 | x31 | 1 | x31.1 | 0.24018 | 20.7994 | 225.5175 | 226.4746 | 84.7305 | 0.94295
16 | x32 | 1 | x32.1 | 0.24018 | 20.8232 | 225.4116 | 226.3714 | 84.7221 | 0.94252
16 | x33 | 1 | x33.1 | 0.24018 | 181.461 | -136.1841 | 226.8793 | -36.8877 | 0.94463
16 | x34 | 1 | x34.1 | 0.24018 | 19.0483 | 232.109 | 232.8893 | 85.3085 | 0.96965
16 | x52 | 1 | x52.1 | 0.24018 | 155.1295 | -123.5139 | 198.2948 | -38.5268 | 0.82562
16 | x53 | 1 | x53.1 | 0.24018 | 155.2067 | -123.5124 | 198.3543 | -38.5125 | 0.82586
16 | x55 | 1 | x55.1 | 0.24018 | 155.6687 | -123.5777 | 198.7566 | -38.4443 | 0.82754
16 | x56 | 1 | x56.1 | 0.24018 | -231.5639 | -101.5942 | 252.8699 | -156.3115 | 1.0528
16 | x58 | 1 | x58.1 | 0.24018 | -231.2918 | -101.5329 | 252.5962 | -156.2994 | 1.0517
16 | x59 | 1 | x59.1 | 0.24018 | -229.5437 | -99.4887 | 250.1765 | -156.5672 | 1.0416
16 | x60 | 1 | x60.1 | 0.24018 | 156.2557 | -123.6714 | 199.2748 | -38.3605 | 0.8297
16 | x62 | 1 | x62.1 | 0.24018 | 22.9521 | 205.9628 | 207.2377 | 83.6413 | 0.86285
16 | x63 | 1 | x63.1 | 0.24018 | 156.1045 | -123.4688 | 199.0306 | -38.3418 | 0.82868
16 | x64 | 1 | x64.1 | 0.24018 | -228.8613 | -99.918 | 249.7221 | -156.4145 | 1.0397
16 | x65 | 1 | x65.1 | 0.24018 | 90.8703 | -217.7886 | 235.9858 | -67.3521 | 0.98255
16 | x65 | 2 | x65.2 | 0.24018 | -258.385 | 14.3976 | 258.7858 | 176.8107 | 1.0775
16 | x65 | 3 | x65.3 | 0.24018 | 167.5147 | 203.391 | 263.494 | 50.5248 | 1.0971
16 | x66 | 1 | x66.1 | 0.24018 | 22.9415 | 204.1653 | 205.4502 | 83.5887 | 0.85541
16 | x68 | 1 | x68.1 | 0.24018 | 171.803 | -135.9412 | 219.0805 | -38.3532 | 0.91216
16 | x69 | 1 | x69.1 | 0.24018 | 171.3552 | -135.7743 | 218.6259 | -38.3917 | 0.91027
16 | x70 | 1 | x70.1 | 0.24018 | 171.038 | -135.6559 | 218.3038 | -38.4191 | 0.90893
16 | x71 | 1 | x71.1 | 0.24018 | 170.8592 | -135.5892 | 218.1222 | -38.4346 | 0.90817
16 | x73 | 1 | x73.1 | 0.24018 | 25.4739 | 226.3736 | 227.8024 | 83.5795 | 0.94847
16 | x74 | 1 | x74.1 | 0.24018 | 25.3383 | 226.6617 | 228.0735 | 83.6214 | 0.9496
16 | x75 | 1 | x75.1 | 0.24018 | 25.5384 | 226.0993 | 227.537 | 83.5556 | 0.94737
16 | x76 | 1 | x76.1 | 0.24018 | 99.318 | -243.1466 | 262.6487 | -67.7815 | 1.0936
16 | x76 | 2 | x76.2 | 0.24018 | -258.6214 | 27.0081 | 260.0278 | 174.0381 | 1.0826
16 | x76 | 3 | x76.3 | 0.24018 | 159.3033 | 216.1385 | 268.5021 | 53.6082 | 1.1179
16 | x77 | 1 | x77.1 | 0.24018 | -214.1377 | -92.6288 | 233.3132 | -156.6083 | 0.97142
16 | x79 | 1 | x79.1 | 0.24018 | 172.6889 | -136.7692 | 220.2891 | -38.3791 | 0.91719
16 | x80 | 1 | x80.1 | 0.24018 | -214.7009 | -92.5398 | 233.795 | -156.6831 | 0.97343
16 | x82 | 1 | x82.1 | 0.24018 | 172.5228 | -137.5278 | 220.631 | -38.5603 | 0.91862
16 | x83 | 1 | x83.1 | 0.24018 | 26.859 | 227.6881 | 229.2669 | 83.2723 | 0.95457
16 | x84 | 1 | x84.1 | 0.24018 | 26.7045 | 226.5987 | 228.1668 | 83.2787 | 0.94999
16 | x85 | 1 | x85.1 | 0.24018 | 26.7748 | 226.2507 | 227.8294 | 83.2509 | 0.94859
16 | x86 | 1 | x86.1 | 0.24018 | -213.7495 | -92.1351 | 232.7611 | -156.6819 | 0.96912
16 | x87 | 1 | x87.1 | 0.24018 | -213.7453 | -91.7506 | 232.6053 | -156.7685 | 0.96847
16 | x88 | 1 | x88.1 | 0.24018 | 172.0098 | -136.1889 | 219.3965 | -38.3704 | 0.91348
16 | x90 | 1 | x90.1 | 0.24018 | -213.9342 | -91.5435 | 232.6974 | -156.8337 | 0.96885
16 | x92 | 1 | x92.1 | 0.24018 | 25.9591 | 227.9104 | 229.384 | 83.502 | 0.95506
16 | x94 | 1 | x94.1 | 0.24018 | 171.8996 | -135.8902 | 219.1246 | -38.3271 | 0.91234
16 | x95 | 1 | x95.1 | 0.24018 | -213.6993 | -91.3736 | 232.4146 | -156.8494 | 0.96768
16 | x96 | 1 | x96.1 | 0.24018 | -213.643 | -91.3237 | 232.3431 | -156.8553 | 0.96738
16 | x98 | 1 | x98.1 | 0.24018 | 172.6579 | -135.8995 | 219.7258 | -38.2064 | 0.91485
16 | x99 | 1 | x99.1 | 0.24018 | -213.3141 | -93.4553 | 232.8879 | -156.3412 | 0.96965
16 | x100 | 1 | x100.1 | 0.24018 | 25.1805 | 227.0731 | 228.465 | 83.6722 | 0.95123
17 | sourcebus | 1 | sourcebus.1 | 66.3953 | 66317.2637 | -104.0195 | 66317.3453 | -0.089869 | 0.99883
17 | sourcebus | 2 | sourcebus.2 | 66.3953 | -33274.4669 | -57401.1696 | 66348.2059 | -120.1001 | 0.99929
17 | sourcebus | 3 | sourcebus.3 | 66.3953 | -33042.7968 | 57505.1891 | 66322.4939 | 119.8819 | 0.9989
17 | 150 | 1 | 150.1 | 2.4018 | 1941.0851 | -1281.2191 | 2325.7974 | -33.4269 | 0.96837
17 | 150 | 2 | 150.2 | 2.4018 | -2096.6064 | -1096.463 | 2366.0071 | -152.3918 | 0.98511
17 | 150 | 3 | 150.3 | 2.4018 | 123.9736 | 2345.7675 | 2349.0412 | 86.9747 | 0.97804
17 | 150r | 1 | 150r.1 | 2.4018 | 2001.7281 | -1321.2691 | 2398.4719 | -33.4274 | 0.99862
17 | 150r | 2 | 150r.2 | 2.4018 | -2162.1289 | -1130.715 | 2439.9422 | -152.3921 | 1.0159
17 | 150r | 3 | 150r.3 | 2.4018 | 127.8637 | 2419.0676 | 2422.4445 | 86.9744 | 1.0086
17 | 40 | 1 | 40.1 | 2.4018 | 1826.3714 | -1355.5522 | 2274.4569 | -36.5832 | 0.94699
17 | 40 | 2 | 40.2 | 2.4018 | -2174.7649 | -1031.1969 | 2406.8589 | -154.6313 | 1.0021
17 | 40 | 3 | 40.3 | 2.4018 | 203.0201 | 2331.7993 | 2340.6206 | 85.024 | 0.97454
17 | 401 | 1 | 401.1 | 2.4018 | 1826.3714 | -1355.5522 | 2274.4569 | -36.5832 | 0.94699
17 | 401 | 2 | 401.2 | 2.4018 | -2174.7649 | -1031.1969 | 2406.8589 | -154.6313 | 1.0021
17 | 401 | 3 | 401.3 | 2.4018 | 203.0201 | 2331.7993 | 2340.6206 | 85.024 | 0.97454
17 | 101 | 1 | 101.1 | 2.4018 | 1774.0333 | -1367.6557 | 2240.017 | -37.6297 | 0.93265
17 | 101 | 2 | 101.2 | 2.4018 | -2168.3113 | -979.5318 | 2379.2975 | -155.689 | 0.99064
17 | 101 | 3 | 101.3 | 2.4018 | 231.3787 | 2316.5171 | 2328.0438 | 84.2961 | 0.9693
17 | 1011 | 1 | 1011.1 | 2.4018 | 1774.0333 | -1367.6557 | 2240.017 | -37.6297 | 0.93265
17 | 1011 | 2 | 1011.2 | 2.4018 | -2168.3113 | -979.5318 | 2379.2975 | -155.689 | 0.99064
17 | 1011 | 3 | 1011.3 | 2.4018 | 231.3787 | 2316.5171 | 2328.0438 | 84.2961 | 0.9693
17 | 30 | 1 | 30.1 | 2.4018 | 1847.3343 | -1355.0462 | 2291.0247 | -36.2606 | 0.95389
17 | 30 | 2 | 30.2 | 2.4018 | -2182.5248 | -1059.34 | 2426.0288 | -154.1093 | 1.0101
17 | 30 | 3 | 30.3 | 2.4018 | 187.5337 | 2336.0543 | 2343.5696 | 85.4103 | 0.97576
17 | 301 | 1 | 301.1 | 2.4018 | 1851.6345 | -1352.9964 | 2293.2836 | -36.1557 | 0.95483
17 | 301 | 2 | 301.2 | 2.4018 | -2182.7111 | -1063.8351 | 2428.1625 | -154.0158 | 1.011
17 | 301 | 3 | 301.3 | 2.4018 | 183.6211 | 2338.5804 | 2345.7782 | 85.5105 | 0.97668
17 | 93 | 1 | 93.1 | 2.4018 | 1769.0833 | -1367.0263 | 2235.714 | -37.6944 | 0.93086
17 | 93 | 2 | 93.2 | 2.4018 | -2171.1513 | -958.2521 | 2373.2141 | -156.1854 | 0.98811
17 | 93 | 3 | 93.3 | 2.4018 | 236.0281 | 2330.8475 | 2342.7674 | 84.2178 | 0.97543
17 | 931 | 1 | 931.1 | 2.4018 | 1773.5405 | -1365.0365 | 2238.0283 | -37.5843 | 0.93182
17 | 931 | 2 | 931.2 | 2.4018 | -2171.5078 | -962.837 | 2375.395 | -156.0877 | 0.98902
17 | 931 | 3 | 931.3 | 2.4018 | 232.1674 | 2333.4554 | 2344.9767 | 84.318 | 0.97635
17 | 77 | 1 | 77.1 | 2.4018 | 1771.4556 | -1373.4977 | 2241.551 | -37.7882 | 0.93329
17 | 77 | 2 | 77.2 | 2.4018 | -2175.1359 | -970.8356 | 2381.9609 | -155.9472 | 0.99175
17 | 77 | 3 | 77.3 | 2.4018 | 237.4557 | 2322.381 | 2334.489 | 84.162 | 0.97198
17 | 771 | 1 | 771.1 | 2.4018 | 1775.9045 | -1371.5204 | 2243.8594 | -37.6787 | 0.93425
17 | 771 | 2 | 771.2 | 2.4018 | -2175.4721 | -975.4052 | 2384.1338 | -155.8502 | 0.99265
17 | 771 | 3 | 771.3 | 2.4018 | 233.5839 | 2325.0019 | 2336.7061 | 84.263 | 0.97291
17 | 149 | 1 | 149.1 | 2.4018 | 2001.7278 | -1321.2687 | 2398.4714 | -33.4274 | 0.99862
17 | 149 | 2 | 149.2 | 2.4018 | -2162.1286 | -1130.7149 | 2439.9419 | -152.3921 | 1.0159
17 | 149 | 3 | 149.3 | 2.4018 | 127.8635 | 2419.0672 | 2422.444 | 86.9744 | 1.0086
17 | 1 | 1 | 1.1 | 2.4018 | 1966.6574 | -1328.0479 | 2373.0682 | -34.0304 | 0.98805
17 | 1 | 2 | 1.2 | 2.4018 | -2165.9923 | -1117.1862 | 2437.1352 | -152.716 | 1.0147
17 | 1 | 3 | 1.3 | 2.4018 | 142.6939 | 2400.5052 | 2404.7425 | 86.5982 | 1.0012
17 | 2 | 1 | 2.1 | 2.4018 | -2165.5134 | -1116.7027 | 2436.4879 | -152.7209 | 1.0145
17 | 3 | 1 | 3.1 | 2.4018 | 143.9032 | 2395.8376 | 2400.1554 | 86.5627 | 0.99932
17 | 7 | 1 | 7.1 | 2.4018 | 1940.9656 | -1332.2916 | 2354.2193 | -34.466 | 0.9802
17 | 7 | 2 | 7.2 | 2.4018 | -2169.3898 | -1106.4762 | 2435.2704 | -152.9766 | 1.0139
17 | 7 | 3 | 7.3 | 2.4018 | 152.1691 | 2389.2663 | 2394.1071 | 86.3558 | 0.99681
17 | 4 | 1 | 4.1 | 2.4018 | 144.2997 | 2394.3071 | 2398.6514 | 86.5511 | 0.9987
17 | 5 | 1 | 5.1 | 2.4018 | 144.8306 | 2392.2569 | 2396.6371 | 86.5355 | 0.99786
17 | 6 | 1 | 6.1 | 2.4018 | 145.3022 | 2390.436 | 2394.848 | 86.5216 | 0.99712
17 | 8 | 1 | 8.1 | 2.4018 | 1924.3345 | -1335.0765 | 2342.1128 | -34.7524 | 0.97516
17 | 8 | 2 | 8.2 | 2.4018 | -2171.435 | -1099.2941 | 2433.8401 | -153.1491 | 1.0133
17 | 8 | 3 | 8.3 | 2.4018 | 158.6614 | 2381.7932 | 2387.0719 | 86.1889 | 0.99388
17 | 12 | 1 | 12.1 | 2.4018 | -2170.8136 | -1098.6763 | 2433.0066 | -153.1554 | 1.013
17 | 9 | 1 | 9.1 | 2.4018 | 1920.1799 | -1333.8191 | 2337.9829 | -34.7851 | 0.97344
17 | 13 | 1 | 13.1 | 2.4018 | 1902.8572 | -1339.2647 | 2326.9068 | -35.1386 | 0.96883
17 | 13 | 2 | 13.2 | 2.4018 | -2173.2174 | -1088.8726 | 2430.7442 | -153.3872 | 1.0121
17 | 13 | 3 | 13.3 | 2.4018 | 169.5597 | 2370.4561 | 2376.5127 | 85.9086 | 0.98948
17 | 9r | 1 | 9r.1 | 2.4018 | 1920.1719 | -1333.8232 | 2337.9787 | -34.7853 | 0.97344
17 | 14 | 1 | 14.1 | 2.4018 | 1915.6255 | -1332.4471 | 2333.4601 | -34.8212 | 0.97156
17 | 34 | 1 | 34.1 | 2.4018 | 170.2585 | 2367.6214 | 2373.7352 | 85.8869 | 0.98832
17 | 18 | 1 | 18.1 | 2.4018 | 1850.4588 | -1351.5464 | 2291.4789 | -36.1438 | 0.95408
17 | 18 | 2 | 18.2 | 2.4018 | -2178.8089 | -1052.1183 | 2419.5374 | -154.2247 | 1.0074
17 | 18 | 3 | 18.3 | 2.4018 | 188.4742 | 2340.3264 | 2347.9034 | 85.3957 | 0.97757
17 | 11 | 1 | 11.1 | 2.4018 | 1913.8725 | -1331.9166 | 2331.7182 | -34.8351 | 0.97083
17 | 10 | 1 | 10.1 | 2.4018 | 1914.704 | -1332.1679 | 2332.5443 | -34.8285 | 0.97117
17 | 15 | 1 | 15.1 | 2.4018 | 170.5454 | 2366.4555 | 2372.593 | 85.8779 | 0.98785
17 | 16 | 1 | 16.1 | 2.4018 | 171.2625 | 2363.5402 | 2369.7369 | 85.8556 | 0.98666
17 | 17 | 1 | 17.1 | 2.4018 | 170.8802 | 2365.096 | 2371.2611 | 85.8675 | 0.98729
17 | 19 | 1 | 19.1 | 2.4018 | 1846.7872 | -1350.3378 | 2287.8014 | -36.1736 | 0.95255
17 | 20 | 1 | 20.1 | 2.4018 | 1844.4599 | -1349.5718 | 2285.4707 | -36.1925 | 0.95157
17 | 21 | 1 | 21.1 | 2.4018 | 1850.4588 | -1351.5463 | 2291.4789 | -36.1438 | 0.95408
17 | 21 | 2 | 21.2 | 2.4018 | -2178.8089 | -1052.1183 | 2419.5374 | -154.2247 | 1.0074
17 | 21 | 3 | 21.3 | 2.4018 | 188.4742 | 2340.3264 | 2347.9033 | 85.3957 | 0.97757
17 | 22 | 1 | 22.1 | 2.4018 | -2178.6354 | -1051.8661 | 2419.2715 | -154.2283 | 1.0073
17 | 23 | 1 | 23.1 | 2.4018 | 1848.8638 | -1352.5425 | 2290.7791 | -36.1875 | 0.95379
17 | 23 | 2 | 23.2 | 2.4018 | -2179.9909 | -1053.9809 | 2421.412 | -154.1972 | 1.0082
17 | 23 | 3 | 23.3 | 2.4018 | 188.0387 | 2338.9402 | 2346.4867 | 85.4036 | 0.97698
17 | 24 | 1 | 24.1 | 2.4018 | 188.2591 | 2338.2719 | 2345.8382 | 85.3969 | 0.97671
17 | 25 | 1 | 25.1 | 2.4018 | 1847.0396 | -1353.57 | 2289.9141 | -36.2352 | 0.95342
17 | 25 | 2 | 25.2 | 2.4018 | -2181.3416 | -1055.9718 | 2423.4949 | -154.1687 | 1.009
17 | 25 | 3 | 25.3 | 2.4018 | 187.4201 | 2337.5825 | 2345.0838 | 85.416 | 0.9764
17 | 25r | 1 | 25r.1 | 2.4018 | 1870.1219 | -1370.4924 | 2318.5352 | -36.2353 | 0.96534
17 | 25r | 2 | 25r.2 | 2.4018 | 185.0827 | 2308.3594 | 2315.7674 | 85.4159 | 0.96419
17 | 26 | 1 | 26.1 | 2.4018 | 1868.834 | -1371.0823 | 2317.8454 | -36.2659 | 0.96505
17 | 26 | 2 | 26.2 | 2.4018 | 185.4745 | 2306.8956 | 2314.3396 | 85.4033 | 0.96359
17 | 28 | 1 | 28.1 | 2.4018 | 1846.3629 | -1353.9467 | 2289.5911 | -36.2528 | 0.95329
17 | 28 | 2 | 28.2 | 2.4018 | -2182.1613 | -1057.1025 | 2424.7255 | -154.1531 | 1.0096
17 | 28 | 3 | 28.3 | 2.4018 | 186.8331 | 2337.465 | 2344.9199 | 85.4301 | 0.97633
17 | 27 | 1 | 27.1 | 2.4018 | 1867.537 | -1371.1564 | 2316.8436 | -36.2863 | 0.96464
17 | 27 | 2 | 27.2 | 2.4018 | 185.0163 | 2306.8593 | 2314.2668 | 85.4145 | 0.96356
17 | 31 | 1 | 31.1 | 2.4018 | 185.8905 | 2305.1406 | 2312.6237 | 85.3895 | 0.96288
17 | 33 | 1 | 33.1 | 2.4018 | 1863.9132 | -1369.9552 | 2313.212 | -36.3155 | 0.96313
17 | 29 | 1 | 29.1 | 2.4018 | 1846.1074 | -1354.483 | 2289.7023 | -36.2674 | 0.95334
17 | 29 | 2 | 29.2 | 2.4018 | -2182.6052 | -1058.1637 | 2425.5877 | -154.1351 | 1.0099
17 | 29 | 3 | 29.3 | 2.4018 | 186.8379 | 2336.7631 | 2344.2206 | 85.4286 | 0.97604
17 | 250 | 1 | 250.1 | 2.4018 | 1847.3343 | -1355.0462 | 2291.0248 | -36.2606 | 0.95389
17 | 250 | 2 | 250.2 | 2.4018 | -2182.5248 | -1059.34 | 2426.0288 | -154.1093 | 1.0101
17 | 250 | 3 | 250.3 | 2.4018 | 187.5337 | 2336.0543 | 2343.5697 | 85.4103 | 0.97576
17 | 32 | 1 | 32.1 | 2.4018 | 186.1677 | 2303.9709 | 2311.4801 | 85.3804 | 0.9624
17 | 35 | 1 | 35.1 | 2.4018 | 1829.5777 | -1355.2973 | 2276.8806 | -36.53 | 0.948
17 | 35 | 2 | 35.2 | 2.4018 | -2175.2803 | -1033.6342 | 2408.3695 | -154.5842 | 1.0027
17 | 35 | 3 | 35.3 | 2.4018 | 200.9656 | 2333.8562 | 2342.4927 | 85.0785 | 0.97532
17 | 42 | 1 | 42.1 | 2.4018 | 1823.1651 | -1355.8071 | 2272.0351 | -36.6365 | 0.94598
17 | 42 | 2 | 42.2 | 2.4018 | -2174.2496 | -1028.7597 | 2405.3498 | -154.6785 | 1.0015
17 | 42 | 3 | 42.3 | 2.4018 | 205.0746 | 2329.7423 | 2338.7507 | 84.9695 | 0.97376
17 | 44 | 1 | 44.1 | 2.4018 | 1820.608 | -1356.0078 | 2270.1037 | -36.6791 | 0.94518
17 | 44 | 2 | 44.2 | 2.4018 | -2173.8367 | -1026.8164 | 2404.1459 | -154.7162 | 1.001
17 | 44 | 3 | 44.3 | 2.4018 | 206.7114 | 2328.1003 | 2337.2592 | 84.926 | 0.97314
17 | 151 | 1 | 151.1 | 2.4018 | 1818.3362 | -1356.4798 | 2268.5643 | -36.723 | 0.94454
17 | 151 | 2 | 151.2 | 2.4018 | -2175.6975 | -1024.4794 | 2404.8321 | -154.7855 | 1.0013
17 | 151 | 3 | 151.3 | 2.4018 | 207.4245 | 2330.3121 | 2339.5255 | 84.9134 | 0.97408
17 | 52 | 1 | 52.1 | 2.4018 | 1593.844 | -1242.1296 | 2020.699 | -37.9303 | 0.84133
17 | 52 | 2 | 52.2 | 2.4018 | -2330.3064 | -1037.4059 | 2550.7918 | -156.0023 | 1.062
17 | 52 | 3 | 52.3 | 2.4018 | 207.9592 | 2107.3182 | 2117.5545 | 84.3641 | 0.88166
17 | 53 | 1 | 53.1 | 2.4018 | 1594.6973 | -1242.1052 | 2021.3571 | -37.9149 | 0.84161
17 | 53 | 2 | 53.2 | 2.4018 | -2329.9265 | -1037.3568 | 2550.4248 | -155.9999 | 1.0619
17 | 53 | 3 | 53.3 | 2.4018 | 208.2608 | 2107.3334 | 2117.5992 | 84.356 | 0.88168
17 | 54 | 1 | 54.1 | 2.4018 | 1595.7641 | -1242.0746 | 2022.1801 | -37.8957 | 0.84195
17 | 54 | 2 | 54.2 | 2.4018 | -2329.4516 | -1037.2954 | 2549.966 | -155.9968 | 1.0617
17 | 54 | 3 | 54.3 | 2.4018 | 208.638 | 2107.3525 | 2117.6554 | 84.3459 | 0.8817
17 | 55 | 1 | 55.1 | 2.4018 | 1595.3231 | -1241.8265 | 2021.6797 | -37.8978 | 0.84174
17 | 55 | 2 | 55.2 | 2.4018 | -2329.4096 | -1036.7791 | 2549.7176 | -156.007 | 1.0616
17 | 55 | 3 | 55.3 | 2.4018 | 208.5448 | 2107.5649 | 2117.8576 | 84.3489 | 0.88179
17 | 57 | 1 | 57.1 | 2.4018 | 1599.2871 | -1242.253 | 2025.0708 | -37.8384 | 0.84316
17 | 57 | 2 | 57.2 | 2.4018 | -2328.5068 | -1037.9472 | 2549.3682 | -155.9748 | 1.0615
17 | 57 | 3 | 57.3 | 2.4018 | 209.9272 | 2107.12 | 2117.5514 | 84.3105 | 0.88166
17 | 56 | 1 | 56.1 | 2.4018 | 1595.4222 | -1241.5623 | 2021.5956 | -37.8902 | 0.84171
17 | 56 | 2 | 56.2 | 2.4018 | -2329.1272 | -1036.2313 | 2549.2369 | -156.0157 | 1.0614
17 | 56 | 3 | 56.3 | 2.4018 | 208.6426 | 2107.7872 | 2118.0884 | 84.3469 | 0.88188
17 | 58 | 1 | 58.1 | 2.4018 | -2327.0987 | -1036.6753 | 2547.5644 | -155.988 | 1.0607
17 | 60 | 1 | 60.1 | 2.4018 | 1606.3088 | -1243.7643 | 2031.5456 | -37.7506 | 0.84585
17 | 60 | 2 | 60.2 | 2.4018 | -2328.0426 | -1042.5012 | 2550.802 | -155.8771 | 1.062
17 | 60 | 3 | 60.3 | 2.4018 | 212.1344 | 2105.1423 | 2115.8037 | 84.2458 | 0.88093
17 | 59 | 1 | 59.1 | 2.4018 | -2326.4091 | -1036.0535 | 2546.6814 | -155.9945 | 1.0603
17 | 61 | 1 | 61.1 | 2.4018 | 1606.3088 | -1243.7643 | 2031.5456 | -37.7506 | 0.84585
17 | 61 | 2 | 61.2 | 2.4018 | -2328.0426 | -1042.5012 | 2550.8021 | -155.8771 | 1.062
17 | 61 | 3 | 61.3 | 2.4018 | 212.1344 | 2105.1424 | 2115.8038 | 84.2457 | 0.88093
17 | 62 | 1 | 62.1 | 2.4018 | 1605.2824 | -1242.6468 | 2030.05 | -37.7434 | 0.84523
17 | 62 | 2 | 62.2 | 2.4018 | -2324.5047 | -1041.95 | 2547.348 | -155.8559 | 1.0606
17 | 62 | 3 | 62.3 | 2.4018 | 211.8045 | 2099.9966 | 2110.6509 | 84.2407 | 0.87879
17 | 63 | 1 | 63.1 | 2.4018 | 1604.6184 | -1241.5394 | 2028.8471 | -37.7301 | 0.84473
17 | 63 | 2 | 63.2 | 2.4018 | -2321.9961 | -1041.2045 | 2544.754 | -155.8481 | 1.0595
17 | 63 | 3 | 63.3 | 2.4018 | 211.6973 | 2097.4274 | 2108.0838 | 84.2365 | 0.87772
17 | 64 | 1 | 64.1 | 2.4018 | 1604.9839 | -1240.6879 | 2028.6152 | -37.7048 | 0.84463
17 | 64 | 2 | 64.2 | 2.4018 | -2316.376 | -1040.1691 | 2539.2025 | -155.8175 | 1.0572
17 | 64 | 3 | 64.3 | 2.4018 | 211.9983 | 2091.8321 | 2102.5473 | 84.2131 | 0.87541
17 | 65 | 1 | 65.1 | 2.4018 | 1603.7358 | -1240.4946 | 2027.5096 | -37.7221 | 0.84417
17 | 65 | 2 | 65.2 | 2.4018 | -2314.5312 | -1041.0667 | 2537.8878 | -155.782 | 1.0567
17 | 65 | 3 | 65.3 | 2.4018 | 210.671 | 2084.196 | 2094.8163 | 84.2281 | 0.87219
17 | 66 | 1 | 66.1 | 2.4018 | 1603.5646 | -1241.7106 | 2028.1185 | -37.7522 | 0.84442
17 | 66 | 2 | 66.2 | 2.4018 | -2314.6153 | -1042.4095 | 2538.5156 | -155.7551 | 1.0569
17 | 66 | 3 | 66.3 | 2.4018 | 210.3098 | 2080.3381 | 2090.9416 | 84.2274 | 0.87058
17 | 67 | 1 | 67.1 | 2.4018 | 1771.0834 | -1368.7971 | 2238.3792 | -37.699 | 0.93197
17 | 67 | 2 | 67.2 | 2.4018 | -2170.1723 | -976.0676 | 2379.5705 | -155.7835 | 0.99075
17 | 67 | 3 | 67.3 | 2.4018 | 232.3599 | 2318.188 | 2329.804 | 84.2762 | 0.97003
17 | 68 | 1 | 68.1 | 2.4018 | 1766.7425 | -1367.231 | 2233.9874 | -37.7353 | 0.93014
17 | 97 | 1 | 97.1 | 2.4018 | 1777.3138 | -1366.9157 | 2242.1648 | -37.5636 | 0.93354
17 | 97 | 2 | 97.2 | 2.4018 | -2169.7624 | -982.6784 | 2381.9164 | -155.6344 | 0.99173
17 | 97 | 3 | 97.3 | 2.4018 | 229.3014 | 2318.5932 | 2329.9042 | 84.352 | 0.97008
17 | 69 | 1 | 69.1 | 2.4018 | 1761.7723 | -1365.4369 | 2228.9593 | -37.777 | 0.92805
17 | 70 | 1 | 70.1 | 2.4018 | 1758.2518 | -1364.1649 | 2225.3977 | -37.8066 | 0.92656
17 | 71 | 1 | 71.1 | 2.4018 | 1756.2665 | -1363.4473 | 2223.3895 | -37.8234 | 0.92573
17 | 72 | 1 | 72.1 | 2.4018 | 1771.0833 | -1368.7971 | 2238.3792 | -37.699 | 0.93197
17 | 72 | 2 | 72.2 | 2.4018 | -2170.1723 | -976.0675 | 2379.5705 | -155.7835 | 0.99075
17 | 72 | 3 | 72.3 | 2.4018 | 232.36 | 2318.1879 | 2329.8039 | 84.2762 | 0.97003
17 | 73 | 1 | 73.1 | 2.4018 | 233.3578 | 2313.713 | 2325.4513 | 84.2407 | 0.96822
17 | 76 | 1 | 76.1 | 2.4018 | 1770.4816 | -1370.1486 | 2238.7301 | -37.7357 | 0.93211
17 | 76 | 2 | 76.2 | 2.4018 | -2171.2468 | -972.5452 | 2379.1084 | -155.8714 | 0.99056
17 | 76 | 3 | 76.3 | 2.4018 | 234.2054 | 2320.3526 | 2332.1424 | 84.2364 | 0.97101
17 | 74 | 1 | 74.1 | 2.4018 | 234.0315 | 2310.7776 | 2322.5985 | 84.2169 | 0.96703
17 | 75 | 1 | 75.1 | 2.4018 | 234.1838 | 2310.2755 | 2322.1144 | 84.2119 | 0.96683
17 | 86 | 1 | 86.1 | 2.4018 | 1770.6299 | -1369.073 | 2238.1893 | -37.7116 | 0.93189
17 | 86 | 2 | 86.2 | 2.4018 | -2171.1695 | -965.3861 | 2376.1202 | -156.0282 | 0.98932
17 | 86 | 3 | 86.3 | 2.4018 | 234.732 | 2326.0554 | 2337.8693 | 84.2376 | 0.97339
17 | 78 | 1 | 78.1 | 2.4018 | 1771.4061 | -1374.513 | 2242.1342 | -37.8095 | 0.93353
17 | 78 | 2 | 78.2 | 2.4018 | -2176.2182 | -970.6529 | 2382.8749 | -155.9618 | 0.99213
17 | 78 | 3 | 78.3 | 2.4018 | 238.2676 | 2322.5191 | 2334.7091 | 84.1425 | 0.97208
17 | 79 | 1 | 79.1 | 2.4018 | 1770.4262 | -1374.5435 | 2241.3788 | -37.8255 | 0.93322
17 | 79 | 2 | 79.2 | 2.4018 | -2176.5646 | -970.6713 | 2383.1987 | -155.9648 | 0.99226
17 | 79 | 3 | 79.3 | 2.4018 | 237.8315 | 2322.4617 | 2334.6075 | 84.153 | 0.97203
17 | 80 | 1 | 80.1 | 2.4018 | 1773.2392 | -1379.2714 | 2246.501 | -37.8767 | 0.93535
17 | 80 | 2 | 80.2 | 2.4018 | -2180.6276 | -969.7462 | 2386.534 | -156.0248 | 0.99365
17 | 80 | 3 | 80.3 | 2.4018 | 243.0444 | 2323.2966 | 2335.9746 | 84.0279 | 0.9726
17 | 81 | 1 | 81.1 | 2.4018 | 1773.785 | -1381.2999 | 2248.1777 | -37.909 | 0.93605
17 | 81 | 2 | 81.2 | 2.4018 | -2182.6376 | -970.1729 | 2388.544 | -156.0351 | 0.99449
17 | 81 | 3 | 81.3 | 2.4018 | 244.6697 | 2323.2793 | 2336.1271 | 83.9882 | 0.97267
17 | 82 | 1 | 82.1 | 2.4018 | 1774.0339 | -1383.5469 | 2249.7552 | -37.9502 | 0.9367
17 | 82 | 2 | 82.2 | 2.4018 | -2185.934 | -970.1978 | 2391.5667 | -156.0666 | 0.99575
17 | 82 | 3 | 82.3 | 2.4018 | 246.0068 | 2324.802 | 2337.7818 | 83.9595 | 0.97336
17 | 84 | 1 | 84.1 | 2.4018 | 246.3486 | 2315.2837 | 2328.3527 | 83.9265 | 0.96943
17 | 83 | 1 | 83.1 | 2.4018 | 1775.4853 | -1385.7601 | 2252.2609 | -37.9719 | 0.93775
17 | 83 | 2 | 83.2 | 2.4018 | -2188.8052 | -970.2015 | 2394.1928 | -156.0944 | 0.99684
17 | 83 | 3 | 83.3 | 2.4018 | 247.8792 | 2326.3937 | 2339.5623 | 83.918 | 0.9741
17 | 85 | 1 | 85.1 | 2.4018 | 247.135 | 2311.5346 | 2324.7082 | 83.8975 | 0.96791
17 | 87 | 1 | 87.1 | 2.4018 | 1769.5397 | -1368.6703 | 2237.0805 | -37.7206 | 0.93143
17 | 87 | 2 | 87.2 | 2.4018 | -2171.0437 | -961.1098 | 2374.271 | -156.1213 | 0.98855
17 | 87 | 3 | 87.3 | 2.4018 | 235.405 | 2328.1033 | 2339.9745 | 84.2262 | 0.97427
17 | 88 | 1 | 88.1 | 2.4018 | 1768.4291 | -1369.4174 | 2236.6594 | -37.7531 | 0.93125
17 | 89 | 1 | 89.1 | 2.4018 | 1769.4044 | -1367.786 | 2236.4325 | -37.7048 | 0.93116
17 | 89 | 2 | 89.2 | 2.4018 | -2171.3257 | -959.312 | 2373.8018 | -156.1637 | 0.98835
17 | 89 | 3 | 89.3 | 2.4018 | 235.8835 | 2329.3873 | 2341.3001 | 84.2177 | 0.97482
17 | 90 | 1 | 90.1 | 2.4018 | -2171.6105 | -957.3723 | 2373.2791 | -156.2093 | 0.98813
17 | 91 | 1 | 91.1 | 2.4018 | 1769.4939 | -1367.3928 | 2236.2629 | -37.6954 | 0.93109
17 | 91 | 2 | 91.2 | 2.4018 | -2171.0231 | -958.7825 | 2373.311 | -156.1724 | 0.98815
17 | 91 | 3 | 91.3 | 2.4018 | 236.5015 | 2330.0824 | 2342.054 | 84.2044 | 0.97513
17 | 92 | 1 | 92.1 | 2.4018 | 238.694 | 2329.0932 | 2341.2924 | 84.1485 | 0.97482
17 | 94 | 1 | 94.1 | 2.4018 | 1767.0865 | -1366.309 | 2233.6954 | -37.7111 | 0.93002
17 | 95 | 1 | 95.1 | 2.4018 | 1769.3085 | -1366.5518 | 2235.602 | -37.6812 | 0.93081
17 | 95 | 2 | 95.2 | 2.4018 | -2170.4818 | -956.9418 | 2372.0727 | -156.2078 | 0.98763
17 | 95 | 3 | 95.3 | 2.4018 | 236.2621 | 2331.3707 | 2343.3115 | 84.2134 | 0.97566
17 | 96 | 1 | 96.1 | 2.4018 | -2169.8851 | -956.4091 | 2371.3118 | -156.2138 | 0.98732
17 | 98 | 1 | 98.1 | 2.4018 | 1776.4949 | -1366.9022 | 2241.5074 | -37.576 | 0.93327
17 | 98 | 2 | 98.2 | 2.4018 | -2169.2757 | -981.9164 | 2381.1587 | -155.6463 | 0.99142
17 | 98 | 3 | 98.3 | 2.4018 | 229.668 | 2318.1001 | 2329.4496 | 84.3418 | 0.96989
17 | 99 | 1 | 99.1 | 2.4018 | 1777.4687 | -1366.8041 | 2242.2195 | -37.5589 | 0.93357
17 | 99 | 2 | 99.2 | 2.4018 | -2167.371 | -980.3396 | 2378.7734 | -155.6619 | 0.99042
17 | 99 | 3 | 99.3 | 2.4018 | 231.4156 | 2317.1941 | 2328.721 | 84.2968 | 0.96958
17 | 100 | 1 | 100.1 | 2.4018 | 1777.7799 | -1367.2258 | 2242.7233 | -37.5626 | 0.93378
17 | 100 | 2 | 100.2 | 2.4018 | -2166.9828 | -980.8087 | 2378.6131 | -155.6478 | 0.99036
17 | 100 | 3 | 100.3 | 2.4018 | 232.1377 | 2316.0774 | 2327.6818 | 84.2764 | 0.96915
17 | 450 | 1 | 450.1 | 2.4018 | 1777.78 | -1367.226 | 2242.7234 | -37.5626 | 0.93378
17 | 450 | 2 | 450.2 | 2.4018 | -2166.983 | -980.8087 | 2378.6133 | -155.6478 | 0.99036
17 | 450 | 3 | 450.3 | 2.4018 | 232.1378 | 2316.0775 | 2327.6819 | 84.2764 | 0.96915
17 | 197 | 1 | 197.1 | 2.4018 | 1777.3139 | -1366.9158 | 2242.165 | -37.5636 | 0.93354
17 | 197 | 2 | 197.2 | 2.4018 | -2169.7625 | -982.6785 | 2381.9166 | -155.6344 | 0.99173
17 | 197 | 3 | 197.3 | 2.4018 | 229.3014 | 2318.5933 | 2329.9043 | 84.352 | 0.97008
17 | 105 | 1 | 105.1 | 2.4018 | 1770.4246 | -1368.4695 | 2237.6577 | -37.7026 | 0.93167
17 | 105 | 2 | 105.2 | 2.4018 | -2166.7149 | -976.0706 | 2376.419 | -155.7492 | 0.98944
17 | 105 | 3 | 105.3 | 2.4018 | 233.6638 | 2314.2333 | 2325.9997 | 84.2345 | 0.96845
17 | 108 | 1 | 108.1 | 2.4018 | 1766.1715 | -1369.4246 | 2234.8793 | -37.7887 | 0.93051
17 | 108 | 2 | 108.2 | 2.4018 | -2164.8297 | -971.9927 | 2373.0271 | -155.8203 | 0.98803
17 | 108 | 3 | 108.3 | 2.4018 | 236.3549 | 2311.5396 | 2323.5918 | 84.1618 | 0.96745
17 | 300 | 1 | 300.1 | 2.4018 | 1818.336 | -1356.4796 | 2268.564 | -36.723 | 0.94454
17 | 300 | 2 | 300.2 | 2.4018 | -2175.6972 | -1024.4793 | 2404.8318 | -154.7855 | 1.0013
17 | 300 | 3 | 300.3 | 2.4018 | 207.4245 | 2330.3119 | 2339.5252 | 84.9134 | 0.97408
17 | 135 | 1 | 135.1 | 2.4018 | 1850.4586 | -1351.5461 | 2291.4785 | -36.1438 | 0.95408
17 | 135 | 2 | 135.2 | 2.4018 | -2178.8086 | -1052.1183 | 2419.5371 | -154.2247 | 1.0074
17 | 135 | 3 | 135.3 | 2.4018 | 188.4741 | 2340.3261 | 2347.903 | 85.3957 | 0.97757
17 | 152 | 1 | 152.1 | 2.4018 | 1593.844 | -1242.1296 | 2020.699 | -37.9303 | 0.84133
17 | 152 | 2 | 152.2 | 2.4018 | -2330.3064 | -1037.4059 | 2550.7919 | -156.0023 | 1.062
17 | 152 | 3 | 152.3 | 2.4018 | 207.9592 | 2107.3182 | 2117.5545 | 84.3641 | 0.88166
17 | 160r | 1 | 160r.1 | 2.4018 | 1766.9684 | -1368.13 | 2234.7164 | -37.7499 | 0.93044
17 | 160r | 2 | 160r.2 | 2.4018 | -2167.9905 | -970.8548 | 2375.4456 | -155.8765 | 0.98904
17 | 160r | 3 | 160r.3 | 2.4018 | 233.3263 | 2315.6731 | 2327.3983 | 84.2463 | 0.96903
17 | 160 | 1 | 160.1 | 2.4018 | 1606.3088 | -1243.7643 | 2031.5457 | -37.7506 | 0.84585
17 | 160 | 2 | 160.2 | 2.4018 | -2328.0427 | -1042.5012 | 2550.8021 | -155.8771 | 1.062
17 | 160 | 3 | 160.3 | 2.4018 | 212.1345 | 2105.1424 | 2115.8038 | 84.2457 | 0.88093
17 | 61s | 1 | 61s.1 | 2.4018 | 1606.3088 | -1243.7643 | 2031.5456 | -37.7506 | 0.84585
17 | 61s | 2 | 61s.2 | 2.4018 | -2328.0426 | -1042.5012 | 2550.8021 | -155.8771 | 1.062
17 | 61s | 3 | 61s.3 | 2.4018 | 212.1344 | 2105.1424 | 2115.8038 | 84.2457 | 0.88093
17 | 610 | 1 | 610.1 | 0.24018 | 204.9433 | -136.545 | 246.2647 | -33.6738 | 1.0253
17 | 610 | 2 | 610.2 | 0.24018 | -249.0203 | -113.3223 | 273.5929 | -155.531 | 1.1391
17 | 610 | 3 | 610.3 | 0.24018 | 44.077 | 249.8673 | 253.7252 | 79.9958 | 1.0564
17 | x1 | 1 | x1.1 | 0.24018 | 190.3106 | -131.8745 | 231.5362 | -34.7198 | 0.96402
17 | x2 | 1 | x2.1 | 0.24018 | -212.7915 | -106.6793 | 238.035 | -153.3739 | 0.99108
17 | x4 | 1 | x4.1 | 0.24018 | 16.8364 | 233.5529 | 234.1589 | 85.8768 | 0.97494
17 | x5 | 1 | x5.1 | 0.24018 | 16.8309 | 233.49 | 234.0958 | 85.877 | 0.97468
17 | x6 | 1 | x6.1 | 0.24018 | 16.8199 | 233.4492 | 234.0543 | 85.879 | 0.9745
17 | x7 | 1 | x7.1 | 0.24018 | 187.6958 | -132.2415 | 229.603 | -35.1667 | 0.95597
17 | x9 | 1 | x9.1 | 0.24018 | 185.58 | -132.3509 | 227.9401 | -35.4955 | 0.94905
17 | x10 | 1 | x10.1 | 0.24018 | 185.3602 | -132.2364 | 227.6947 | -35.5041 | 0.94803
17 | x11 | 1 | x11.1 | 0.24018 | 185.5758 | -132.261 | 227.8845 | -35.4777 | 0.94882
17 | x12 | 1 | x12.1 | 0.24018 | -213.2781 | -104.8981 | 237.6786 | -153.8103 | 0.98959
17 | x16 | 1 | x16.1 | 0.24018 | 19.4895 | 230.3718 | 231.1948 | 85.1643 | 0.9626
17 | x17 | 1 | x17.1 | 0.24018 | 19.451 | 230.5319 | 231.3511 | 85.1771 | 0.96325
17 | x19 | 1 | x19.1 | 0.24018 | 178.4196 | -133.8753 | 223.0609 | -36.8824 | 0.92873
17 | x20 | 1 | x20.1 | 0.24018 | 178.4903 | -133.8556 | 223.1056 | -36.8674 | 0.92892
17 | x22 | 1 | x22.1 | 0.24018 | -214.0628 | -100.4071 | 236.4413 | -154.8709 | 0.98444
17 | x24 | 1 | x24.1 | 0.24018 | 21.1647 | 227.7621 | 228.7433 | 84.6911 | 0.95239
17 | x28 | 1 | x28.1 | 0.24018 | 178.6704 | -134.2847 | 223.5073 | -36.9277 | 0.93059
17 | x29 | 1 | x29.1 | 0.24018 | 178.9286 | -134.392 | 223.7782 | -36.9099 | 0.93172
17 | x30 | 1 | x30.1 | 0.24018 | 21.0958 | 227.5347 | 228.5105 | 84.703 | 0.95142
17 | x31 | 1 | x31.1 | 0.24018 | 20.9057 | 224.5032 | 225.4744 | 84.68 | 0.93878
17 | x32 | 1 | x32.1 | 0.24018 | 20.9312 | 224.3891 | 225.3632 | 84.6708 | 0.93832
17 | x33 | 1 | x33.1 | 0.24018 | 180.3618 | -135.8668 | 225.81 | -36.9908 | 0.94018
17 | x34 | 1 | x34.1 | 0.24018 | 19.2338 | 231.1922 | 231.9909 | 85.2443 | 0.96591
17 | x52 | 1 | x52.1 | 0.24018 | 153.9679 | -123.0384 | 197.0903 | -38.629 | 0.8206
17 | x53 | 1 | x53.1 | 0.24018 | 154.0509 | -123.037 | 197.1543 | -38.6136 | 0.82087
17 | x55 | 1 | x55.1 | 0.24018 | 154.5439 | -123.1076 | 197.5837 | -38.5404 | 0.82266
17 | x56 | 1 | x56.1 | 0.24018 | -230.9975 | -101.3531 | 252.2544 | -156.3099 | 1.0503
17 | x58 | 1 | x58.1 | 0.24018 | -230.7033 | -101.2865 | 251.9583 | -156.2969 | 1.049
17 | x59 | 1 | x59.1 | 0.24018 | -228.7867 | -99.0489 | 249.3071 | -156.5907 | 1.038
17 | x60 | 1 | x60.1 | 0.24018 | 155.1781 | -123.2119 | 198.1449 | -38.4497 | 0.82499
17 | x62 | 1 | x62.1 | 0.24018 | 23.0006 | 204.9927 | 206.279 | 83.5981 | 0.85886
17 | x63 | 1 | x63.1 | 0.24018 | 155.0167 | -122.9931 | 197.8825 | -38.4291 | 0.8239
17 | x64 | 1 | x64.1 | 0.24018 | -228.0638 | -99.5283 | 248.8352 | -156.4233 | 1.036
17 | x65 | 1 | x65.1 | 0.24018 | 90.2814 | -216.6986 | 234.7531 | -67.3823 | 0.97741
17 | x65 | 2 | x65.2 | 0.24018 | -257.2864 | 14.2296 | 257.6796 | 176.8344 | 1.0729
17 | x65 | 3 | x65.3 | 0.24018 | 167.0049 | 202.469 | 262.4583 | 50.4828 | 1.0928
17 | x66 | 1 | x66.1 | 0.24018 | 22.9861 | 203.0615 | 204.3583 | 83.5417 | 0.85086
17 | x68 | 1 | x68.1 | 0.24018 | 170.6112 | -135.4293 | 217.8285 | -38.4422 | 0.90695
17 | x69 | 1 | x69.1 | 0.24018 | 170.1302 | -135.2487 | 217.3396 | -38.4837 | 0.90491
17 | x70 | 1 | x70.1 | 0.24018 | 169.7896 | -135.1207 | 216.9933 | -38.5132 | 0.90347
17 | x71 | 1 | x71.1 | 0.24018 | 169.5975 | -135.0485 | 216.7981 | -38.5299 | 0.90266
17 | x73 | 1 | x73.1 | 0.24018 | 25.5449 | 225.278 | 226.7217 | 83.5307 | 0.94397
17 | x74 | 1 | x74.1 | 0.24018 | 25.4038 | 225.5672 | 226.9932 | 83.5743 | 0.94511
17 | x75 | 1 | x75.1 | 0.24018 | 25.6209 | 224.9428 | 226.3972 | 83.502 | 0.94262
17 | x76 | 1 | x76.1 | 0.24018 | 98.6001 | -242.1881 | 261.4901 | -67.8477 | 1.0887
17 | x76 | 2 | x76.2 | 0.24018 | -257.4684 | 26.7747 | 258.8569 | 174.063 | 1.0778
17 | x76 | 3 | x76.3 | 0.24018 | 158.8683 | 215.4134 | 267.6604 | 53.5911 | 1.1144
17 | x77 | 1 | x77.1 | 0.24018 | -213.3812 | -92.2006 | 232.4489 | -156.6312 | 0.96782
17 | x79 | 1 | x79.1 | 0.24018 | 171.5106 | -136.2695 | 219.0554 | -38.468 | 0.91206
17 | x80 | 1 | x80.1 | 0.24018 | -213.9322 | -92.1068 | 232.9177 | -156.7061 | 0.96977
17 | x82 | 1 | x82.1 | 0.24018 | 171.2977 | -137.0278 | 219.3616 | -38.6577 | 0.91333
17 | x83 | 1 | x83.1 | 0.24018 | 26.9752 | 226.4985 | 228.0992 | 83.2083 | 0.94971
17 | x84 | 1 | x84.1 | 0.24018 | 26.8135 | 225.4146 | 227.0038 | 83.2164 | 0.94515
17 | x85 | 1 | x85.1 | 0.24018 | 26.8853 | 225.0492 | 226.6494 | 83.1875 | 0.94367
17 | x86 | 1 | x86.1 | 0.24018 | -212.9669 | -91.6492 | 231.8501 | -156.7156 | 0.96533
17 | x87 | 1 | x87.1 | 0.24018 | -212.9429 | -91.2244 | 231.6605 | -156.8098 | 0.96454
17 | x88 | 1 | x88.1 | 0.24018 | 170.7722 | -135.6443 | 218.0883 | -38.4601 | 0.90803
17 | x90 | 1 | x90.1 | 0.24018 | -213.1374 | -91.0242 | 231.7605 | -156.8742 | 0.96495
17 | x92 | 1 | x92.1 | 0.24018 | 26.0798 | 226.7821 | 228.2767 | 83.4398 | 0.95045
17 | x94 | 1 | x94.1 | 0.24018 | 170.6459 | -135.3398 | 217.8001 | -38.418 | 0.90683
17 | x95 | 1 | x95.1 | 0.24018 | -212.8753 | -90.8093 | 231.4351 | -156.8977 | 0.9636
17 | x96 | 1 | x96.1 | 0.24018 | -212.8137 | -90.7548 | 231.3571 | -156.9041 | 0.96327
17 | x98 | 1 | x98.1 | 0.24018 | 171.5602 | -135.4085 | 218.5597 | -38.2832 | 0.90999
17 | x99 | 1 | x99.1 | 0.24018 | -212.6232 | -93.1237 | 232.1221 | -156.3478 | 0.96646
17 | x100 | 1 | x100.1 | 0.24018 | 25.2245 | 226.0872 | 227.49 | 83.6339 | 0.94717
18 | sourcebus | 1 | sourcebus.1 | 66.3953 | 66312.3107 | -108.0291 | 66312.3986 | -0.09334 | 0.99875
18 | sourcebus | 2 | sourcebus.2 | 66.3953 | -33276.201 | -57394.6955 | 66343.4746 | -120.1042 | 0.99922
18 | sourcebus | 3 | sourcebus.3 | 66.3953 | -33036.1096 | 57502.7246 | 66317.0255 | 119.878 | 0.99882
18 | 150 | 1 | 150.1 | 2.4018 | 1934.529 | -1282.6146 | 2321.0994 | -33.5448 | 0.96641
18 | 150 | 2 | 150.2 | 2.4018 | -2095.138 | -1090.5421 | 2361.9664 | -152.5025 | 0.98342
18 | 150 | 3 | 150.3 | 2.4018 | 129.0397 | 2340.8487 | 2344.4026 | 86.8448 | 0.97611
18 | 150r | 1 | 150r.1 | 2.4018 | 1994.9663 | -1322.7084 | 2393.6266 | -33.5453 | 0.99661
18 | 150r | 2 | 150r.2 | 2.4018 | -2160.6145 | -1124.6083 | 2435.7748 | -152.5028 | 1.0142
18 | 150r | 3 | 150r.3 | 2.4018 | 133.0888 | 2413.9945 | 2417.6605 | 86.8444 | 1.0066
18 | 40 | 1 | 40.1 | 2.4018 | 1813.4156 | -1355.6678 | 2264.1359 | -36.7809 | 0.94269
18 | 40 | 2 | 40.2 | 2.4018 | -2170.0923 | -1019.6081 | 2397.6867 | -154.8337 | 0.9983
18 | 40 | 3 | 40.3 | 2.4018 | 211.4787 | 2321.0156 | 2330.6301 | 84.7939 | 0.97038
18 | 401 | 1 | 401.1 | 2.4018 | 1813.4156 | -1355.6678 | 2264.1359 | -36.7809 | 0.94269
18 | 401 | 2 | 401.2 | 2.4018 | -2170.0923 | -1019.6081 | 2397.6867 | -154.8337 | 0.9983
18 | 401 | 3 | 401.3 | 2.4018 | 211.4787 | 2321.0156 | 2330.6301 | 84.7939 | 0.97038
18 | 101 | 1 | 101.1 | 2.4018 | 1759.573 | -1367.0147 | 2228.189 | -37.8437 | 0.92773
18 | 101 | 2 | 101.2 | 2.4018 | -2161.9091 | -965.9057 | 2367.8735 | -155.9257 | 0.98588
18 | 101 | 3 | 101.3 | 2.4018 | 240.6516 | 2304.6439 | 2317.1743 | 84.0388 | 0.96477
18 | 1011 | 1 | 1011.1 | 2.4018 | 1759.573 | -1367.0147 | 2228.189 | -37.8437 | 0.92773
18 | 1011 | 2 | 1011.2 | 2.4018 | -2161.9091 | -965.9057 | 2367.8735 | -155.9257 | 0.98588
18 | 1011 | 3 | 1011.3 | 2.4018 | 240.6516 | 2304.6439 | 2317.1743 | 84.0388 | 0.96477
18 | 30 | 1 | 30.1 | 2.4018 | 1834.9693 | -1355.5657 | 2281.3747 | -36.4548 | 0.94987
18 | 30 | 2 | 30.2 | 2.4018 | -2178.6526 | -1048.8582 | 2417.9807 | -154.2927 | 1.0067
18 | 30 | 3 | 30.3 | 2.4018 | 195.4166 | 2325.5306 | 2333.7267 | 85.1967 | 0.97167
18 | 301 | 1 | 301.1 | 2.4018 | 1839.2949 | -1353.5217 | 2283.6432 | -36.349 | 0.95081
18 | 301 | 2 | 301.2 | 2.4018 | -2178.854 | -1053.3678 | 2420.1216 | -154.1985 | 1.0076
18 | 301 | 3 | 301.3 | 2.4018 | 191.4967 | 2328.082 | 2335.9446 | 85.2977 | 0.97259
18 | 93 | 1 | 93.1 | 2.4018 | 1753.9146 | -1365.9695 | 2223.0809 | -37.9119 | 0.9256
18 | 93 | 2 | 93.2 | 2.4018 | -2163.8143 | -943.18 | 2360.4408 | -156.4482 | 0.98279
18 | 93 | 3 | 93.3 | 2.4018 | 245.6738 | 2318.8852 | 2331.8628 | 83.9524 | 0.97089
18 | 931 | 1 | 931.1 | 2.4018 | 1758.405 | -1363.985 | 2225.4086 | -37.8005 | 0.92657
18 | 931 | 2 | 931.2 | 2.4018 | -2164.1938 | -947.7883 | 2362.6335 | -156.3494 | 0.9837
18 | 931 | 3 | 931.3 | 2.4018 | 241.8072 | 2321.5233 | 2334.0825 | 84.0536 | 0.97181
18 | 77 | 1 | 77.1 | 2.4018 | 1756.411 | -1372.6763 | 2229.1747 | -38.0085 | 0.92814
18 | 77 | 2 | 77.2 | 2.4018 | -2168.1916 | -956.4801 | 2369.7909 | -156.1957 | 0.98668
18 | 77 | 3 | 77.3 | 2.4018 | 246.973 | 2310.1956 | 2323.3595 | 83.8979 | 0.96735
18 | 771 | 1 | 771.1 | 2.4018 | 1760.8925 | -1370.7049 | 2231.496 | -37.8977 | 0.9291
18 | 771 | 2 | 771.2 | 2.4018 | -2168.5494 | -961.0718 | 2371.975 | -156.0977 | 0.98759
18 | 771 | 3 | 771.3 | 2.4018 | 243.0947 | 2312.8469 | 2325.5872 | 83.9999 | 0.96828
18 | 149 | 1 | 149.1 | 2.4018 | 1994.966 | -1322.708 | 2393.626 | -33.5453 | 0.99661
18 | 149 | 2 | 149.2 | 2.4018 | -2160.6142 | -1124.6082 | 2435.7744 | -152.5028 | 1.0142
18 | 149 | 3 | 149.3 | 2.4018 | 133.0886 | 2413.9941 | 2417.66 | 86.8444 | 1.0066
18 | 1 | 1 | 1.1 | 2.4018 | 1958.6242 | -1329.251 | 2367.0904 | -34.1634 | 0.98556
18 | 1 | 2 | 1.2 | 2.4018 | -2164.0293 | -1110.2681 | 2432.2249 | -152.8396 | 1.0127
18 | 1 | 3 | 1.3 | 2.4018 | 148.5622 | 2394.2765 | 2398.8811 | 86.4494 | 0.99879
18 | 2 | 1 | 2.1 | 2.4018 | -2163.5267 | -1109.7634 | 2431.5473 | -152.8448 | 1.0124
18 | 3 | 1 | 3.1 | 2.4018 | 149.8092 | 2389.4023 | 2394.094 | 86.4124 | 0.9968
18 | 7 | 1 | 7.1 | 2.4018 | 1932.0134 | -1333.283 | 2347.407 | -34.6096 | 0.97736
18 | 7 | 2 | 7.2 | 2.4018 | -2167.1084 | -1098.925 | 2429.8138 | -153.1108 | 1.0117
18 | 7 | 3 | 7.3 | 2.4018 | 158.4586 | 2382.2922 | 2387.5563 | 86.1946 | 0.99408
18 | 4 | 1 | 4.1 | 2.4018 | 150.2196 | 2387.7981 | 2392.5187 | 86.4002 | 0.99615
18 | 5 | 1 | 5.1 | 2.4018 | 150.7633 | 2385.6726 | 2390.4316 | 86.384 | 0.99528
18 | 6 | 1 | 6.1 | 2.4018 | 151.2479 | 2383.7782 | 2388.5717 | 86.3695 | 0.9945
18 | 8 | 1 | 8.1 | 2.4018 | 1914.7936 | -1335.9262 | 2334.7662 | -34.903 | 0.9721
18 | 8 | 2 | 8.2 | 2.4018 | -2168.9307 | -1091.3196 | 2428.0113 | -153.2903 | 1.0109
18 | 8 | 3 | 8.3 | 2.4018 | 165.24 | 2374.3226 | 2380.0655 | 86.0189 | 0.99096
18 | 12 | 1 | 12.1 | 2.4018 | -2168.2782 | -1090.6746 | 2427.1385 | -153.297 | 1.0106
18 | 9 | 1 | 9.1 | 2.4018 | 1910.4827 | -1334.6072 | 2330.4764 | -34.937 | 0.97031
18 | 13 | 1 | 13.1 | 2.4018 | 1892.566 | -1339.9159 | 2318.8749 | -35.2981 | 0.96548
18 | 13 | 2 | 13.2 | 2.4018 | -2170.3328 | -1080.2861 | 2424.3272 | -153.5381 | 1.0094
18 | 13 | 3 | 13.3 | 2.4018 | 176.6156 | 2362.2298 | 2368.8231 | 85.7242 | 0.98628
18 | 9r | 1 | 9r.1 | 2.4018 | 1910.4744 | -1334.6115 | 2330.4721 | -34.9372 | 0.97031
18 | 14 | 1 | 14.1 | 2.4018 | 1905.7563 | -1333.1677 | 2325.778 | -34.9746 | 0.96836
18 | 34 | 1 | 34.1 | 2.4018 | 177.3347 | 2359.2659 | 2365.9212 | 85.7014 | 0.98507
18 | 18 | 1 | 18.1 | 2.4018 | 1838.3437 | -1351.9152 | 2281.9251 | -36.3307 | 0.9501
18 | 18 | 2 | 18.2 | 2.4018 | -2174.8486 | -1041.495 | 2411.3644 | -154.4111 | 1.004
18 | 18 | 3 | 18.3 | 2.4018 | 196.3036 | 2330.1735 | 2338.4276 | 85.1845 | 0.97362
18 | 11 | 1 | 11.1 | 2.4018 | 1903.9371 | -1332.6111 | 2323.9683 | -34.9891 | 0.9676
18 | 10 | 1 | 10.1 | 2.4018 | 1904.8003 | -1332.8749 | 2324.8268 | -34.9822 | 0.96796
18 | 15 | 1 | 15.1 | 2.4018 | 177.6308 | 2358.0428 | 2364.7237 | 85.6921 | 0.98457
18 | 16 | 1 | 16.1 | 2.4018 | 178.3711 | 2354.984 | 2361.7294 | 85.6686 | 0.98333
18 | 17 | 1 | 17.1 | 2.4018 | 177.9764 | 2356.6164 | 2363.3275 | 85.6811 | 0.98399
18 | 19 | 1 | 19.1 | 2.4018 | 1834.5397 | -1350.6475 | 2278.1099 | -36.3617 | 0.94851
18 | 20 | 1 | 20.1 | 2.4018 | 1832.1282 | -1349.8441 | 2275.6917 | -36.3814 | 0.9475
18 | 21 | 1 | 21.1 | 2.4018 | 1838.3437 | -1351.9152 | 2281.9251 | -36.3307 | 0.9501
18 | 21 | 2 | 21.2 | 2.4018 | -2174.8487 | -1041.495 | 2411.3644 | -154.4111 | 1.004
18 | 21 | 3 | 21.3 | 2.4018 | 196.3036 | 2330.1735 | 2338.4276 | 85.1845 | 0.97362
18 | 22 | 1 | 22.1 | 2.4018 | -2174.5522 | -1041.1292 | 2410.9391 | -154.4159 | 1.0038
18 | 23 | 1 | 23.1 | 2.4018 | 1836.6674 | -1352.9633 | 2281.1963 | -36.3769 | 0.9498
18 | 23 | 2 | 23.2 | 2.4018 | -2176.0557 | -1043.4065 | 2413.279 | -154.3825 | 1.0048
18 | 23 | 3 | 23.3 | 2.4018 | 195.8922 | 2328.6542 | 2336.8792 | 85.1915 | 0.97298
18 | 24 | 1 | 24.1 | 2.4018 | 196.1561 | 2327.7776 | 2336.0278 | 85.1832 | 0.97262
18 | 25 | 1 | 25.1 | 2.4018 | 1834.735 | -1354.0249 | 2280.271 | -36.4271 | 0.94941
18 | 25 | 2 | 25.2 | 2.4018 | -2177.4472 | -1045.4321 | 2415.4099 | -154.3535 | 1.0057
18 | 25 | 3 | 25.3 | 2.4018 | 195.264 | 2327.205 | 2335.3825 | 85.2038 | 0.97236
18 | 25r | 1 | 25r.1 | 2.4018 | 1857.6633 | -1370.953 | 2308.7714 | -36.4273 | 0.96128
18 | 25r | 2 | 25r.2 | 2.4018 | 192.8287 | 2298.1115 | 2306.1872 | 85.2037 | 0.9602
18 | 26 | 1 | 26.1 | 2.4018 | 1856.3246 | -1371.5601 | 2308.0551 | -36.4591 | 0.96098
18 | 26 | 2 | 26.2 | 2.4018 | 193.2287 | 2296.5913 | 2304.7058 | 85.1906 | 0.95958
18 | 28 | 1 | 28.1 | 2.4018 | 1834.0057 | -1354.4151 | 2279.916 | -36.4459 | 0.94926
18 | 28 | 2 | 28.2 | 2.4018 | -2178.2891 | -1046.5769 | 2416.6644 | -154.3377 | 1.0062
18 | 28 | 3 | 28.3 | 2.4018 | 194.6685 | 2327.0542 | 2335.1824 | 85.2181 | 0.97227
18 | 27 | 1 | 27.1 | 2.4018 | 1854.9788 | -1371.6318 | 2307.0154 | -36.4804 | 0.96055
18 | 27 | 2 | 27.2 | 2.4018 | 192.7531 | 2296.5555 | 2304.6303 | 85.2023 | 0.95955
18 | 31 | 1 | 31.1 | 2.4018 | 193.6526 | 2294.7693 | 2302.9259 | 85.1763 | 0.95884
18 | 33 | 1 | 33.1 | 2.4018 | 1851.2242 | -1370.3714 | 2303.2474 | -36.5108 | 0.95898
18 | 29 | 1 | 29.1 | 2.4018 | 1833.7199 | -1354.9733 | 2280.0178 | -36.4615 | 0.9493
18 | 29 | 2 | 29.2 | 2.4018 | -2178.7436 | -1047.6583 | 2417.5424 | -154.3192 | 1.0066
18 | 29 | 3 | 29.3 | 2.4018 | 194.683 | 2326.2995 | 2334.4316 | 85.2162 | 0.97196
18 | 250 | 1 | 250.1 | 2.4018 | 1834.9693 | -1355.5657 | 2281.3747 | -36.4548 | 0.94987
18 | 250 | 2 | 250.2 | 2.4018 | -2178.6526 | -1048.8582 | 2417.9807 | -154.2927 | 1.0067
18 | 250 | 3 | 250.3 | 2.4018 | 195.4166 | 2325.5306 | 2333.7267 | 85.1967 | 0.97167
18 | 32 | 1 | 32.1 | 2.4018 | 193.9351 | 2293.555 | 2301.7396 | 85.1668 | 0.95835
18 | 35 | 1 | 35.1 | 2.4018 | 1816.7561 | -1355.4203 | 2266.6642 | -36.7254 | 0.94374
18 | 35 | 2 | 35.2 | 2.4018 | -2170.6656 | -1022.1845 | 2399.3021 | -154.7839 | 0.99897
18 | 35 | 3 | 35.3 | 2.4018 | 209.3019 | 2323.1945 | 2332.6037 | 84.852 | 0.9712
18 | 42 | 1 | 42.1 | 2.4018 | 1810.0751 | -1355.9154 | 2261.6097 | -36.8366 | 0.94164
18 | 42 | 2 | 42.2 | 2.4018 | -2169.519 | -1017.0317 | 2396.0731 | -154.8837 | 0.99763
18 | 42 | 3 | 42.3 | 2.4018 | 213.6554 | 2318.8366 | 2328.6588 | 84.7357 | 0.96956
18 | 44 | 1 | 44.1 | 2.4018 | 1807.4107 | -1356.1103 | 2259.5948 | -36.8811 | 0.9408
18 | 44 | 2 | 44.2 | 2.4018 | -2169.0598 | -1014.9771 | 2394.7858 | -154.9235 | 0.99709
18 | 44 | 3 | 44.3 | 2.4018 | 215.39 | 2317.0972 | 2327.0866 | 84.6892 | 0.9689
18 | 151 | 1 | 151.1 | 2.4018 | 1805.1769 | -1356.3832 | 2257.9723 | -36.9207 | 0.94013
18 | 151 | 2 | 151.2 | 2.4018 | -2170.8051 | -1012.6005 | 2395.3611 | -154.9927 | 0.99733
18 | 151 | 3 | 151.3 | 2.4018 | 215.9598 | 2319.3683 | 2329.4008 | 84.6804 | 0.96987
18 | 52 | 1 | 52.1 | 2.4018 | 1579.7989 | -1241.2832 | 2009.1164 | -38.1575 | 0.83651
18 | 52 | 2 | 52.2 | 2.4018 | -2323.0413 | -1021.8851 | 2537.8672 | -156.2557 | 1.0567
18 | 52 | 3 | 52.3 | 2.4018 | 216.4027 | 2096.4043 | 2107.5438 | 84.1065 | 0.87749
18 | 53 | 1 | 53.1 | 2.4018 | 1580.6825 | -1241.2618 | 2009.798 | -38.1415 | 0.8368
18 | 53 | 2 | 53.2 | 2.4018 | -2322.6478 | -1021.836 | 2537.4872 | -156.2532 | 1.0565
18 | 53 | 3 | 53.3 | 2.4018 | 216.7151 | 2096.4187 | 2107.5902 | 84.0981 | 0.87751
18 | 54 | 1 | 54.1 | 2.4018 | 1581.7872 | -1241.2349 | 2010.6504 | -38.1214 | 0.83715
18 | 54 | 2 | 54.2 | 2.4018 | -2322.1558 | -1021.7746 | 2537.0122 | -156.25 | 1.0563
18 | 54 | 3 | 54.3 | 2.4018 | 217.1057 | 2096.4367 | 2107.6484 | 84.0876 | 0.87754
18 | 55 | 1 | 55.1 | 2.4018 | 1581.3323 | -1240.9732 | 2010.1309 | -38.1236 | 0.83693
18 | 55 | 2 | 55.2 | 2.4018 | -2322.107 | -1021.234 | 2536.7498 | -156.2607 | 1.0562
18 | 55 | 3 | 55.3 | 2.4018 | 217.0111 | 2096.6596 | 2107.8603 | 84.0907 | 0.87763
18 | 57 | 1 | 57.1 | 2.4018 | 1585.4331 | -1241.4384 | 2013.6453 | -38.0619 | 0.8384
18 | 57 | 2 | 57.2 | 2.4018 | -2321.1844 | -1022.4617 | 2536.4 | -156.2269 | 1.0561
18 | 57 | 3 | 57.3 | 2.4018 | 218.4382 | 2096.1864 | 2107.5371 | 84.0508 | 0.87749
18 | 56 | 1 | 56.1 | 2.4018 | 1581.4372 | -1240.6971 | 2010.043 | -38.1155 | 0.8369
18 | 56 | 2 | 56.2 | 2.4018 | -2321.8089 | -1020.662 | 2536.2467 | -156.2698 | 1.056
18 | 56 | 3 | 56.3 | 2.4018 | 217.1144 | 2096.8918 | 2108.102 | 84.0886 | 0.87773
18 | 58 | 1 | 58.1 | 2.4018 | -2319.7049 | -1021.1375 | 2534.5123 | -156.2408 | 1.0553
18 | 60 | 1 | 60.1 | 2.4018 | 1592.6884 | -1243.0532 | 2020.3558 | -37.9711 | 0.84119
18 | 60 | 2 | 60.2 | 2.4018 | -2320.7507 | -1027.2306 | 2537.9296 | -156.1244 | 1.0567
18 | 60 | 3 | 60.3 | 2.4018 | 220.7053 | 2094.1047 | 2105.703 | 83.9836 | 0.87673
18 | 59 | 1 | 59.1 | 2.4018 | -2318.9776 | -1020.4882 | 2533.5851 | -156.2476 | 1.0549
18 | 61 | 1 | 61.1 | 2.4018 | 1592.6884 | -1243.0532 | 2020.3558 | -37.9711 | 0.84119
18 | 61 | 2 | 61.2 | 2.4018 | -2320.7508 | -1027.2306 | 2537.9297 | -156.1244 | 1.0567
18 | 61 | 3 | 61.3 | 2.4018 | 220.7054 | 2094.1047 | 2105.7031 | 83.9836 | 0.87673
18 | 62 | 1 | 62.1 | 2.4018 | 1591.6366 | -1241.8882 | 2018.8099 | -37.9634 | 0.84055
18 | 62 | 2 | 62.2 | 2.4018 | -2317.0607 | -1026.6676 | 2534.3277 | -156.1023 | 1.0552
18 | 62 | 3 | 62.3 | 2.4018 | 220.344 | 2088.7761 | 2100.3659 | 83.9782 | 0.8745
18 | 63 | 1 | 63.1 | 2.4018 | 1590.9584 | -1240.7357 | 2017.5663 | -37.9495 | 0.84003
18 | 63 | 2 | 63.2 | 2.4018 | -2314.4427 | -1025.9006 | 2531.6234 | -156.0942 | 1.0541
18 | 63 | 3 | 63.3 | 2.4018 | 220.2247 | 2086.1166 | 2097.7086 | 83.9738 | 0.8734
18 | 64 | 1 | 64.1 | 2.4018 | 1591.3497 | -1239.85 | 2017.3304 | -37.9228 | 0.83993
18 | 64 | 2 | 64.2 | 2.4018 | -2308.5841 | -1024.8411 | 2525.8384 | -156.0623 | 1.0517
18 | 64 | 3 | 64.3 | 2.4018 | 220.5178 | 2080.3223 | 2091.9773 | 83.9491 | 0.87101
18 | 65 | 1 | 65.1 | 2.4018 | 1590.0558 | -1239.6434 | 2016.1829 | -37.9408 | 0.83945
18 | 65 | 2 | 65.2 | 2.4018 | -2306.6758 | -1025.7785 | 2524.4751 | -156.0253 | 1.0511
18 | 65 | 3 | 65.3 | 2.4018 | 219.1036 | 2072.4163 | 2083.9663 | 83.9649 | 0.86768
18 | 66 | 1 | 66.1 | 2.4018 | 1589.8723 | -1240.9023 | 2016.8124 | -37.9722 | 0.83972
18 | 66 | 2 | 66.2 | 2.4018 | -2306.7697 | -1027.1692 | 2525.1264 | -155.9973 | 1.0514
18 | 66 | 3 | 66.3 | 2.4018 | 218.7095 | 2068.4213 | 2079.9521 | 83.9641 | 0.86601
18 | 67 | 1 | 67.1 | 2.4018 | 1756.2373 | -1368.072 | 2226.2054 | -37.9178 | 0.9269
18 | 67 | 2 | 67.2 | 2.4018 | -2163.5093 | -962.0714 | 2367.774 | -156.0262 | 0.98584
18 | 67 | 3 | 67.3 | 2.4018 | 241.7556 | 2306.1275 | 2318.7647 | 84.0154 | 0.96544
18 | 68 | 1 | 68.1 | 2.4018 | 1751.7493 | -1366.4312 | 2221.657 | -37.9556 | 0.92501
18 | 97 | 1 | 97.1 | 2.4018 | 1762.816 | -1366.2941 | 2230.3094 | -37.778 | 0.92861
18 | 97 | 2 | 97.2 | 2.4018 | -2163.3999 | -969.0654 | 2370.5246 | -155.8707 | 0.98699
18 | 97 | 3 | 97.3 | 2.4018 | 238.5528 | 2306.7346 | 2319.0368 | 84.0957 | 0.96555
18 | 69 | 1 | 69.1 | 2.4018 | 1746.6107 | -1364.5513 | 2216.4496 | -37.999 | 0.92284
18 | 70 | 1 | 70.1 | 2.4018 | 1742.9711 | -1363.2185 | 2212.7614 | -38.0298 | 0.9213
18 | 71 | 1 | 71.1 | 2.4018 | 1740.9187 | -1362.4667 | 2210.6817 | -38.0472 | 0.92044
18 | 72 | 1 | 72.1 | 2.4018 | 1756.2372 | -1368.0721 | 2226.2054 | -37.9178 | 0.9269
18 | 72 | 2 | 72.2 | 2.4018 | -2163.5093 | -962.0713 | 2367.774 | -156.0262 | 0.98584
18 | 72 | 3 | 72.3 | 2.4018 | 241.7557 | 2306.1274 | 2318.7646 | 84.0154 | 0.96544
18 | 73 | 1 | 73.1 | 2.4018 | 242.7809 | 2301.4076 | 2314.178 | 83.978 | 0.96353
18 | 76 | 1 | 76.1 | 2.4018 | 1755.5151 | -1369.3519 | 2226.4227 | -37.9552 | 0.92699
18 | 76 | 2 | 76.2 | 2.4018 | -2164.4109 | -958.3271 | 2367.0795 | -156.1179 | 0.98555
18 | 76 | 3 | 76.3 | 2.4018 | 243.6772 | 2308.2533 | 2321.0799 | 83.9737 | 0.9664
18 | 74 | 1 | 74.1 | 2.4018 | 243.482 | 2298.2642 | 2311.1257 | 83.9525 | 0.96226
18 | 75 | 1 | 75.1 | 2.4018 | 243.6573 | 2297.6335 | 2310.517 | 83.9466 | 0.962
18 | 86 | 1 | 86.1 | 2.4018 | 1755.5726 | -1368.1291 | 2225.7161 | -37.9295 | 0.9267
18 | 86 | 2 | 86.2 | 2.4018 | -2164.0743 | -950.7202 | 2363.7018 | -156.2832 | 0.98415
18 | 86 | 3 | 86.3 | 2.4018 | 244.2989 | 2314.0785 | 2326.9382 | 83.9736 | 0.96884
18 | 78 | 1 | 78.1 | 2.4018 | 1756.3359 | -1373.6923 | 2229.7413 | -38.0302 | 0.92837
18 | 78 | 2 | 78.2 | 2.4018 | -2169.2588 | -956.2833 | 2370.688 | -156.2105 | 0.98706
18 | 78 | 3 | 78.3 | 2.4018 | 247.7908 | 2310.3025 | 2323.5529 | 83.8782 | 0.96743
18 | 79 | 1 | 79.1 | 2.4018 | 1755.3202 | -1373.7196 | 2228.9581 | -38.0469 | 0.92805
18 | 79 | 2 | 79.2 | 2.4018 | -2169.6179 | -956.3008 | 2371.0237 | -156.2136 | 0.9872
18 | 79 | 3 | 79.3 | 2.4018 | 247.3386 | 2310.2448 | 2323.4473 | 83.8891 | 0.96739
18 | 80 | 1 | 80.1 | 2.4018 | 1758.1236 | -1378.4604 | 2234.0886 | -38.0983 | 0.93018
18 | 80 | 2 | 80.2 | 2.4018 | -2173.5697 | -955.3114 | 2374.242 | -156.2739 | 0.98854
18 | 80 | 3 | 80.3 | 2.4018 | 252.6302 | 2310.9319 | 2324.6996 | 83.7612 | 0.96791
18 | 81 | 1 | 81.1 | 2.4018 | 1758.6448 | -1380.5058 | 2235.7611 | -38.1313 | 0.93088
18 | 81 | 2 | 81.2 | 2.4018 | -2175.5666 | -955.7502 | 2376.2467 | -156.2836 | 0.98937
18 | 81 | 3 | 81.3 | 2.4018 | 254.2702 | 2310.8456 | 2324.7926 | 83.7208 | 0.96795
18 | 82 | 1 | 82.1 | 2.4018 | 1758.8427 | -1382.7503 | 2237.3033 | -38.1734 | 0.93152
18 | 82 | 2 | 82.2 | 2.4018 | -2178.8565 | -955.7691 | 2379.2668 | -156.315 | 0.99063
18 | 82 | 3 | 82.3 | 2.4018 | 255.6008 | 2312.331 | 2326.4149 | 83.6922 | 0.96862
18 | 84 | 1 | 84.1 | 2.4018 | 255.9674 | 2302.5513 | 2316.7352 | 83.6567 | 0.96459
18 | 83 | 1 | 83.1 | 2.4018 | 1760.2862 | -1384.9652 | 2239.8071 | -38.1951 | 0.93256
18 | 83 | 2 | 83.2 | 2.4018 | -2181.7061 | -955.7678 | 2381.876 | -156.3426 | 0.99171
18 | 83 | 3 | 83.3 | 2.4018 | 257.4861 | 2313.8854 | 2328.1677 | 83.6503 | 0.96935
18 | 85 | 1 | 85.1 | 2.4018 | 256.7624 | 2298.6623 | 2312.9581 | 83.6264 | 0.96302
18 | 87 | 1 | 87.1 | 2.4018 | 1754.4106 | -1367.6496 | 2224.5049 | -37.9382 | 0.92619
18 | 87 | 2 | 87.2 | 2.4018 | -2163.8102 | -946.2018 | 2361.6461 | -156.381 | 0.98329
18 | 87 | 3 | 87.3 | 2.4018 | 245.0073 | 2316.1521 | 2329.0748 | 83.9616 | 0.96973
18 | 88 | 1 | 88.1 | 2.4018 | 1753.2513 | -1368.3687 | 2224.0331 | -37.9711 | 0.92599
18 | 89 | 1 | 89.1 | 2.4018 | 1754.2728 | -1366.7472 | 2223.8415 | -37.922 | 0.92592
18 | 89 | 2 | 89.2 | 2.4018 | -2164.0257 | -944.3156 | 2361.0886 | -156.425 | 0.98306
18 | 89 | 3 | 89.3 | 2.4018 | 245.5185 | 2317.4277 | 2330.3971 | 83.9524 | 0.97028
18 | 90 | 1 | 90.1 | 2.4018 | -2164.2292 | -942.3235 | 2360.4791 | -156.4713 | 0.98281
18 | 91 | 1 | 91.1 | 2.4018 | 1754.3496 | -1366.3549 | 2223.661 | -37.9128 | 0.92584
18 | 91 | 2 | 91.2 | 2.4018 | -2163.7 | -943.7571 | 2360.5668 | -156.4343 | 0.98284
18 | 91 | 3 | 91.3 | 2.4018 | 246.1519 | 2318.0985 | 2331.1309 | 83.9386 | 0.97059
18 | 92 | 1 | 92.1 | 2.4018 | 248.3504 | 2316.999 | 2330.2708 | 83.882 | 0.97023
18 | 94 | 1 | 94.1 | 2.4018 | 1751.8501 | -1365.218 | 2220.9905 | -37.9293 | 0.92473
18 | 95 | 1 | 95.1 | 2.4018 | 1754.1537 | -1365.4721 | 2222.9641 | -37.898 | 0.92555
18 | 95 | 2 | 95.2 | 2.4018 | -2163.1039 | -941.8071 | 2359.2412 | -156.4719 | 0.98229
18 | 95 | 3 | 95.3 | 2.4018 | 245.9224 | 2319.4336 | 2332.4344 | 83.9477 | 0.97113
18 | 96 | 1 | 96.1 | 2.4018 | -2162.4741 | -941.2507 | 2358.4417 | -156.4782 | 0.98196
18 | 98 | 1 | 98.1 | 2.4018 | 1761.971 | -1366.2714 | 2229.6276 | -37.7908 | 0.92832
18 | 98 | 2 | 98.2 | 2.4018 | -2162.8832 | -968.2623 | 2369.7248 | -155.8833 | 0.98665
18 | 98 | 3 | 98.3 | 2.4018 | 238.9339 | 2306.228 | 2318.5722 | 84.085 | 0.96536
18 | 99 | 1 | 99.1 | 2.4018 | 1762.9865 | -1366.1636 | 2230.3642 | -37.7726 | 0.92863
18 | 99 | 2 | 99.2 | 2.4018 | -2160.8848 | -966.6056 | 2367.2241 | -155.9001 | 0.98561
18 | 99 | 3 | 99.3 | 2.4018 | 240.7473 | 2305.2937 | 2317.8305 | 84.0381 | 0.96505
18 | 100 | 1 | 100.1 | 2.4018 | 1763.3072 | -1366.6027 | 2230.8867 | -37.7765 | 0.92885
18 | 100 | 2 | 100.2 | 2.4018 | -2160.4846 | -967.0943 | 2367.0583 | -155.8854 | 0.98554
18 | 100 | 3 | 100.3 | 2.4018 | 241.4908 | 2304.1316 | 2316.7521 | 84.0168 | 0.9646
18 | 450 | 1 | 450.1 | 2.4018 | 1763.3073 | -1366.6028 | 2230.8868 | -37.7765 | 0.92885
18 | 450 | 2 | 450.2 | 2.4018 | -2160.4847 | -967.0943 | 2367.0584 | -155.8854 | 0.98554
18 | 450 | 3 | 450.3 | 2.4018 | 241.4909 | 2304.1317 | 2316.7522 | 84.0168 | 0.9646
18 | 197 | 1 | 197.1 | 2.4018 | 1762.8162 | -1366.2942 | 2230.3096 | -37.778 | 0.92861
18 | 197 | 2 | 197.2 | 2.4018 | -2163.4001 | -969.0655 | 2370.5248 | -155.8707 | 0.98699
18 | 197 | 3 | 197.3 | 2.4018 | 238.5528 | 2306.7347 | 2319.037 | 84.0957 | 0.96555
18 | 105 | 1 | 105.1 | 2.4018 | 1756.0055 | -1367.8071 | 2225.8597 | -37.9161 | 0.92676
18 | 105 | 2 | 105.2 | 2.4018 | -2160.269 | -962.43 | 2364.9596 | -155.9864 | 0.98467
18 | 105 | 3 | 105.3 | 2.4018 | 242.9604 | 2302.344 | 2315.128 | 83.976 | 0.96392
18 | 108 | 1 | 108.1 | 2.4018 | 1751.8012 | -1368.737 | 2223.1168 | -38.0016 | 0.92561
18 | 108 | 2 | 108.2 | 2.4018 | -2158.3322 | -958.3352 | 2361.5259 | -156.058 | 0.98324
18 | 108 | 3 | 108.3 | 2.4018 | 245.6794 | 2299.6314 | 2312.7176 | 83.902 | 0.96292
18 | 300 | 1 | 300.1 | 2.4018 | 1805.1767 | -1356.383 | 2257.972 | -36.9207 | 0.94013
18 | 300 | 2 | 300.2 | 2.4018 | -2170.8048 | -1012.6004 | 2395.3608 | -154.9927 | 0.99733
18 | 300 | 3 | 300.3 | 2.4018 | 215.9598 | 2319.368 | 2329.4005 | 84.6804 | 0.96987
18 | 135 | 1 | 135.1 | 2.4018 | 1838.3434 | -1351.9149 | 2281.9247 | -36.3307 | 0.9501
18 | 135 | 2 | 135.2 | 2.4018 | -2174.8483 | -1041.4949 | 2411.364 | -154.4111 | 1.004
18 | 135 | 3 | 135.3 | 2.4018 | 196.3035 | 2330.1732 | 2338.4273 | 85.1845 | 0.97362
18 | 152 | 1 | 152.1 | 2.4018 | 1579.7989 | -1241.2833 | 2009.1164 | -38.1575 | 0.83651
18 | 152 | 2 | 152.2 | 2.4018 | -2323.0413 | -1021.8851 | 2537.8672 | -156.2557 | 1.0567
18 | 152 | 3 | 152.3 | 2.4018 | 216.4027 | 2096.4043 | 2107.5439 | 84.1065 | 0.87749
18 | 160r | 1 | 160r.1 | 2.4018 | 1751.987 | -1367.3476 | 2222.4082 | -37.9704 | 0.92532
18 | 160r | 2 | 160r.2 | 2.4018 | -2161.2001 | -956.6352 | 2363.4587 | -156.1239 | 0.98405
18 | 160r | 3 | 160r.3 | 2.4018 | 242.7536 | 2303.5323 | 2316.2881 | 83.9842 | 0.96441
18 | 160 | 1 | 160.1 | 2.4018 | 1592.6884 | -1243.0532 | 2020.3558 | -37.9711 | 0.84119
18 | 160 | 2 | 160.2 | 2.4018 | -2320.7508 | -1027.2306 | 2537.9297 | -156.1245 | 1.0567
18 | 160 | 3 | 160.3 | 2.4018 | 220.7054 | 2094.1048 | 2105.7031 | 83.9836 | 0.87673
18 | 61s | 1 | 61s.1 | 2.4018 | 1592.6884 | -1243.0532 | 2020.3558 | -37.9711 | 0.84119
18 | 61s | 2 | 61s.2 | 2.4018 | -2320.7508 | -1027.2306 | 2537.9297 | -156.1244 | 1.0567
18 | 61s | 3 | 61s.3 | 2.4018 | 220.7054 | 2094.1047 | 2105.7031 | 83.9836 | 0.87673
18 | 610 | 1 | 610.1 | 0.24018 | 203.2855 | -136.6531 | 244.947 | -33.9099 | 1.0199
18 | 610 | 2 | 610.2 | 0.24018 | -248.2652 | -111.7505 | 272.2568 | -155.7663 | 1.1336
18 | 610 | 3 | 610.3 | 0.24018 | 44.9797 | 248.4036 | 252.4431 | 79.7364 | 1.0511
18 | x1 | 1 | x1.1 | 0.24018 | 189.2098 | -131.9324 | 230.6653 | -34.8873 | 0.96039
18 | x2 | 1 | x2.1 | 0.24018 | -212.4041 | -105.7628 | 237.2788 | -153.5298 | 0.98793
18 | x4 | 1 | x4.1 | 0.24018 | 17.5232 | 232.6164 | 233.2755 | 85.692 | 0.97126
18 | x5 | 1 | x5.1 | 0.24018 | 17.5076 | 232.5758 | 233.2338 | 85.6951 | 0.97109
18 | x6 | 1 | x6.1 | 0.24018 | 17.4875 | 232.5551 | 233.2117 | 85.6996 | 0.971
18 | x7 | 1 | x7.1 | 0.24018 | 186.4985 | -132.2735 | 228.6438 | -35.3461 | 0.95198
18 | x9 | 1 | x9.1 | 0.24018 | 184.3667 | -132.3698 | 226.9644 | -35.6772 | 0.94499
18 | x10 | 1 | x10.1 | 0.24018 | 184.1376 | -132.2499 | 226.7084 | -35.6864 | 0.94392
18 | x11 | 1 | x11.1 | 0.24018 | 184.3597 | -132.276 | 226.9041 | -35.659 | 0.94473
18 | x12 | 1 | x12.1 | 0.24018 | -212.8305 | -103.8756 | 236.8269 | -153.9845 | 0.98605
18 | x16 | 1 | x16.1 | 0.24018 | 20.2909 | 229.2185 | 230.1148 | 84.9412 | 0.9581
18 | x17 | 1 | x17.1 | 0.24018 | 20.2511 | 229.3867 | 230.2789 | 84.9548 | 0.95879
18 | x19 | 1 | x19.1 | 0.24018 | 176.9668 | -133.8394 | 221.8788 | -37.1001 | 0.92381
18 | x20 | 1 | x20.1 | 0.24018 | 177.0383 | -133.8189 | 221.9235 | -37.0847 | 0.924
18 | x22 | 1 | x22.1 | 0.24018 | -213.4896 | -99.1628 | 235.3956 | -155.0858 | 0.98009
18 | x24 | 1 | x24.1 | 0.24018 | 22.0312 | 226.4342 | 227.5035 | 84.4428 | 0.94723
18 | x28 | 1 | x28.1 | 0.24018 | 177.2153 | -134.2667 | 222.3349 | -37.1493 | 0.92571
18 | x29 | 1 | x29.1 | 0.24018 | 177.4789 | -134.3791 | 222.6129 | -37.1314 | 0.92687
18 | x30 | 1 | x30.1 | 0.24018 | 21.9561 | 226.217 | 227.28 | 84.4564 | 0.9463
18 | x31 | 1 | x31.1 | 0.24018 | 21.7424 | 223.2325 | 224.2888 | 84.437 | 0.93385
18 | x32 | 1 | x32.1 | 0.24018 | 21.7683 | 223.1142 | 224.1736 | 84.4275 | 0.93337
18 | x33 | 1 | x33.1 | 0.24018 | 178.8717 | -135.8426 | 224.607 | -37.2145 | 0.93517
18 | x34 | 1 | x34.1 | 0.24018 | 20.0064 | 230.1322 | 231.0002 | 85.0315 | 0.96179
18 | x52 | 1 | x52.1 | 0.24018 | 152.3774 | -122.8879 | 195.7557 | -38.8852 | 0.81505
18 | x53 | 1 | x53.1 | 0.24018 | 152.4633 | -122.8869 | 195.8219 | -38.8692 | 0.81532
18 | x55 | 1 | x55.1 | 0.24018 | 152.9685 | -122.9611 | 196.2621 | -38.7935 | 0.81715
18 | x56 | 1 | x56.1 | 0.24018 | -230.1659 | -99.6988 | 250.8311 | -156.5796 | 1.0444
18 | x58 | 1 | x58.1 | 0.24018 | -229.8667 | -99.6393 | 250.5328 | -156.5649 | 1.0431
18 | x59 | 1 | x59.1 | 0.24018 | -227.8281 | -97.2842 | 247.7294 | -156.8772 | 1.0314
18 | x60 | 1 | x60.1 | 0.24018 | 153.6271 | -123.0754 | 196.8472 | -38.6993 | 0.81959
18 | x62 | 1 | x62.1 | 0.24018 | 23.8966 | 203.6752 | 205.0723 | 83.3083 | 0.85384
18 | x63 | 1 | x63.1 | 0.24018 | 153.4624 | -122.8477 | 196.5763 | -38.6775 | 0.81846
18 | x64 | 1 | x64.1 | 0.24018 | -227.1084 | -97.8184 | 247.2785 | -156.6979 | 1.0296
18 | x65 | 1 | x65.1 | 0.24018 | 88.739 | -215.6713 | 233.2139 | -67.6351 | 0.97101
18 | x65 | 2 | x65.2 | 0.24018 | -255.7096 | 15.2108 | 256.1617 | 176.5958 | 1.0666
18 | x65 | 3 | x65.3 | 0.24018 | 166.9707 | 200.4605 | 260.89 | 50.2079 | 1.0862
18 | x66 | 1 | x66.1 | 0.24018 | 23.8709 | 201.6807 | 203.0885 | 83.2499 | 0.84558
18 | x68 | 1 | x68.1 | 0.24018 | 168.9014 | -135.2765 | 216.3964 | -38.6919 | 0.90098
18 | x69 | 1 | x69.1 | 0.24018 | 168.4049 | -135.0874 | 215.8907 | -38.7351 | 0.89888
18 | x70 | 1 | x70.1 | 0.24018 | 168.0532 | -134.9533 | 215.5325 | -38.7658 | 0.89739
18 | x71 | 1 | x71.1 | 0.24018 | 167.8549 | -134.8776 | 215.3306 | -38.7832 | 0.89655
18 | x73 | 1 | x73.1 | 0.24018 | 26.5362 | 223.8139 | 225.3816 | 83.2384 | 0.93839
18 | x74 | 1 | x74.1 | 0.24018 | 26.3947 | 224.1011 | 225.6501 | 83.2826 | 0.93951
18 | x75 | 1 | x75.1 | 0.24018 | 26.6165 | 223.4464 | 225.026 | 83.2071 | 0.93691
18 | x76 | 1 | x76.1 | 0.24018 | 96.8505 | -241.1632 | 259.8841 | -68.1197 | 1.082
18 | x76 | 2 | x76.2 | 0.24018 | -255.8232 | 27.6622 | 257.3144 | 173.8286 | 1.0714
18 | x76 | 3 | x76.3 | 0.24018 | 158.9727 | 213.501 | 266.186 | 53.3287 | 1.1083
18 | x77 | 1 | x77.1 | 0.24018 | -212.4548 | -90.5412 | 230.9432 | -156.9179 | 0.96155
18 | x79 | 1 | x79.1 | 0.24018 | 169.8034 | -136.1198 | 217.6276 | -38.7168 | 0.90611
18 | x80 | 1 | x80.1 | 0.24018 | -212.9944 | -90.4402 | 231.4002 | -156.9933 | 0.96345
18 | x82 | 1 | x82.1 | 0.24018 | 169.5669 | -136.8737 | 217.9159 | -38.9103 | 0.90731
18 | x83 | 1 | x83.1 | 0.24018 | 27.9853 | 225.0065 | 226.7402 | 82.9102 | 0.94405
18 | x84 | 1 | x84.1 | 0.24018 | 27.8221 | 223.908 | 225.6299 | 82.9169 | 0.93943
18 | x85 | 1 | x85.1 | 0.24018 | 27.8942 | 223.5294 | 225.2631 | 82.8868 | 0.9379
18 | x86 | 1 | x86.1 | 0.24018 | -212.0232 | -89.9584 | 230.318 | -157.0092 | 0.95895
18 | x87 | 1 | x87.1 | 0.24018 | -211.984 | -89.5095 | 230.1069 | -157.1083 | 0.95807
18 | x88 | 1 | x88.1 | 0.24018 | 169.0445 | -135.467 | 216.6272 | -38.7076 | 0.90195
18 | x90 | 1 | x90.1 | 0.24018 | -212.2005 | -89.3362 | 230.239 | -157.1689 | 0.95862
18 | x92 | 1 | x92.1 | 0.24018 | 27.0998 | 225.3206 | 226.9444 | 83.1418 | 0.9449
18 | x94 | 1 | x94.1 | 0.24018 | 168.9129 | -135.1585 | 216.3317 | -38.6656 | 0.90072
18 | x95 | 1 | x95.1 | 0.24018 | -211.9005 | -89.0717 | 229.8599 | -157.2007 | 0.95704
18 | x96 | 1 | x96.1 | 0.24018 | -211.8354 | -89.0147 | 229.7778 | -157.2075 | 0.9567
18 | x98 | 1 | x98.1 | 0.24018 | 169.8946 | -135.2732 | 217.1705 | -38.5274 | 0.90421
18 | x99 | 1 | x99.1 | 0.24018 | -211.7455 | -91.5256 | 230.6796 | -156.6239 | 0.96045
18 | x100 | 1 | x100.1 | 0.24018 | 26.207 | 224.6762 | 226.1995 | 83.3469 | 0.9418
19 | sourcebus | 1 | sourcebus.1 | 66.3953 | 66318.337 | -101.6374 | 66318.4149 | -0.08781 | 0.99884
19 | sourcebus | 2 | sourcebus.2 | 66.3953 | -33273.1163 | -57403.5604 | 66349.597 | -120.0981 | 0.99931
19 | sourcebus | 3 | sourcebus.3 | 66.3953 | -33045.2207 | 57505.1978 | 66323.7091 | 119.8837 | 0.99892
19 | 150 | 1 | 150.1 | 2.4018 | 1942.8921 | -1279.9093 | 2326.585 | -33.3755 | 0.96869
19 | 150 | 2 | 150.2 | 2.4018 | -2096.3868 | -1099.3129 | 2367.1347 | -152.3282 | 0.98558
19 | 150 | 3 | 150.3 | 2.4018 | 121.6564 | 2346.8496 | 2350.0007 | 87.0325 | 0.97844
19 | 150r | 1 | 150r.1 | 2.4018 | 2003.5918 | -1319.9182 | 2399.2841 | -33.3759 | 0.99896
19 | 150r | 2 | 150r.2 | 2.4018 | -2161.9024 | -1133.6543 | 2441.1051 | -152.3285 | 1.0164
19 | 150r | 3 | 150r.3 | 2.4018 | 125.4738 | 2420.1836 | 2423.434 | 87.0322 | 1.009
19 | 40 | 1 | 40.1 | 2.4018 | 1830.6182 | -1353.7556 | 2276.7997 | -36.4832 | 0.94796
19 | 40 | 2 | 40.2 | 2.4018 | -2175.4913 | -1037.3153 | 2410.1422 | -154.5073 | 1.0035
19 | 40 | 3 | 40.3 | 2.4018 | 198.0852 | 2334.8955 | 2343.2829 | 85.1508 | 0.97565
19 | 401 | 1 | 401.1 | 2.4018 | 1830.6182 | -1353.7556 | 2276.7997 | -36.4832 | 0.94796
19 | 401 | 2 | 401.2 | 2.4018 | -2175.4913 | -1037.3153 | 2410.1422 | -154.5073 | 1.0035
19 | 401 | 3 | 401.3 | 2.4018 | 198.0852 | 2334.8955 | 2343.2829 | 85.1508 | 0.97565
19 | 101 | 1 | 101.1 | 2.4018 | 1779.3879 | -1365.5358 | 2242.9689 | -37.5033 | 0.93388
19 | 101 | 2 | 101.2 | 2.4018 | -2169.6629 | -986.9665 | 2383.5981 | -155.5395 | 0.99243
19 | 101 | 3 | 101.3 | 2.4018 | 225.4664 | 2320.4211 | 2331.3492 | 84.4502 | 0.97068
19 | 1011 | 1 | 1011.1 | 2.4018 | 1779.3879 | -1365.5358 | 2242.9689 | -37.5033 | 0.93388
19 | 1011 | 2 | 1011.2 | 2.4018 | -2169.6629 | -986.9665 | 2383.5981 | -155.5395 | 0.99243
19 | 1011 | 3 | 1011.3 | 2.4018 | 225.4664 | 2320.4211 | 2331.3492 | 84.4502 | 0.97068
19 | 30 | 1 | 30.1 | 2.4018 | 1850.9621 | -1353.4177 | 2292.9893 | -36.1742 | 0.95471
19 | 30 | 2 | 30.2 | 2.4018 | -2183.0273 | -1064.9315 | 2428.9272 | -153.9958 | 1.0113
19 | 30 | 3 | 30.3 | 2.4018 | 183.114 | 2338.7182 | 2345.8758 | 85.5231 | 0.97673
19 | 301 | 1 | 301.1 | 2.4018 | 1855.2557 | -1351.363 | 2295.2464 | -36.0695 | 0.95565
19 | 301 | 2 | 301.2 | 2.4018 | -2183.2046 | -1069.4222 | 2431.0587 | -153.9025 | 1.0122
19 | 301 | 3 | 301.3 | 2.4018 | 179.2002 | 2341.2342 | 2348.0823 | 85.6231 | 0.97764
19 | 93 | 1 | 93.1 | 2.4018 | 1773.8945 | -1364.964 | 2238.2646 | -37.5773 | 0.93192
19 | 93 | 2 | 93.2 | 2.4018 | -2172.3277 | -965.1362 | 2377.077 | -156.0451 | 0.98972
19 | 93 | 3 | 93.3 | 2.4018 | 230.3419 | 2334.5231 | 2345.8592 | 84.365 | 0.97672
19 | 931 | 1 | 931.1 | 2.4018 | 1778.3429 | -1362.9671 | 2240.5764 | -37.4675 | 0.93288
19 | 931 | 2 | 931.2 | 2.4018 | -2172.6724 | -969.7154 | 2379.2548 | -155.9477 | 0.99062
19 | 931 | 3 | 931.3 | 2.4018 | 226.4797 | 2337.1177 | 2348.0656 | 84.465 | 0.97764
19 | 77 | 1 | 77.1 | 2.4018 | 1776.3613 | -1371.4725 | 2244.1917 | -37.6706 | 0.93439
19 | 77 | 2 | 77.2 | 2.4018 | -2176.3283 | -977.8644 | 2385.9219 | -155.8047 | 0.9934
19 | 77 | 3 | 77.3 | 2.4018 | 231.791 | 2326.0268 | 2337.5474 | 84.3092 | 0.97326
19 | 771 | 1 | 771.1 | 2.4018 | 1780.8012 | -1369.4882 | 2246.4975 | -37.5613 | 0.93535
19 | 771 | 2 | 771.2 | 2.4018 | -2176.6527 | -982.4281 | 2388.0917 | -155.7081 | 0.9943
19 | 771 | 3 | 771.3 | 2.4018 | 227.9176 | 2328.6343 | 2339.7616 | 84.4099 | 0.97418
19 | 149 | 1 | 149.1 | 2.4018 | 2003.5915 | -1319.9177 | 2399.2836 | -33.3759 | 0.99896
19 | 149 | 2 | 149.2 | 2.4018 | -2161.9021 | -1133.6542 | 2441.1047 | -152.3285 | 1.0164
19 | 149 | 3 | 149.3 | 2.4018 | 125.4737 | 2420.1832 | 2423.4336 | 87.0322 | 1.009
19 | 1 | 1 | 1.1 | 2.4018 | 1968.8958 | -1326.6786 | 2374.1582 | -33.9728 | 0.9885
19 | 1 | 2 | 1.2 | 2.4018 | -2165.9092 | -1120.6289 | 2438.6414 | -152.6432 | 1.0153
19 | 1 | 3 | 1.3 | 2.4018 | 139.9031 | 2401.8768 | 2405.9478 | 86.6664 | 1.0017
19 | 2 | 1 | 2.1 | 2.4018 | -2165.4268 | -1120.1408 | 2437.9887 | -152.6482 | 1.0151
19 | 3 | 1 | 3.1 | 2.4018 | 141.1281 | 2397.1701 | 2401.3208 | 86.6307 | 0.99981
19 | 7 | 1 | 7.1 | 2.4018 | 1943.4892 | -1330.9008 | 2355.5142 | -34.4033 | 0.98074
19 | 7 | 2 | 7.2 | 2.4018 | -2169.4192 | -1110.2921 | 2437.0326 | -152.897 | 1.0147
19 | 7 | 3 | 7.3 | 2.4018 | 149.0603 | 2390.851 | 2395.4931 | 86.4324 | 0.99738
19 | 4 | 1 | 4.1 | 2.4018 | 141.5297 | 2395.6271 | 2399.8041 | 86.619 | 0.99918
19 | 5 | 1 | 5.1 | 2.4018 | 142.0678 | 2393.5588 | 2397.7712 | 86.6032 | 0.99833
19 | 6 | 1 | 6.1 | 2.4018 | 142.5457 | 2391.7221 | 2395.9662 | 86.5892 | 0.99758
19 | 8 | 1 | 8.1 | 2.4018 | 1927.0523 | -1333.6703 | 2343.5458 | -34.6863 | 0.97575
19 | 8 | 2 | 8.2 | 2.4018 | -2171.5376 | -1103.3582 | 2435.7698 | -153.0649 | 1.0142
19 | 8 | 3 | 8.3 | 2.4018 | 155.3419 | 2383.5203 | 2388.577 | 86.2711 | 0.9945
19 | 12 | 1 | 12.1 | 2.4018 | -2170.9119 | -1102.7345 | 2434.9296 | -153.0713 | 1.0138
19 | 9 | 1 | 9.1 | 2.4018 | 1922.8591 | -1332.4062 | 2339.3788 | -34.7192 | 0.97402
19 | 13 | 1 | 13.1 | 2.4018 | 1905.8975 | -1337.8318 | 2328.5702 | -35.0667 | 0.96952
19 | 13 | 2 | 13.2 | 2.4018 | -2173.4174 | -1093.3104 | 2432.914 | -153.2959 | 1.013
19 | 13 | 3 | 13.3 | 2.4018 | 165.935 | 2372.397 | 2378.1931 | 85.999 | 0.99018
19 | 9r | 1 | 9r.1 | 2.4018 | 1922.851 | -1332.4104 | 2339.3746 | -34.7194 | 0.97402
19 | 14 | 1 | 14.1 | 2.4018 | 1918.262 | -1331.0267 | 2334.815 | -34.7557 | 0.97212
19 | 34 | 1 | 34.1 | 2.4018 | 166.6441 | 2369.5391 | 2375.3917 | 85.9771 | 0.98901
19 | 18 | 1 | 18.1 | 2.4018 | 1854.1528 | -1349.8796 | 2293.4815 | -36.0558 | 0.95491
19 | 18 | 2 | 18.2 | 2.4018 | -2179.3088 | -1057.6788 | 2422.4102 | -154.1114 | 1.0086
19 | 18 | 3 | 18.3 | 2.4018 | 184.0372 | 2343.0744 | 2350.2909 | 85.5089 | 0.97856
19 | 11 | 1 | 11.1 | 2.4018 | 1916.4926 | -1330.4933 | 2333.0574 | -34.7697 | 0.97139
19 | 10 | 1 | 10.1 | 2.4018 | 1917.3319 | -1330.746 | 2333.8909 | -34.763 | 0.97173
19 | 15 | 1 | 15.1 | 2.4018 | 166.9351 | 2368.3641 | 2374.24 | 85.9682 | 0.98853
19 | 16 | 1 | 16.1 | 2.4018 | 167.6625 | 2365.4258 | 2371.3604 | 85.9456 | 0.98734
19 | 17 | 1 | 17.1 | 2.4018 | 167.2747 | 2366.9939 | 2372.8972 | 85.9576 | 0.98798
19 | 19 | 1 | 19.1 | 2.4018 | 1850.445 | -1348.6651 | 2289.7695 | -36.0858 | 0.95336
19 | 20 | 1 | 20.1 | 2.4018 | 1848.0948 | -1347.8954 | 2287.417 | -36.1049 | 0.95239
19 | 21 | 1 | 21.1 | 2.4018 | 1854.1527 | -1349.8796 | 2293.4815 | -36.0558 | 0.95491
19 | 21 | 2 | 21.2 | 2.4018 | -2179.3088 | -1057.6788 | 2422.4102 | -154.1114 | 1.0086
19 | 21 | 3 | 21.3 | 2.4018 | 184.0371 | 2343.0744 | 2350.2909 | 85.5089 | 0.97856
19 | 22 | 1 | 22.1 | 2.4018 | -2179.1111 | -1057.4025 | 2422.1117 | -154.1153 | 1.0085
19 | 23 | 1 | 23.1 | 2.4018 | 1852.5361 | -1350.8897 | 2292.7697 | -36.0999 | 0.95461
19 | 23 | 2 | 23.2 | 2.4018 | -2180.4927 | -1059.5522 | 2424.2936 | -154.0838 | 1.0094
19 | 23 | 3 | 23.3 | 2.4018 | 183.6078 | 2341.6595 | 2348.8468 | 85.5167 | 0.97796
19 | 24 | 1 | 24.1 | 2.4018 | 183.8366 | 2340.961 | 2348.1683 | 85.5098 | 0.97768
19 | 25 | 1 | 25.1 | 2.4018 | 1850.685 | -1351.9292 | 2291.8873 | -36.1482 | 0.95425
19 | 25 | 2 | 25.2 | 2.4018 | -2181.8477 | -1061.5523 | 2426.3868 | -154.0553 | 1.0102
19 | 25 | 3 | 25.3 | 2.4018 | 182.9901 | 2340.278 | 2347.4212 | 85.529 | 0.97737
19 | 25r | 1 | 25r.1 | 2.4018 | 1873.8128 | -1368.8311 | 2320.5329 | -36.1483 | 0.96617
19 | 25r | 2 | 25r.2 | 2.4018 | 180.7081 | 2311.0211 | 2318.0755 | 85.5289 | 0.96515
19 | 26 | 1 | 26.1 | 2.4018 | 1872.514 | -1369.4284 | 2319.8368 | -36.1792 | 0.96588
19 | 26 | 2 | 26.2 | 2.4018 | 181.1065 | 2309.5444 | 2316.6344 | 85.5162 | 0.96455
19 | 28 | 1 | 28.1 | 2.4018 | 1849.9941 | -1352.3103 | 2291.5543 | -36.1661 | 0.95411
19 | 28 | 2 | 28.2 | 2.4018 | -2182.6696 | -1062.6867 | 2427.6222 | -154.0397 | 1.0108
19 | 28 | 3 | 28.3 | 2.4018 | 182.4007 | 2340.151 | 2347.2488 | 85.5431 | 0.9773
19 | 27 | 1 | 27.1 | 2.4018 | 1871.205 | -1369.505 | 2318.8256 | -36.1998 | 0.96546
19 | 27 | 2 | 27.2 | 2.4018 | 180.6441 | 2309.5071 | 2316.5611 | 85.5276 | 0.96452
19 | 31 | 1 | 31.1 | 2.4018 | 181.5298 | 2307.7736 | 2314.9021 | 85.5024 | 0.96383
19 | 33 | 1 | 33.1 | 2.4018 | 1867.5457 | -1368.2978 | 2315.16 | -36.2292 | 0.96394
19 | 29 | 1 | 29.1 | 2.4018 | 1849.7305 | -1352.8515 | 2291.661 | -36.1809 | 0.95415
19 | 29 | 2 | 29.2 | 2.4018 | -2183.1134 | -1063.7519 | 2428.4876 | -154.0217 | 1.0111
19 | 29 | 3 | 29.3 | 2.4018 | 182.4085 | 2339.438 | 2346.5385 | 85.5416 | 0.977
19 | 250 | 1 | 250.1 | 2.4018 | 1850.9621 | -1353.4177 | 2292.9893 | -36.1742 | 0.95471
19 | 250 | 2 | 250.2 | 2.4018 | -2183.0273 | -1064.9315 | 2428.9272 | -153.9958 | 1.0113
19 | 250 | 3 | 250.3 | 2.4018 | 183.114 | 2338.7182 | 2345.8759 | 85.5231 | 0.97673
19 | 32 | 1 | 32.1 | 2.4018 | 181.8119 | 2306.5933 | 2313.7476 | 85.4931 | 0.96335
19 | 35 | 1 | 35.1 | 2.4018 | 1833.7165 | -1353.5211 | 2279.1524 | -36.4321 | 0.94894
19 | 35 | 2 | 35.2 | 2.4018 | -2175.9913 | -1039.6592 | 2411.6031 | -154.4622 | 1.0041
19 | 35 | 3 | 35.3 | 2.4018 | 196.118 | 2336.8833 | 2345.0982 | 85.2028 | 0.9764
19 | 42 | 1 | 42.1 | 2.4018 | 1827.5198 | -1353.9901 | 2274.4489 | -36.5344 | 0.94699
19 | 42 | 2 | 42.2 | 2.4018 | -2174.9912 | -1034.9714 | 2408.6828 | -154.5525 | 1.0029
19 | 42 | 3 | 42.3 | 2.4018 | 200.0525 | 2332.9076 | 2341.4694 | 85.0987 | 0.97489
19 | 44 | 1 | 44.1 | 2.4018 | 1825.0011 | -1354.1934 | 2272.5467 | -36.5763 | 0.94619
19 | 44 | 2 | 44.2 | 2.4018 | -2174.5942 | -1033.0638 | 2407.5051 | -154.5895 | 1.0024
19 | 44 | 3 | 44.3 | 2.4018 | 201.6597 | 2331.2992 | 2340.0048 | 85.0562 | 0.97428
19 | 151 | 1 | 151.1 | 2.4018 | 1822.6747 | -1354.682 | 2270.9703 | -36.6212 | 0.94554
19 | 151 | 2 | 151.2 | 2.4018 | -2176.4734 | -1030.7087 | 2408.1937 | -154.6593 | 1.0027
19 | 151 | 3 | 151.3 | 2.4018 | 202.3889 | 2333.4918 | 2342.2522 | 85.043 | 0.97522
19 | 52 | 1 | 52.1 | 2.4018 | 1598.1872 | -1240.2962 | 2023.002 | -37.8138 | 0.84229
19 | 52 | 2 | 52.2 | 2.4018 | -2331.6209 | -1044.8943 | 2555.046 | -155.8609 | 1.0638
19 | 52 | 3 | 52.3 | 2.4018 | 202.7664 | 2110.6411 | 2120.3585 | 84.5125 | 0.88283
19 | 53 | 1 | 53.1 | 2.4018 | 1599.0488 | -1240.2699 | 2023.6666 | -37.7982 | 0.84257
19 | 53 | 2 | 53.2 | 2.4018 | -2331.2374 | -1044.844 | 2554.6755 | -155.8584 | 1.0637
19 | 53 | 3 | 53.3 | 2.4018 | 203.0709 | 2110.6571 | 2120.4035 | 84.5044 | 0.88285
19 | 54 | 1 | 54.1 | 2.4018 | 1600.1259 | -1240.2369 | 2024.4976 | -37.7788 | 0.84292
19 | 54 | 2 | 54.2 | 2.4018 | -2330.758 | -1044.7811 | 2554.2123 | -155.8553 | 1.0635
19 | 54 | 3 | 54.3 | 2.4018 | 203.4517 | 2110.6771 | 2120.4599 | 84.4942 | 0.88287
19 | 55 | 1 | 55.1 | 2.4018 | 1599.68 | -1239.9871 | 2023.9921 | -37.7809 | 0.84271
19 | 55 | 2 | 55.2 | 2.4018 | -2330.7167 | -1044.2592 | 2553.9612 | -155.8656 | 1.0634
19 | 55 | 3 | 55.3 | 2.4018 | 203.3571 | 2110.8915 | 2120.6643 | 84.4973 | 0.88296
19 | 57 | 1 | 57.1 | 2.4018 | 1603.6834 | -1240.4103 | 2027.4166 | -37.7211 | 0.84413
19 | 57 | 2 | 57.2 | 2.4018 | -2329.8026 | -1045.4378 | 2553.6093 | -155.8331 | 1.0632
19 | 57 | 3 | 57.3 | 2.4018 | 204.7539 | 2110.4446 | 2120.3539 | 84.4585 | 0.88283
19 | 56 | 1 | 56.1 | 2.4018 | 1599.7795 | -1239.7199 | 2023.9071 | -37.7732 | 0.84267
19 | 56 | 2 | 56.2 | 2.4018 | -2330.4328 | -1043.7052 | 2553.4756 | -155.8744 | 1.0632
19 | 56 | 3 | 56.3 | 2.4018 | 203.4553 | 2111.1164 | 2120.8975 | 84.4952 | 0.88305
19 | 58 | 1 | 58.1 | 2.4018 | -2328.3853 | -1044.1513 | 2551.7896 | -155.8464 | 1.0625
19 | 60 | 1 | 60.1 | 2.4018 | 1610.7773 | -1241.922 | 2033.9552 | -37.6325 | 0.84685
19 | 60 | 2 | 60.2 | 2.4018 | -2329.3214 | -1050.0342 | 2555.0557 | -155.7346 | 1.0638
19 | 60 | 3 | 60.3 | 2.4018 | 206.988 | 2108.4528 | 2118.5885 | 84.3932 | 0.88209
19 | 59 | 1 | 59.1 | 2.4018 | -2327.6921 | -1043.5232 | 2550.9001 | -155.8529 | 1.0621
19 | 61 | 1 | 61.1 | 2.4018 | 1610.7773 | -1241.922 | 2033.9552 | -37.6325 | 0.84685
19 | 61 | 2 | 61.2 | 2.4018 | -2329.3214 | -1050.0342 | 2555.0558 | -155.7346 | 1.0638
19 | 61 | 3 | 61.3 | 2.4018 | 206.988 | 2108.4528 | 2118.5885 | 84.3932 | 0.88209
19 | 62 | 1 | 62.1 | 2.4018 | 1609.7379 | -1240.7961 | 2032.4446 | -37.6253 | 0.84623
19 | 62 | 2 | 62.2 | 2.4018 | -2325.7527 | -1049.47 | 2551.5707 | -155.7133 | 1.0624
19 | 62 | 3 | 62.3 | 2.4018 | 206.6667 | 2103.2554 | 2113.3846 | 84.3881 | 0.87993
19 | 63 | 1 | 63.1 | 2.4018 | 1609.0644 | -1239.6794 | 2031.2295 | -37.6119 | 0.84572
19 | 63 | 2 | 63.2 | 2.4018 | -2323.2232 | -1048.7118 | 2548.9532 | -155.7054 | 1.0613
19 | 63 | 3 | 63.3 | 2.4018 | 206.5641 | 2100.6604 | 2110.792 | 84.384 | 0.87885
19 | 64 | 1 | 64.1 | 2.4018 | 1609.4302 | -1238.8193 | 2030.9945 | -37.5864 | 0.84562
19 | 64 | 2 | 64.2 | 2.4018 | -2317.5545 | -1047.6542 | 2543.3517 | -155.6746 | 1.0589
19 | 64 | 3 | 64.3 | 2.4018 | 206.8803 | 2095.0103 | 2105.2001 | 84.3604 | 0.87652
19 | 65 | 1 | 65.1 | 2.4018 | 1608.1697 | -1238.6271 | 2029.8785 | -37.6038 | 0.84516
19 | 65 | 2 | 65.2 | 2.4018 | -2315.689 | -1048.5559 | 2542.0239 | -155.6387 | 1.0584
19 | 65 | 3 | 65.3 | 2.4018 | 205.5586 | 2087.2959 | 2097.3933 | 84.3756 | 0.87327
19 | 66 | 1 | 66.1 | 2.4018 | 1607.9999 | -1239.8555 | 2030.4938 | -37.6342 | 0.84541
19 | 66 | 2 | 66.2 | 2.4018 | -2315.7706 | -1049.9121 | 2542.6578 | -155.6117 | 1.0587
19 | 66 | 3 | 66.3 | 2.4018 | 205.2035 | 2083.3992 | 2093.4805 | 84.3748 | 0.87164
19 | 67 | 1 | 67.1 | 2.4018 | 1776.0411 | -1366.7679 | 2241.066 | -37.5804 | 0.93309
19 | 67 | 2 | 67.2 | 2.4018 | -2171.3699 | -983.1362 | 2383.5696 | -155.6403 | 0.99242
19 | 67 | 3 | 67.3 | 2.4018 | 226.6835 | 2321.8523 | 2332.8917 | 84.4239 | 0.97132
19 | 68 | 1 | 68.1 | 2.4018 | 1771.655 | -1365.1954 | 2236.6314 | -37.617 | 0.93124
19 | 97 | 1 | 97.1 | 2.4018 | 1782.3757 | -1364.8729 | 2244.9368 | -37.4435 | 0.9347
19 | 97 | 2 | 97.2 | 2.4018 | -2170.981 | -989.814 | 2385.9778 | -155.4904 | 0.99342
19 | 97 | 3 | 97.3 | 2.4018 | 223.5931 | 2322.3082 | 2333.0472 | 84.5005 | 0.97138
19 | 69 | 1 | 69.1 | 2.4018 | 1766.633 | -1363.3937 | 2231.5543 | -37.6591 | 0.92913
19 | 70 | 1 | 70.1 | 2.4018 | 1763.0758 | -1362.1164 | 2227.9581 | -37.6889 | 0.92763
19 | 71 | 1 | 71.1 | 2.4018 | 1761.0699 | -1361.3959 | 2225.9304 | -37.7058 | 0.92678
19 | 72 | 1 | 72.1 | 2.4018 | 1776.0411 | -1366.768 | 2241.0659 | -37.5804 | 0.93309
19 | 72 | 2 | 72.2 | 2.4018 | -2171.3698 | -983.1361 | 2383.5695 | -155.6403 | 0.99242
19 | 72 | 3 | 72.3 | 2.4018 | 226.6836 | 2321.8523 | 2332.8916 | 84.4239 | 0.97132
19 | 73 | 1 | 73.1 | 2.4018 | 227.7055 | 2317.3203 | 2328.4809 | 84.388 | 0.96948
19 | 76 | 1 | 76.1 | 2.4018 | 1775.402 | -1368.1175 | 2241.383 | -37.6177 | 0.93322
19 | 76 | 2 | 76.2 | 2.4018 | -2172.4345 | -979.5795 | 2383.0753 | -155.7288 | 0.99221
19 | 76 | 3 | 76.3 | 2.4018 | 228.5368 | 2324.009 | 2335.2188 | 84.3837 | 0.97229
19 | 74 | 1 | 74.1 | 2.4018 | 228.397 | 2314.3381 | 2325.5808 | 84.3639 | 0.96828
19 | 75 | 1 | 75.1 | 2.4018 | 228.5564 | 2313.8088 | 2325.0697 | 84.3587 | 0.96806
19 | 86 | 1 | 86.1 | 2.4018 | 1775.5001 | -1367.0225 | 2240.7926 | -37.594 | 0.93297
19 | 86 | 2 | 86.2 | 2.4018 | -2172.349 | -972.3423 | 2380.0314 | -155.8867 | 0.99095
19 | 86 | 3 | 86.3 | 2.4018 | 229.0555 | 2329.7283 | 2340.9614 | 84.3848 | 0.97468
19 | 78 | 1 | 78.1 | 2.4018 | 1776.3081 | -1372.491 | 2244.7722 | -37.692 | 0.93463
19 | 78 | 2 | 78.2 | 2.4018 | -2177.4129 | -977.684 | 2386.8375 | -155.8194 | 0.99378
19 | 78 | 3 | 78.3 | 2.4018 | 232.6041 | 2326.1613 | 2337.762 | 84.2897 | 0.97335
19 | 79 | 1 | 79.1 | 2.4018 | 1775.3188 | -1372.5237 | 2244.0094 | -37.7081 | 0.93431
19 | 79 | 2 | 79.2 | 2.4018 | -2177.7626 | -977.7033 | 2387.1644 | -155.8224 | 0.99392
19 | 79 | 3 | 79.3 | 2.4018 | 232.164 | 2326.1024 | 2337.6596 | 84.3003 | 0.9733
19 | 80 | 1 | 80.1 | 2.4018 | 1778.1439 | -1377.2598 | 2249.1421 | -37.7595 | 0.93645
19 | 80 | 2 | 80.2 | 2.4018 | -2181.8269 | -976.7866 | 2390.4979 | -155.8823 | 0.9953
19 | 80 | 3 | 80.3 | 2.4018 | 237.3953 | 2326.9245 | 2339.0028 | 84.1748 | 0.97386
19 | 81 | 1 | 81.1 | 2.4018 | 1778.6904 | -1379.2945 | 2250.8205 | -37.792 | 0.93715
19 | 81 | 2 | 81.2 | 2.4018 | -2183.8395 | -977.2232 | 2392.5134 | -155.8925 | 0.99614
19 | 81 | 3 | 81.3 | 2.4018 | 239.0256 | 2326.8994 | 2339.1438 | 84.135 | 0.97392
19 | 82 | 1 | 82.1 | 2.4018 | 1778.9335 | -1381.5453 | 2252.3924 | -37.8334 | 0.9378
19 | 82 | 2 | 82.2 | 2.4018 | -2187.1453 | -977.2577 | 2395.5453 | -155.924 | 0.99741
19 | 82 | 3 | 82.3 | 2.4018 | 240.3564 | 2328.4237 | 2340.7964 | 84.1064 | 0.97461
19 | 84 | 1 | 84.1 | 2.4018 | 240.7409 | 2318.8295 | 2331.2928 | 84.0728 | 0.97065
19 | 83 | 1 | 83.1 | 2.4018 | 1780.3907 | -1383.7595 | 2254.9017 | -37.8552 | 0.93885
19 | 83 | 2 | 83.2 | 2.4018 | -2190.0218 | -977.2699 | 2398.1768 | -155.9518 | 0.9985
19 | 83 | 3 | 83.3 | 2.4018 | 242.2274 | 2330.0186 | 2342.5757 | 84.0649 | 0.97535
19 | 85 | 1 | 85.1 | 2.4018 | 241.5444 | 2315.0456 | 2327.6125 | 84.0435 | 0.96912
19 | 87 | 1 | 87.1 | 2.4018 | 1774.3788 | -1366.613 | 2239.6543 | -37.6032 | 0.9325
19 | 87 | 2 | 87.2 | 2.4018 | -2172.2227 | -968.0241 | 2378.1552 | -155.9805 | 0.99016
19 | 87 | 3 | 87.3 | 2.4018 | 229.7229 | 2331.7805 | 2343.0691 | 84.3735 | 0.97556
19 | 88 | 1 | 88.1 | 2.4018 | 1773.2576 | -1367.3593 | 2239.2217 | -37.6358 | 0.93232
19 | 89 | 1 | 89.1 | 2.4018 | 1774.2339 | -1365.7253 | 2238.9979 | -37.5875 | 0.93223
19 | 89 | 2 | 89.2 | 2.4018 | -2172.5027 | -966.2099 | 2377.6731 | -156.0231 | 0.98996
19 | 89 | 3 | 89.3 | 2.4018 | 230.2019 | 2333.0648 | 2344.3942 | 84.3649 | 0.97611
19 | 90 | 1 | 90.1 | 2.4018 | -2172.7823 | -964.2586 | 2377.1364 | -156.0688 | 0.98974
19 | 91 | 1 | 91.1 | 2.4018 | 1774.3155 | -1365.3319 | 2238.8226 | -37.5782 | 0.93215
19 | 91 | 2 | 91.2 | 2.4018 | -2172.1986 | -965.6741 | 2377.1776 | -156.032 | 0.98976
19 | 91 | 3 | 91.3 | 2.4018 | 230.8202 | 2333.7574 | 2345.1443 | 84.3515 | 0.97642
19 | 92 | 1 | 92.1 | 2.4018 | 233.0212 | 2332.7578 | 2344.3673 | 84.2956 | 0.9761
19 | 94 | 1 | 94.1 | 2.4018 | 1771.8769 | -1364.2437 | 2236.2264 | -37.5942 | 0.93107
19 | 95 | 1 | 95.1 | 2.4018 | 1774.1202 | -1364.4853 | 2238.1516 | -37.5641 | 0.93187
19 | 95 | 2 | 95.2 | 2.4018 | -2171.6563 | -963.8144 | 2375.927 | -156.0676 | 0.98924
19 | 95 | 3 | 95.3 | 2.4018 | 230.5764 | 2335.0508 | 2346.4074 | 84.3606 | 0.97695
19 | 96 | 1 | 96.1 | 2.4018 | -2171.0563 | -963.2763 | 2375.1604 | -156.0736 | 0.98892
19 | 98 | 1 | 98.1 | 2.4018 | 1781.5483 | -1364.8617 | 2244.2731 | -37.4561 | 0.93442
19 | 98 | 2 | 98.2 | 2.4018 | -2170.4928 | -989.0461 | 2385.2151 | -155.5023 | 0.9931
19 | 98 | 3 | 98.3 | 2.4018 | 223.9641 | 2321.81 | 2332.5869 | 84.4902 | 0.97119
19 | 99 | 1 | 99.1 | 2.4018 | 1782.5304 | -1364.7624 | 2244.9924 | -37.4388 | 0.93472
19 | 99 | 2 | 99.2 | 2.4018 | -2168.5762 | -987.455 | 2382.8114 | -155.518 | 0.9921
19 | 99 | 3 | 99.3 | 2.4018 | 225.7301 | 2320.8967 | 2331.8482 | 84.4449 | 0.97088
19 | 100 | 1 | 100.1 | 2.4018 | 1782.8458 | -1365.1875 | 2245.5012 | -37.4425 | 0.93493
19 | 100 | 2 | 100.2 | 2.4018 | -2168.183 | -987.9278 | 2382.6496 | -155.5037 | 0.99204
19 | 100 | 3 | 100.3 | 2.4018 | 226.4622 | 2319.7709 | 2330.7986 | 84.4243 | 0.97045
19 | 450 | 1 | 450.1 | 2.4018 | 1782.8458 | -1365.1876 | 2245.5013 | -37.4425 | 0.93493
19 | 450 | 2 | 450.2 | 2.4018 | -2168.1832 | -987.9278 | 2382.6497 | -155.5037 | 0.99204
19 | 450 | 3 | 450.3 | 2.4018 | 226.4623 | 2319.771 | 2330.7987 | 84.4243 | 0.97045
19 | 197 | 1 | 197.1 | 2.4018 | 1782.3758 | -1364.873 | 2244.937 | -37.4435 | 0.9347
19 | 197 | 2 | 197.2 | 2.4018 | -2170.9811 | -989.8141 | 2385.978 | -155.4904 | 0.99342
19 | 197 | 3 | 197.3 | 2.4018 | 223.5931 | 2322.3083 | 2333.0473 | 84.5005 | 0.97138
19 | 105 | 1 | 105.1 | 2.4018 | 1776.1012 | -1366.2649 | 2240.8068 | -37.5693 | 0.93298
19 | 105 | 2 | 105.2 | 2.4018 | -2168.2128 | -983.834 | 2380.9822 | -155.5937 | 0.99134
19 | 105 | 3 | 105.3 | 2.4018 | 227.5271 | 2318.3452 | 2329.4834 | 84.3948 | 0.9699
19 | 108 | 1 | 108.1 | 2.4018 | 1772.158 | -1367.1597 | 2238.2291 | -37.649 | 0.93191
19 | 108 | 2 | 108.2 | 2.4018 | -2166.4915 | -980.0685 | 2377.8603 | -155.6592 | 0.99004
19 | 108 | 3 | 108.3 | 2.4018 | 230.0095 | 2315.865 | 2327.2591 | 84.328 | 0.96897
19 | 300 | 1 | 300.1 | 2.4018 | 1822.6745 | -1354.6818 | 2270.9701 | -36.6212 | 0.94554
19 | 300 | 2 | 300.2 | 2.4018 | -2176.4732 | -1030.7086 | 2408.1934 | -154.6593 | 1.0027
19 | 300 | 3 | 300.3 | 2.4018 | 202.3888 | 2333.4916 | 2342.2519 | 85.043 | 0.97522
19 | 135 | 1 | 135.1 | 2.4018 | 1854.1525 | -1349.8793 | 2293.4812 | -36.0558 | 0.95491
19 | 135 | 2 | 135.2 | 2.4018 | -2179.3085 | -1057.6787 | 2422.4099 | -154.1114 | 1.0086
19 | 135 | 3 | 135.3 | 2.4018 | 184.0371 | 2343.0741 | 2350.2906 | 85.5089 | 0.97856
19 | 152 | 1 | 152.1 | 2.4018 | 1598.1872 | -1240.2962 | 2023.002 | -37.8138 | 0.84229
19 | 152 | 2 | 152.2 | 2.4018 | -2331.6209 | -1044.8943 | 2555.046 | -155.8609 | 1.0638
19 | 152 | 3 | 152.3 | 2.4018 | 202.7664 | 2110.6411 | 2120.3585 | 84.5125 | 0.88283
19 | 160r | 1 | 160r.1 | 2.4018 | 1771.8841 | -1366.1033 | 2237.3671 | -37.6318 | 0.93155
19 | 160r | 2 | 160r.2 | 2.4018 | -2169.1813 | -977.8702 | 2379.407 | -155.7341 | 0.99069
19 | 160r | 3 | 160r.3 | 2.4018 | 227.6649 | 2319.3146 | 2330.4617 | 84.3938 | 0.97031
19 | 160 | 1 | 160.1 | 2.4018 | 1610.7773 | -1241.922 | 2033.9553 | -37.6325 | 0.84685
19 | 160 | 2 | 160.2 | 2.4018 | -2329.3215 | -1050.0342 | 2555.0558 | -155.7346 | 1.0638
19 | 160 | 3 | 160.3 | 2.4018 | 206.988 | 2108.4528 | 2118.5885 | 84.3932 | 0.88209
19 | 61s | 1 | 61s.1 | 2.4018 | 1610.7773 | -1241.922 | 2033.9552 | -37.6325 | 0.84685
19 | 61s | 2 | 61s.2 | 2.4018 | -2329.3214 | -1050.0342 | 2555.0558 | -155.7346 | 1.0638
19 | 61s | 3 | 61s.3 | 2.4018 | 206.988 | 2108.4528 | 2118.5885 | 84.3932 | 0.88209
19 | 610 | 1 | 610.1 | 0.24018 | 205.5342 | -136.2409 | 246.5885 | -33.5389 | 1.0267
19 | 610 | 2 | 610.2 | 0.24018 | -249.0926 | -114.1 | 273.9816 | -155.3893 | 1.1407
19 | 610 | 3 | 610.3 | 0.24018 | 43.5585 | 250.3408 | 254.1021 | 80.1295 | 1.058
19 | x1 | 1 | x1.1 | 0.24018 | 190.48 | -131.7357 | 231.5965 | -34.6677 | 0.96427
19 | x2 | 1 | x2.1 | 0.24018 | -212.7576 | -106.977 | 238.1383 | -153.3062 | 0.99151
19 | x4 | 1 | x4.1 | 0.24018 | 16.5863 | 233.638 | 234.226 | 85.9393 | 0.97522
19 | x5 | 1 | x5.1 | 0.24018 | 16.5814 | 233.573 | 234.1608 | 85.9394 | 0.97495
19 | x6 | 1 | x6.1 | 0.24018 | 16.571 | 233.5304 | 234.1176 | 85.9412 | 0.97477
19 | x7 | 1 | x7.1 | 0.24018 | 187.8938 | -132.1007 | 229.6839 | -35.1095 | 0.95631
19 | x9 | 1 | x9.1 | 0.24018 | 185.79 | -132.2075 | 228.0279 | -35.4355 | 0.94941
19 | x10 | 1 | x10.1 | 0.24018 | 185.5667 | -132.0919 | 227.779 | -35.4444 | 0.94838
19 | x11 | 1 | x11.1 | 0.24018 | 185.7843 | -132.1165 | 227.9705 | -35.4177 | 0.94917
19 | x12 | 1 | x12.1 | 0.24018 | -213.2639 | -105.2579 | 237.825 | -153.731 | 0.9902
19 | x16 | 1 | x16.1 | 0.24018 | 19.158 | 230.5148 | 231.3095 | 85.2491 | 0.96308
19 | x17 | 1 | x17.1 | 0.24018 | 19.119 | 230.6762 | 231.4671 | 85.262 | 0.96373
19 | x19 | 1 | x19.1 | 0.24018 | 178.725 | -133.7064 | 223.204 | -36.8006 | 0.92933
19 | x20 | 1 | x20.1 | 0.24018 | 178.7965 | -133.6864 | 223.2493 | -36.7855 | 0.92952
19 | x22 | 1 | x22.1 | 0.24018 | -214.0829 | -100.9073 | 236.6723 | -154.7633 | 0.98541
19 | x24 | 1 | x24.1 | 0.24018 | 20.7526 | 227.9875 | 228.9301 | 84.799 | 0.95317
19 | x28 | 1 | x28.1 | 0.24018 | 178.9762 | -134.1194 | 223.6526 | -36.8468 | 0.9312
19 | x29 | 1 | x29.1 | 0.24018 | 179.2364 | -134.2273 | 223.9256 | -36.8289 | 0.93233
19 | x30 | 1 | x30.1 | 0.24018 | 20.684 | 227.7575 | 228.6948 | 84.8109 | 0.95219
19 | x31 | 1 | x31.1 | 0.24018 | 20.5031 | 224.7137 | 225.6471 | 84.7867 | 0.9395
19 | x32 | 1 | x32.1 | 0.24018 | 20.529 | 224.5986 | 225.5349 | 84.7775 | 0.93903
19 | x33 | 1 | x33.1 | 0.24018 | 180.6671 | -135.6993 | 225.9533 | -36.9103 | 0.94078
19 | x34 | 1 | x34.1 | 0.24018 | 18.901 | 231.3363 | 232.1072 | 85.3291 | 0.9664
19 | x52 | 1 | x52.1 | 0.24018 | 154.3474 | -122.8544 | 197.2722 | -38.5184 | 0.82136
19 | x53 | 1 | x53.1 | 0.24018 | 154.4312 | -122.8528 | 197.3368 | -38.5029 | 0.82163
19 | x55 | 1 | x55.1 | 0.24018 | 154.9295 | -122.9233 | 197.7708 | -38.429 | 0.82344
19 | x56 | 1 | x56.1 | 0.24018 | -231.1142 | -102.0724 | 252.6511 | -156.1712 | 1.0519
19 | x58 | 1 | x58.1 | 0.24018 | -230.8177 | -102.005 | 252.3526 | -156.158 | 1.0507
19 | x59 | 1 | x59.1 | 0.24018 | -228.8977 | -99.7526 | 249.6893 | -156.4526 | 1.0396
19 | x60 | 1 | x60.1 | 0.24018 | 155.5694 | -123.0272 | 198.3369 | -38.3376 | 0.82579
19 | x62 | 1 | x62.1 | 0.24018 | 22.5172 | 205.2743 | 206.5056 | 83.7401 | 0.8598
19 | x63 | 1 | x63.1 | 0.24018 | 155.406 | -122.8067 | 198.072 | -38.3169 | 0.82469
19 | x64 | 1 | x64.1 | 0.24018 | -228.1614 | -100.2285 | 249.2055 | -156.2847 | 1.0376
19 | x65 | 1 | x65.1 | 0.24018 | 90.8816 | -216.7395 | 235.0223 | -67.2511 | 0.97854
19 | x65 | 2 | x65.2 | 0.24018 | -257.6245 | 13.6248 | 257.9845 | 176.9727 | 1.0741
19 | x65 | 3 | x65.3 | 0.24018 | 166.7429 | 203.1147 | 262.7904 | 50.6164 | 1.0941
19 | x66 | 1 | x66.1 | 0.24018 | 22.5072 | 203.3238 | 204.5657 | 83.6833 | 0.85173
19 | x68 | 1 | x68.1 | 0.24018 | 171.0408 | -135.2253 | 218.0386 | -38.33 | 0.90782
19 | x69 | 1 | x69.1 | 0.24018 | 170.555 | -135.0439 | 217.5451 | -38.3719 | 0.90577
19 | x70 | 1 | x70.1 | 0.24018 | 170.2109 | -134.9153 | 217.1955 | -38.4016 | 0.90431
19 | x71 | 1 | x71.1 | 0.24018 | 170.0168 | -134.8428 | 216.9984 | -38.4184 | 0.90349
19 | x73 | 1 | x73.1 | 0.24018 | 25.0167 | 225.5842 | 226.9671 | 83.6719 | 0.945
19 | x74 | 1 | x74.1 | 0.24018 | 24.8737 | 225.8745 | 227.24 | 83.7158 | 0.94613
19 | x75 | 1 | x75.1 | 0.24018 | 25.0951 | 225.2418 | 226.6355 | 83.6427 | 0.94362
19 | x76 | 1 | x76.1 | 0.24018 | 99.2606 | -242.2717 | 261.8172 | -67.7207 | 1.0901
19 | x76 | 2 | x76.2 | 0.24018 | -257.8279 | 26.184 | 259.1541 | 174.2011 | 1.079
19 | x76 | 3 | x76.3 | 0.24018 | 158.5673 | 216.0877 | 268.0252 | 53.7284 | 1.1159
19 | x77 | 1 | x77.1 | 0.24018 | -213.4818 | -92.8571 | 232.8023 | -156.4926 | 0.96929
19 | x79 | 1 | x79.1 | 0.24018 | 171.9442 | -136.0672 | 219.2694 | -38.3562 | 0.91295
19 | x80 | 1 | x80.1 | 0.24018 | -214.0334 | -92.7646 | 233.2715 | -156.5675 | 0.97125
19 | x82 | 1 | x82.1 | 0.24018 | 171.7257 | -136.8268 | 219.5707 | -38.547 | 0.9142
19 | x83 | 1 | x83.1 | 0.24018 | 26.4421 | 226.8201 | 228.3562 | 83.3506 | 0.95078
19 | x84 | 1 | x84.1 | 0.24018 | 26.2894 | 225.7146 | 227.2404 | 83.3566 | 0.94613
19 | x85 | 1 | x85.1 | 0.24018 | 26.3627 | 225.3458 | 226.8826 | 83.3274 | 0.94464
19 | x86 | 1 | x86.1 | 0.24018 | -213.0658 | -92.2983 | 232.1983 | -156.5781 | 0.96678
19 | x87 | 1 | x87.1 | 0.24018 | -213.0416 | -91.8693 | 232.0058 | -156.673 | 0.96598
19 | x88 | 1 | x88.1 | 0.24018 | 171.1936 | -135.438 | 218.2904 | -38.3489 | 0.90887
19 | x90 | 1 | x90.1 | 0.24018 | -213.2305 | -91.6617 | 232.0973 | -156.7385 | 0.96636
19 | x92 | 1 | x92.1 | 0.24018 | 25.5446 | 227.108 | 228.5401 | 83.5825 | 0.95155
19 | x94 | 1 | x94.1 | 0.24018 | 171.0637 | -135.1328 | 217.9992 | -38.3072 | 0.90766
19 | x95 | 1 | x95.1 | 0.24018 | -212.9733 | -91.45 | 231.7773 | -156.7615 | 0.96502
19 | x96 | 1 | x96.1 | 0.24018 | -212.9113 | -91.395 | 231.6987 | -156.7679 | 0.9647
19 | x98 | 1 | x98.1 | 0.24018 | 172.0033 | -135.2042 | 218.7814 | -38.1693 | 0.91091
19 | x99 | 1 | x99.1 | 0.24018 | -212.7256 | -93.7888 | 232.4834 | -156.2077 | 0.96796
19 | x100 | 1 | x100.1 | 0.24018 | 24.6907 | 226.4075 | 227.7498 | 83.7763 | 0.94826
20 | sourcebus | 1 | sourcebus.1 | 66.3953 | 66327.9707 | -92.9034 | 66328.0358 | -0.080252 | 0.99899
20 | sourcebus | 2 | sourcebus.2 | 66.3953 | -33268.7329 | -57416.7246 | 66358.7888 | -120.0891 | 0.99945
20 | sourcebus | 3 | sourcebus.3 | 66.3953 | -33059.2379 | 57509.6281 | 66334.535 | 119.8923 | 0.99909
20 | 150 | 1 | 150.1 | 2.4018 | 1956.1413 | -1276.2926 | 2335.6823 | -33.1226 | 0.97248
20 | 150 | 2 | 150.2 | 2.4018 | -2098.6519 | -1111.5177 | 2374.8287 | -152.0928 | 0.98878
20 | 150 | 3 | 150.3 | 2.4018 | 110.6174 | 2356.6001 | 2359.1948 | 87.3125 | 0.98227
20 | 150r | 1 | 150r.1 | 2.4018 | 2017.2566 | -1316.1878 | 2408.6666 | -33.123 | 1.0029
20 | 150r | 2 | 150r.2 | 2.4018 | -2164.2384 | -1146.242 | 2449.0403 | -152.093 | 1.0197
20 | 150r | 3 | 150r.3 | 2.4018 | 114.0883 | 2430.2398 | 2432.9163 | 87.3122 | 1.013
20 | 40 | 1 | 40.1 | 2.4018 | 1857.368 | -1351.4103 | 2296.9818 | -36.0394 | 0.95637
20 | 40 | 2 | 40.2 | 2.4018 | -2183.5713 | -1060.932 | 2427.6656 | -154.0863 | 1.0108
20 | 40 | 3 | 40.3 | 2.4018 | 179.1318 | 2357.3383 | 2364.1346 | 85.6545 | 0.98433
20 | 401 | 1 | 401.1 | 2.4018 | 1857.368 | -1351.4103 | 2296.9818 | -36.0394 | 0.95637
20 | 401 | 2 | 401.2 | 2.4018 | -2183.5713 | -1060.932 | 2427.6656 | -154.0863 | 1.0108
20 | 401 | 3 | 401.3 | 2.4018 | 179.1318 | 2357.3383 | 2364.1346 | 85.6545 | 0.98433
20 | 101 | 1 | 101.1 | 2.4018 | 1810.7329 | -1363.8488 | 2266.9003 | -36.9872 | 0.94384
20 | 101 | 2 | 101.2 | 2.4018 | -2181.5575 | -1015.8218 | 2406.4678 | -155.0314 | 1.002
20 | 101 | 3 | 101.3 | 2.4018 | 203.4832 | 2346.5526 | 2355.3587 | 85.0439 | 0.98067
20 | 1011 | 1 | 1011.1 | 2.4018 | 1810.7329 | -1363.8488 | 2266.9003 | -36.9872 | 0.94384
20 | 1011 | 2 | 1011.2 | 2.4018 | -2181.5575 | -1015.8218 | 2406.4678 | -155.0314 | 1.002
20 | 1011 | 3 | 1011.3 | 2.4018 | 203.4832 | 2346.5526 | 2355.3587 | 85.0439 | 0.98067
20 | 30 | 1 | 30.1 | 2.4018 | 1876.2404 | -1350.53 | 2311.7546 | -35.7466 | 0.96252
20 | 30 | 2 | 30.2 | 2.4018 | -2189.6753 | -1086.4574 | 2444.3951 | -153.6106 | 1.0177
20 | 30 | 3 | 30.3 | 2.4018 | 165.3691 | 2360.4247 | 2366.2105 | 85.9925 | 0.98519
20 | 301 | 1 | 301.1 | 2.4018 | 1880.484 | -1348.4604 | 2313.9934 | -35.6436 | 0.96345
20 | 301 | 2 | 301.2 | 2.4018 | -2189.8215 | -1090.9208 | 2446.5131 | -153.5185 | 1.0186
20 | 301 | 3 | 301.3 | 2.4018 | 161.4685 | 2362.8875 | 2368.3981 | 86.0908 | 0.9861
20 | 93 | 1 | 93.1 | 2.4018 | 1805.9165 | -1363.9475 | 2263.1144 | -37.0625 | 0.94227
20 | 93 | 2 | 93.2 | 2.4018 | -2185.6634 | -995.8453 | 2401.8394 | -155.5048 | 1
20 | 93 | 3 | 93.3 | 2.4018 | 207.842 | 2360.8289 | 2369.9602 | 84.9688 | 0.98675
20 | 931 | 1 | 931.1 | 2.4018 | 1810.2983 | -1361.9332 | 2265.4011 | -36.9551 | 0.94322
20 | 931 | 2 | 931.2 | 2.4018 | -2185.962 | -1000.3804 | 2403.9948 | -155.4093 | 1.0009
20 | 931 | 3 | 931.3 | 2.4018 | 203.9921 | 2363.3569 | 2372.1443 | 85.0668 | 0.98766
20 | 77 | 1 | 77.1 | 2.4018 | 1808.233 | -1370.0984 | 2268.6727 | -37.1512 | 0.94458
20 | 77 | 2 | 77.2 | 2.4018 | -2189.0069 | -1007.4553 | 2409.7132 | -155.2865 | 1.0033
20 | 77 | 3 | 77.3 | 2.4018 | 209.555 | 2352.6425 | 2361.9568 | 84.91 | 0.98342
20 | 771 | 1 | 771.1 | 2.4018 | 1812.6072 | -1368.0959 | 2270.9538 | -37.0443 | 0.94553
20 | 771 | 2 | 771.2 | 2.4018 | -2189.2874 | -1011.9766 | 2411.8615 | -155.1917 | 1.0042
20 | 771 | 3 | 771.3 | 2.4018 | 205.6946 | 2355.183 | 2364.1483 | 85.0086 | 0.98433
20 | 149 | 1 | 149.1 | 2.4018 | 2017.2563 | -1316.1875 | 2408.6661 | -33.123 | 1.0029
20 | 149 | 2 | 149.2 | 2.4018 | -2164.2381 | -1146.2419 | 2449.04 | -152.093 | 1.0197
20 | 149 | 3 | 149.3 | 2.4018 | 114.0882 | 2430.2394 | 2432.9159 | 87.3122 | 1.013
20 | 1 | 1 | 1.1 | 2.4018 | 1985.1945 | -1323.2413 | 2385.7839 | -33.6856 | 0.99334
20 | 1 | 2 | 1.2 | 2.4018 | -2169.0519 | -1134.8749 | 2448.0048 | -152.3809 | 1.0192
20 | 1 | 3 | 1.3 | 2.4018 | 127.0689 | 2414.3188 | 2417.6604 | 86.9872 | 1.0066
20 | 2 | 1 | 2.1 | 2.4018 | -2168.6076 | -1134.4206 | 2447.4005 | -152.3855 | 1.019
20 | 3 | 1 | 3.1 | 2.4018 | 128.237 | 2409.9435 | 2413.3529 | 86.9541 | 1.0048
20 | 7 | 1 | 7.1 | 2.4018 | 1961.7069 | -1327.7382 | 2368.7935 | -34.0912 | 0.98627
20 | 7 | 2 | 7.2 | 2.4018 | -2173.1387 | -1125.8214 | 2447.4488 | -152.613 | 1.019
20 | 7 | 3 | 7.3 | 2.4018 | 135.2354 | 2404.8871 | 2408.6865 | 86.7814 | 1.0029
20 | 4 | 1 | 4.1 | 2.4018 | 128.6176 | 2408.5187 | 2411.9504 | 86.9432 | 1.0042
20 | 5 | 1 | 5.1 | 2.4018 | 129.1372 | 2406.5707 | 2410.0329 | 86.9284 | 1.0034
20 | 6 | 1 | 6.1 | 2.4018 | 129.5959 | 2404.8514 | 2408.3408 | 86.9153 | 1.0027
20 | 8 | 1 | 8.1 | 2.4018 | 1946.5112 | -1330.6914 | 2357.8901 | -34.3576 | 0.98173
20 | 8 | 2 | 8.2 | 2.4018 | -2175.6587 | -1119.7451 | 2446.9 | -152.7665 | 1.0188
20 | 8 | 3 | 8.3 | 2.4018 | 140.843 | 2398.6187 | 2402.7501 | 86.6395 | 1.0004
20 | 12 | 1 | 12.1 | 2.4018 | -2175.0831 | -1119.1645 | 2446.1226 | -152.7724 | 1.0185
20 | 9 | 1 | 9.1 | 2.4018 | 1942.5993 | -1329.5395 | 2354.011 | -34.3882 | 0.98011
20 | 13 | 1 | 13.1 | 2.4018 | 1926.9774 | -1335.1049 | 2344.301 | -34.7161 | 0.97607
20 | 13 | 2 | 13.2 | 2.4018 | -2178.2269 | -1110.9475 | 2445.1742 | -152.9773 | 1.0181
20 | 13 | 3 | 13.3 | 2.4018 | 150.3457 | 2389.1062 | 2393.8321 | 86.3991 | 0.99669
20 | 9r | 1 | 9r.1 | 2.4018 | 1942.5918 | -1329.5436 | 2354.007 | -34.3884 | 0.98011
20 | 14 | 1 | 14.1 | 2.4018 | 1938.2857 | -1328.2752 | 2349.7375 | -34.4222 | 0.97833
20 | 34 | 1 | 34.1 | 2.4018 | 151.0251 | 2386.4555 | 2391.2295 | 86.3789 | 0.99561
20 | 18 | 1 | 18.1 | 2.4018 | 1879.0631 | -1347.2605 | 2312.1394 | -35.64 | 0.96268
20 | 18 | 2 | 18.2 | 2.4018 | -2186.088 | -1079.4548 | 2438.0737 | -153.7206 | 1.0151
20 | 18 | 3 | 18.3 | 2.4018 | 166.4283 | 2364.1242 | 2369.975 | 85.9732 | 0.98676
20 | 11 | 1 | 11.1 | 2.4018 | 1936.6215 | -1327.785 | 2348.0877 | -34.4353 | 0.97765
20 | 10 | 1 | 10.1 | 2.4018 | 1937.4169 | -1328.0191 | 2348.8761 | -34.429 | 0.97797
20 | 15 | 1 | 15.1 | 2.4018 | 151.3022 | 2385.3729 | 2390.1666 | 86.3706 | 0.99517
20 | 16 | 1 | 16.1 | 2.4018 | 151.9949 | 2382.6657 | 2387.5088 | 86.3499 | 0.99406
20 | 17 | 1 | 17.1 | 2.4018 | 151.6255 | 2384.1104 | 2388.9271 | 86.361 | 0.99465
20 | 19 | 1 | 19.1 | 2.4018 | 1875.5637 | -1346.1448 | 2308.6457 | -35.6681 | 0.96122
20 | 20 | 1 | 20.1 | 2.4018 | 1873.3463 | -1345.4379 | 2306.4322 | -35.6859 | 0.9603
20 | 21 | 1 | 21.1 | 2.4018 | 1879.063 | -1347.2605 | 2312.1394 | -35.64 | 0.96268
20 | 21 | 2 | 21.2 | 2.4018 | -2186.088 | -1079.4548 | 2438.0737 | -153.7206 | 1.0151
20 | 21 | 3 | 21.3 | 2.4018 | 166.4283 | 2364.1242 | 2369.975 | 85.9732 | 0.98676
20 | 22 | 1 | 22.1 | 2.4018 | -2186.0874 | -1079.3642 | 2438.0331 | -153.7225 | 1.0151
20 | 23 | 1 | 23.1 | 2.4018 | 1877.5677 | -1348.1808 | 2311.4609 | -35.6801 | 0.9624
20 | 23 | 2 | 23.2 | 2.4018 | -2187.235 | -1081.2435 | 2439.8944 | -153.6948 | 1.0159
20 | 23 | 3 | 23.3 | 2.4018 | 165.9457 | 2362.9403 | 2368.7602 | 85.9828 | 0.98625
20 | 24 | 1 | 24.1 | 2.4018 | 166.0912 | 2362.6182 | 2368.4491 | 85.9787 | 0.98612
20 | 25 | 1 | 25.1 | 2.4018 | 1875.8843 | -1349.1626 | 2310.6669 | -35.7242 | 0.96207
20 | 25 | 2 | 25.2 | 2.4018 | -2188.5251 | -1083.1849 | 2441.9115 | -153.6674 | 1.0167
20 | 25 | 3 | 25.3 | 2.4018 | 165.3362 | 2361.714 | 2367.4942 | 85.9954 | 0.98573
20 | 25r | 1 | 25r.1 | 2.4018 | 1899.3275 | -1366.0299 | 2339.5475 | -35.7244 | 0.97409
20 | 25r | 2 | 25r.2 | 2.4018 | 163.2746 | 2332.1894 | 2337.8978 | 85.9953 | 0.9734
20 | 26 | 1 | 26.1 | 2.4018 | 1898.1119 | -1366.6019 | 2338.8949 | -35.7531 | 0.97382
20 | 26 | 2 | 26.2 | 2.4018 | 163.6631 | 2330.8022 | 2336.5411 | 85.9834 | 0.97284
20 | 28 | 1 | 28.1 | 2.4018 | 1875.2726 | -1349.5189 | 2310.3784 | -35.7403 | 0.96195
20 | 28 | 2 | 28.2 | 2.4018 | -2189.3125 | -1084.2941 | 2443.1093 | -153.6523 | 1.0172
20 | 28 | 3 | 28.3 | 2.4018 | 164.7528 | 2361.6474 | 2367.3872 | 86.0094 | 0.98568
20 | 27 | 1 | 27.1 | 2.4018 | 1896.8818 | -1366.6839 | 2337.9447 | -35.7724 | 0.97342
20 | 27 | 2 | 27.2 | 2.4018 | 163.2286 | 2330.7636 | 2336.4723 | 85.994 | 0.97281
20 | 31 | 1 | 31.1 | 2.4018 | 164.0766 | 2329.1375 | 2334.9096 | 85.9704 | 0.97216
20 | 33 | 1 | 33.1 | 2.4018 | 1893.4321 | -1365.5767 | 2334.4989 | -35.7998 | 0.97199
20 | 29 | 1 | 29.1 | 2.4018 | 1875.0514 | -1350.0192 | 2310.4912 | -35.7535 | 0.96199
20 | 29 | 2 | 29.2 | 2.4018 | -2189.7418 | -1085.322 | 2443.9503 | -153.6352 | 1.0176
20 | 29 | 3 | 29.3 | 2.4018 | 164.7354 | 2361.032 | 2366.7721 | 86.0088 | 0.98543
20 | 250 | 1 | 250.1 | 2.4018 | 1876.2404 | -1350.53 | 2311.7546 | -35.7466 | 0.96252
20 | 250 | 2 | 250.2 | 2.4018 | -2189.6753 | -1086.4574 | 2444.3951 | -153.6106 | 1.0177
20 | 250 | 3 | 250.3 | 2.4018 | 165.3691 | 2360.4248 | 2366.2105 | 85.9925 | 0.98519
20 | 32 | 1 | 32.1 | 2.4018 | 164.352 | 2328.0281 | 2333.8222 | 85.9618 | 0.97171
20 | 35 | 1 | 35.1 | 2.4018 | 1860.2779 | -1351.1749 | 2299.1971 | -35.992 | 0.95729
20 | 35 | 2 | 35.2 | 2.4018 | -2184.0145 | -1063.1115 | 2429.0174 | -154.0446 | 1.0113
20 | 35 | 3 | 35.3 | 2.4018 | 177.3059 | 2359.1737 | 2365.8271 | 85.702 | 0.98503
20 | 42 | 1 | 42.1 | 2.4018 | 1854.458 | -1351.6457 | 2294.7681 | -36.0869 | 0.95545
20 | 42 | 2 | 42.2 | 2.4018 | -2183.1281 | -1058.7525 | 2426.3151 | -154.128 | 1.0102
20 | 42 | 3 | 42.3 | 2.4018 | 180.9576 | 2355.503 | 2362.4436 | 85.607 | 0.98362
20 | 44 | 1 | 44.1 | 2.4018 | 1852.0669 | -1351.8593 | 2292.9621 | -36.1264 | 0.95469
20 | 44 | 2 | 44.2 | 2.4018 | -2182.7786 | -1056.9572 | 2425.2177 | -154.1625 | 1.0098
20 | 44 | 3 | 44.3 | 2.4018 | 182.4717 | 2354.0064 | 2361.068 | 85.5676 | 0.98305
20 | 151 | 1 | 151.1 | 2.4018 | 1850.1595 | -1352.6461 | 2291.886 | -36.1704 | 0.95425
20 | 151 | 2 | 151.2 | 2.4018 | -2185.0403 | -1055.1365 | 2426.4612 | -154.2245 | 1.0103
20 | 151 | 3 | 151.3 | 2.4018 | 182.9437 | 2356.5928 | 2363.6831 | 85.561 | 0.98414
20 | 52 | 1 | 52.1 | 2.4018 | 1627.7626 | -1239.2516 | 2045.8142 | -37.2828 | 0.85179
20 | 52 | 2 | 52.2 | 2.4018 | -2344.852 | -1076.7898 | 2580.2727 | -155.3347 | 1.0743
20 | 52 | 3 | 52.3 | 2.4018 | 182.9586 | 2134.4821 | 2142.309 | 85.1008 | 0.89197
20 | 53 | 1 | 53.1 | 2.4018 | 1628.5765 | -1239.2187 | 2046.4418 | -37.2683 | 0.85205
20 | 53 | 2 | 53.2 | 2.4018 | -2344.4902 | -1076.7387 | 2579.9226 | -155.3324 | 1.0742
20 | 53 | 3 | 53.3 | 2.4018 | 183.2462 | 2134.5001 | 2142.3514 | 85.0932 | 0.89199
20 | 54 | 1 | 54.1 | 2.4018 | 1629.5939 | -1239.1775 | 2047.2267 | -37.2501 | 0.85238
20 | 54 | 2 | 54.2 | 2.4018 | -2344.0378 | -1076.6748 | 2579.4848 | -155.3295 | 1.074
20 | 54 | 3 | 54.3 | 2.4018 | 183.6058 | 2134.5225 | 2142.4046 | 85.0837 | 0.89201
20 | 55 | 1 | 55.1 | 2.4018 | 1629.1711 | -1238.9465 | 2046.7503 | -37.2521 | 0.85218
20 | 55 | 2 | 55.2 | 2.4018 | -2344.0038 | -1076.1833 | 2579.2487 | -155.3391 | 1.0739
20 | 55 | 3 | 55.3 | 2.4018 | 183.5146 | 2134.7235 | 2142.597 | 85.0866 | 0.89209
20 | 57 | 1 | 57.1 | 2.4018 | 1632.9559 | -1239.3073 | 2049.9824 | -37.1961 | 0.85353
20 | 57 | 2 | 57.2 | 2.4018 | -2343.1287 | -1077.2838 | 2578.913 | -155.3088 | 1.0738
20 | 57 | 3 | 57.3 | 2.4018 | 184.8381 | 2134.3162 | 2142.305 | 85.0504 | 0.89197
20 | 56 | 1 | 56.1 | 2.4018 | 1629.2624 | -1238.6941 | 2046.6702 | -37.245 | 0.85215
20 | 56 | 2 | 56.2 | 2.4018 | -2343.7411 | -1075.6592 | 2578.7914 | -155.3473 | 1.0737
20 | 56 | 3 | 56.3 | 2.4018 | 183.6052 | 2134.936 | 2142.8165 | 85.0846 | 0.89218
20 | 58 | 1 | 58.1 | 2.4018 | -2341.8169 | -1076.0703 | 2577.2143 | -155.3211 | 1.073
20 | 60 | 1 | 60.1 | 2.4018 | 1639.6761 | -1240.6545 | 2056.1521 | -37.1128 | 0.8561
20 | 60 | 2 | 60.2 | 2.4018 | -2342.6148 | -1081.5797 | 2580.2439 | -155.2173 | 1.0743
20 | 60 | 3 | 60.3 | 2.4018 | 186.9724 | 2132.4746 | 2140.6556 | 84.9892 | 0.89128
20 | 59 | 1 | 59.1 | 2.4018 | -2341.1812 | -1075.483 | 2576.3915 | -155.3271 | 1.0727
20 | 61 | 1 | 61.1 | 2.4018 | 1639.6761 | -1240.6546 | 2056.1521 | -37.1128 | 0.8561
20 | 61 | 2 | 61.2 | 2.4018 | -2342.6149 | -1081.5797 | 2580.244 | -155.2173 | 1.0743
20 | 61 | 3 | 61.3 | 2.4018 | 186.9724 | 2132.4746 | 2140.6557 | 84.9892 | 0.89128
20 | 62 | 1 | 62.1 | 2.4018 | 1638.6744 | -1239.6075 | 2054.7215 | -37.1064 | 0.8555
20 | 62 | 2 | 62.2 | 2.4018 | -2339.2874 | -1081.0316 | 2576.9934 | -155.1974 | 1.073
20 | 62 | 3 | 62.3 | 2.4018 | 186.7117 | 2127.5603 | 2135.7373 | 84.9847 | 0.88923
20 | 63 | 1 | 63.1 | 2.4018 | 1638.0208 | -1238.5644 | 2053.571 | -37.0942 | 0.85502
20 | 63 | 2 | 63.2 | 2.4018 | -2336.9323 | -1080.3053 | 2574.5509 | -155.1901 | 1.0719
20 | 63 | 3 | 63.3 | 2.4018 | 186.6338 | 2125.1048 | 2133.2844 | 84.981 | 0.88821
20 | 64 | 1 | 64.1 | 2.4018 | 1638.3439 | -1237.7596 | 2053.3435 | -37.0708 | 0.85493
20 | 64 | 2 | 64.2 | 2.4018 | -2331.642 | -1079.2805 | 2569.3191 | -155.1613 | 1.0698
20 | 64 | 3 | 64.3 | 2.4018 | 186.9746 | 2119.7638 | 2127.9939 | 84.9592 | 0.88601
20 | 65 | 1 | 65.1 | 2.4018 | 1637.1553 | -1237.5915 | 2052.2939 | -37.0871 | 0.85449
20 | 65 | 2 | 65.2 | 2.4018 | -2329.875 | -1080.1175 | 2568.0676 | -155.1278 | 1.0692
20 | 65 | 3 | 65.3 | 2.4018 | 185.8065 | 2112.468 | 2120.6237 | 84.9734 | 0.88294
20 | 66 | 1 | 66.1 | 2.4018 | 1637.0077 | -1238.7536 | 2052.8771 | -37.1155 | 0.85473
20 | 66 | 2 | 66.2 | 2.4018 | -2329.9379 | -1081.3994 | 2568.6641 | -155.1025 | 1.0695
20 | 66 | 3 | 66.3 | 2.4018 | 185.5116 | 2108.7836 | 2116.9276 | 84.9726 | 0.8814
20 | 67 | 1 | 67.1 | 2.4018 | 1807.6103 | -1365.28 | 2265.2692 | -37.0636 | 0.94316
20 | 67 | 2 | 67.2 | 2.4018 | -2183.5531 | -1012.179 | 2406.7428 | -155.1301 | 1.0021
20 | 67 | 3 | 67.3 | 2.4018 | 204.7045 | 2348.1422 | 2357.0481 | 85.0177 | 0.98138
20 | 68 | 1 | 68.1 | 2.4018 | 1803.4528 | -1363.8349 | 2261.0811 | -37.0979 | 0.94142
20 | 97 | 1 | 97.1 | 2.4018 | 1813.4082 | -1363.2426 | 2268.6736 | -36.9343 | 0.94458
20 | 97 | 2 | 97.2 | 2.4018 | -2182.6536 | -1018.2876 | 2408.5029 | -154.9892 | 1.0028
20 | 97 | 3 | 97.3 | 2.4018 | 201.8852 | 2348.1815 | 2356.8441 | 85.0861 | 0.98129
20 | 69 | 1 | 69.1 | 2.4018 | 1798.6923 | -1362.1792 | 2256.2859 | -37.1372 | 0.93942
20 | 70 | 1 | 70.1 | 2.4018 | 1795.3201 | -1361.0054 | 2252.8892 | -37.1652 | 0.93801
20 | 71 | 1 | 71.1 | 2.4018 | 1793.4185 | -1360.3432 | 2250.9739 | -37.181 | 0.93721
20 | 72 | 1 | 72.1 | 2.4018 | 1807.6103 | -1365.28 | 2265.2692 | -37.0636 | 0.94316
20 | 72 | 2 | 72.2 | 2.4018 | -2183.5531 | -1012.179 | 2406.7427 | -155.1301 | 1.0021
20 | 72 | 3 | 72.3 | 2.4018 | 204.7046 | 2348.1421 | 2357.048 | 85.0177 | 0.98138
20 | 73 | 1 | 73.1 | 2.4018 | 205.6774 | 2344.0606 | 2353.0668 | 84.9855 | 0.97972
20 | 76 | 1 | 76.1 | 2.4018 | 1807.1556 | -1366.7282 | 2265.7797 | -37.0997 | 0.94338
20 | 76 | 2 | 76.2 | 2.4018 | -2184.917 | -1008.9649 | 2406.631 | -155.2132 | 1.002
20 | 76 | 3 | 76.3 | 2.4018 | 206.4089 | 2350.4119 | 2359.4578 | 84.9813 | 0.98238
20 | 74 | 1 | 74.1 | 2.4018 | 206.3212 | 2341.4461 | 2350.5187 | 84.9643 | 0.97866
20 | 75 | 1 | 75.1 | 2.4018 | 206.4323 | 2341.1657 | 2350.2491 | 84.961 | 0.97855
20 | 86 | 1 | 86.1 | 2.4018 | 1807.3783 | -1365.8518 | 2265.4288 | -37.0787 | 0.94323
20 | 86 | 2 | 86.2 | 2.4018 | -2185.2701 | -1002.4261 | 2404.2178 | -155.3582 | 1.001
20 | 86 | 3 | 86.3 | 2.4018 | 206.7349 | 2355.9838 | 2365.0368 | 84.9852 | 0.9847
20 | 78 | 1 | 78.1 | 2.4018 | 1808.2195 | -1371.1101 | 2269.2732 | -37.1718 | 0.94483
20 | 78 | 2 | 78.2 | 2.4018 | -2190.1216 | -1007.2939 | 2410.6584 | -155.3011 | 1.0037
20 | 78 | 3 | 78.3 | 2.4018 | 210.3502 | 2352.8466 | 2362.2307 | 84.8912 | 0.98353
20 | 79 | 1 | 79.1 | 2.4018 | 1807.287 | -1371.15 | 2268.5543 | -37.1868 | 0.94453
20 | 79 | 2 | 79.2 | 2.4018 | -2190.4512 | -1007.3152 | 2410.9667 | -155.3039 | 1.0038
20 | 79 | 3 | 79.3 | 2.4018 | 209.9357 | 2352.787 | 2362.1346 | 84.9011 | 0.98349
20 | 80 | 1 | 80.1 | 2.4018 | 1810.1243 | -1375.8319 | 2273.6454 | -37.2376 | 0.94665
20 | 80 | 2 | 80.2 | 2.4018 | -2194.7204 | -1006.4823 | 2414.4988 | -155.3642 | 1.0053
20 | 80 | 3 | 80.3 | 2.4018 | 215.0026 | 2353.9414 | 2363.7398 | 84.7812 | 0.98416
20 | 81 | 1 | 81.1 | 2.4018 | 1810.7091 | -1377.8283 | 2275.3194 | -37.2687 | 0.94735
20 | 81 | 2 | 81.2 | 2.4018 | -2196.7634 | -1006.8928 | 2416.5269 | -155.3755 | 1.0061
20 | 81 | 3 | 81.3 | 2.4018 | 216.5953 | 2354.0617 | 2364.0051 | 84.7431 | 0.98427
20 | 82 | 1 | 82.1 | 2.4018 | 1811.0387 | -1380.0774 | 2276.9442 | -37.3087 | 0.94802
20 | 82 | 2 | 82.2 | 2.4018 | -2200.0876 | -1006.937 | 2419.5677 | -155.4074 | 1.0074
20 | 82 | 3 | 82.3 | 2.4018 | 217.9277 | 2355.6705 | 2365.7295 | 84.7145 | 0.98499
20 | 84 | 1 | 84.1 | 2.4018 | 218.2727 | 2346.5929 | 2356.7225 | 84.6858 | 0.98124
20 | 83 | 1 | 83.1 | 2.4018 | 1812.5145 | -1382.2808 | 2279.4537 | -37.3303 | 0.94907
20 | 83 | 2 | 83.2 | 2.4018 | -2203.0067 | -1006.9562 | 2422.2303 | -155.4357 | 1.0085
20 | 83 | 3 | 83.3 | 2.4018 | 219.7698 | 2357.3509 | 2367.573 | 84.6739 | 0.98576
20 | 85 | 1 | 85.1 | 2.4018 | 219.0594 | 2343.087 | 2353.3048 | 84.6588 | 0.97982
20 | 87 | 1 | 87.1 | 2.4018 | 1806.3586 | -1365.5548 | 2264.4362 | -37.0882 | 0.94282
20 | 87 | 2 | 87.2 | 2.4018 | -2185.3793 | -998.4849 | 2402.6766 | -155.4447 | 1.0004
20 | 87 | 3 | 87.3 | 2.4018 | 207.3219 | 2358.0297 | 2367.1262 | 84.9754 | 0.98557
20 | 88 | 1 | 88.1 | 2.4018 | 1805.3173 | -1366.3501 | 2264.0855 | -37.1202 | 0.94267
20 | 89 | 1 | 89.1 | 2.4018 | 1806.2066 | -1364.687 | 2263.7917 | -37.073 | 0.94255
20 | 89 | 2 | 89.2 | 2.4018 | -2185.7746 | -996.8049 | 2402.3386 | -155.485 | 1.0002
20 | 89 | 3 | 89.3 | 2.4018 | 207.7325 | 2359.35 | 2368.4774 | 84.9683 | 0.98614
20 | 90 | 1 | 90.1 | 2.4018 | -2186.1899 | -994.9389 | 2401.943 | -155.5296 | 1.0001
20 | 91 | 1 | 91.1 | 2.4018 | 1806.3005 | -1364.2838 | 2263.6237 | -37.0634 | 0.94248
20 | 91 | 2 | 91.2 | 2.4018 | -2185.5121 | -996.3079 | 2401.8935 | -155.4932 | 1
20 | 91 | 3 | 91.3 | 2.4018 | 208.3141 | 2360.1008 | 2369.2763 | 84.9559 | 0.98647
20 | 92 | 1 | 92.1 | 2.4018 | 210.501 | 2359.3313 | 2368.7032 | 84.9015 | 0.98623
20 | 94 | 1 | 94.1 | 2.4018 | 1804.0041 | -1363.2854 | 2261.1894 | -37.0783 | 0.94147
20 | 95 | 1 | 95.1 | 2.4018 | 1806.1195 | -1363.5051 | 2263.0099 | -37.0505 | 0.94222
20 | 95 | 2 | 95.2 | 2.4018 | -2185.0585 | -994.6235 | 2400.7825 | -155.5253 | 0.99959
20 | 95 | 3 | 95.3 | 2.4018 | 208.0526 | 2361.3164 | 2370.4643 | 84.9647 | 0.98696
20 | 96 | 1 | 96.1 | 2.4018 | -2184.5118 | -994.123 | 2400.0776 | -155.5308 | 0.99929
20 | 98 | 1 | 98.1 | 2.4018 | 1812.6223 | -1363.2489 | 2268.0492 | -36.9463 | 0.94432
20 | 98 | 2 | 98.2 | 2.4018 | -2182.2136 | -1017.586 | 2407.8076 | -154.9999 | 1.0025
20 | 98 | 3 | 98.3 | 2.4018 | 202.2352 | 2347.7036 | 2356.3979 | 85.0766 | 0.98111
20 | 99 | 1 | 99.1 | 2.4018 | 1813.5392 | -1363.165 | 2268.7316 | -36.9307 | 0.94461
20 | 99 | 2 | 99.2 | 2.4018 | -2180.4465 | -1016.1224 | 2405.5876 | -155.0137 | 1.0016
20 | 99 | 3 | 99.3 | 2.4018 | 203.901 | 2346.8354 | 2355.6766 | 85.0344 | 0.98081
20 | 100 | 1 | 100.1 | 2.4018 | 1813.8407 | -1363.5623 | 2269.2114 | -36.9342 | 0.94481
20 | 100 | 2 | 100.2 | 2.4018 | -2180.0712 | -1016.5639 | 2405.4339 | -155.0004 | 1.0015
20 | 100 | 3 | 100.3 | 2.4018 | 204.6024 | 2345.782 | 2354.688 | 85.0152 | 0.98039
20 | 450 | 1 | 450.1 | 2.4018 | 1813.8408 | -1363.5624 | 2269.2115 | -36.9342 | 0.94481
20 | 450 | 2 | 450.2 | 2.4018 | -2180.0713 | -1016.5639 | 2405.4341 | -155.0004 | 1.0015
20 | 450 | 3 | 450.3 | 2.4018 | 204.6025 | 2345.7821 | 2354.6881 | 85.0152 | 0.98039
20 | 197 | 1 | 197.1 | 2.4018 | 1813.4083 | -1363.2427 | 2268.6737 | -36.9343 | 0.94458
20 | 197 | 2 | 197.2 | 2.4018 | -2182.6537 | -1018.2877 | 2408.5031 | -154.9892 | 1.0028
20 | 197 | 3 | 197.3 | 2.4018 | 201.8852 | 2348.1816 | 2356.8442 | 85.0861 | 0.98129
20 | 105 | 1 | 105.1 | 2.4018 | 1807.7898 | -1364.5155 | 2264.9518 | -37.0454 | 0.94303
20 | 105 | 2 | 105.2 | 2.4018 | -2180.3517 | -1013.1093 | 2404.2304 | -155.0779 | 1.001
20 | 105 | 3 | 105.3 | 2.4018 | 205.2409 | 2344.7606 | 2353.7261 | 84.9976 | 0.97999
20 | 108 | 1 | 108.1 | 2.4018 | 1804.2191 | -1365.3568 | 2262.6104 | -37.1169 | 0.94206
20 | 108 | 2 | 108.2 | 2.4018 | -2178.9154 | -1009.8027 | 2401.5358 | -155.135 | 0.9999
20 | 108 | 3 | 108.3 | 2.4018 | 207.3934 | 2342.6012 | 2351.7637 | 84.9407 | 0.97918
20 | 300 | 1 | 300.1 | 2.4018 | 1850.1593 | -1352.6459 | 2291.8858 | -36.1704 | 0.95425
20 | 300 | 2 | 300.2 | 2.4018 | -2185.0401 | -1055.1364 | 2426.461 | -154.2245 | 1.0103
20 | 300 | 3 | 300.3 | 2.4018 | 182.9437 | 2356.5925 | 2363.6829 | 85.561 | 0.98414
20 | 135 | 1 | 135.1 | 2.4018 | 1879.0628 | -1347.2602 | 2312.1391 | -35.64 | 0.96268
20 | 135 | 2 | 135.2 | 2.4018 | -2186.0877 | -1079.4547 | 2438.0734 | -153.7206 | 1.0151
20 | 135 | 3 | 135.3 | 2.4018 | 166.4283 | 2364.1239 | 2369.9747 | 85.9732 | 0.98676
20 | 152 | 1 | 152.1 | 2.4018 | 1627.7627 | -1239.2516 | 2045.8142 | -37.2828 | 0.85179
20 | 152 | 2 | 152.2 | 2.4018 | -2344.8521 | -1076.7898 | 2580.2728 | -155.3347 | 1.0743
20 | 152 | 3 | 152.3 | 2.4018 | 182.9586 | 2134.4822 | 2142.309 | 85.1008 | 0.89197
20 | 160r | 1 | 160r.1 | 2.4018 | 1803.671 | -1364.7095 | 2261.7828 | -37.1122 | 0.94171
20 | 160r | 2 | 160r.2 | 2.4018 | -2181.5606 | -1007.2452 | 2402.8628 | -155.2168 | 1.0005
20 | 160r | 3 | 160r.3 | 2.4018 | 205.6488 | 2345.7375 | 2354.7347 | 84.9897 | 0.98041
20 | 160 | 1 | 160.1 | 2.4018 | 1639.6761 | -1240.6546 | 2056.1522 | -37.1128 | 0.8561
20 | 160 | 2 | 160.2 | 2.4018 | -2342.6149 | -1081.5797 | 2580.244 | -155.2173 | 1.0743
20 | 160 | 3 | 160.3 | 2.4018 | 186.9724 | 2132.4747 | 2140.6557 | 84.9892 | 0.89128
20 | 61s | 1 | 61s.1 | 2.4018 | 1639.6761 | -1240.6546 | 2056.1521 | -37.1128 | 0.8561
20 | 61s | 2 | 61s.2 | 2.4018 | -2342.6149 | -1081.5797 | 2580.244 | -155.2173 | 1.0743
20 | 61s | 3 | 61s.3 | 2.4018 | 186.9724 | 2132.4746 | 2140.6557 | 84.9892 | 0.89128
20 | 610 | 1 | 610.1 | 0.24018 | 209.0383 | -135.854 | 249.3056 | -33.0198 | 1.038
20 | 610 | 2 | 610.2 | 0.24018 | -250.4569 | -117.4992 | 276.6491 | -154.8669 | 1.1519
20 | 610 | 3 | 610.3 | 0.24018 | 41.4186 | 253.3532 | 256.7165 | 80.7153 | 1.0689
20 | x1 | 1 | x1.1 | 0.24018 | 192.5859 | -131.4958 | 233.1962 | -34.3249 | 0.97093
20 | x2 | 1 | x2.1 | 0.24018 | -213.3798 | -108.7591 | 239.4984 | -152.9922 | 0.99717
20 | x4 | 1 | x4.1 | 0.24018 | 15.147 | 235.3866 | 235.8735 | 86.3181 | 0.98208
20 | x5 | 1 | x5.1 | 0.24018 | 15.1591 | 235.2851 | 235.773 | 86.3136 | 0.98166
20 | x6 | 1 | x6.1 | 0.24018 | 15.1643 | 235.2089 | 235.6972 | 86.3111 | 0.98135
20 | x7 | 1 | x7.1 | 0.24018 | 190.1991 | -131.8964 | 231.457 | -34.7399 | 0.96369
20 | x9 | 1 | x9.1 | 0.24018 | 188.2541 | -132.039 | 229.9433 | -35.0453 | 0.95739
20 | x10 | 1 | x10.1 | 0.24018 | 187.9868 | -131.9229 | 229.6578 | -35.0599 | 0.9562
20 | x11 | 1 | x11.1 | 0.24018 | 188.1506 | -131.9378 | 229.8004 | -35.0395 | 0.95679
20 | x12 | 1 | x12.1 | 0.24018 | -213.9938 | -107.2546 | 239.3677 | -153.3798 | 0.99663
20 | x16 | 1 | x16.1 | 0.24018 | 17.4508 | 232.7193 | 233.3726 | 85.7116 | 0.97167
20 | x17 | 1 | x17.1 | 0.24018 | 17.4136 | 232.8676 | 233.5178 | 85.7234 | 0.97227
20 | x19 | 1 | x19.1 | 0.24018 | 181.5974 | -133.5692 | 225.4293 | -36.3354 | 0.93859
20 | x20 | 1 | x20.1 | 0.24018 | 181.6677 | -133.5502 | 225.4747 | -36.3209 | 0.93878
20 | x22 | 1 | x22.1 | 0.24018 | -215.048 | -103.3722 | 238.6031 | -154.3267 | 0.99344
20 | x24 | 1 | x24.1 | 0.24018 | 18.8423 | 230.6532 | 231.4216 | 85.3298 | 0.96354
20 | x28 | 1 | x28.1 | 0.24018 | 181.851 | -133.9512 | 225.86 | -36.3753 | 0.94039
20 | x29 | 1 | x29.1 | 0.24018 | 182.1023 | -134.0502 | 226.121 | -36.3577 | 0.94147
20 | x30 | 1 | x30.1 | 0.24018 | 18.7735 | 230.4289 | 231.1924 | 85.3423 | 0.96259
20 | x31 | 1 | x31.1 | 0.24018 | 18.6716 | 227.2214 | 227.9872 | 85.3024 | 0.94924
20 | x32 | 1 | x32.1 | 0.24018 | 18.6971 | 227.113 | 227.8813 | 85.2937 | 0.9488
20 | x33 | 1 | x33.1 | 0.24018 | 183.6113 | -135.541 | 228.2202 | -36.4346 | 0.95021
20 | x34 | 1 | x34.1 | 0.24018 | 17.2424 | 233.3865 | 234.0226 | 85.7747 | 0.97437
20 | x52 | 1 | x52.1 | 0.24018 | 157.5956 | -122.8657 | 199.8308 | -37.9409 | 0.83201
20 | x53 | 1 | x53.1 | 0.24018 | 157.6749 | -122.8634 | 199.892 | -37.9264 | 0.83227
20 | x55 | 1 | x55.1 | 0.24018 | 158.1547 | -122.9266 | 200.3094 | -37.8563 | 0.83401
20 | x56 | 1 | x56.1 | 0.24018 | -232.5774 | -105.3857 | 255.3397 | -155.6237 | 1.0631
20 | x58 | 1 | x58.1 | 0.24018 | -232.2994 | -105.3204 | 255.0596 | -155.6113 | 1.062
20 | x59 | 1 | x59.1 | 0.24018 | -230.5779 | -103.2581 | 252.6428 | -155.8761 | 1.0519
20 | x60 | 1 | x60.1 | 0.24018 | 158.7544 | -123.0155 | 200.8377 | -37.7713 | 0.8362
20 | x62 | 1 | x62.1 | 0.24018 | 20.4676 | 208.0138 | 209.0183 | 84.3804 | 0.87027
20 | x63 | 1 | x63.1 | 0.24018 | 158.5959 | -122.8096 | 200.5863 | -37.7526 | 0.83516
20 | x64 | 1 | x64.1 | 0.24018 | -229.8549 | -103.6684 | 252.1516 | -155.7238 | 1.0499
20 | x65 | 1 | x65.1 | 0.24018 | 94.227 | -218.6449 | 238.0846 | -66.6859 | 0.99129
20 | x65 | 2 | x65.2 | 0.24018 | -260.7258 | 11.4288 | 260.9762 | 177.4901 | 1.0866
20 | x65 | 3 | x65.3 | 0.24018 | 166.4988 | 207.2161 | 265.8202 | 51.218 | 1.1068
20 | x66 | 1 | x66.1 | 0.24018 | 20.48 | 206.1608 | 207.1755 | 84.3269 | 0.86259
20 | x68 | 1 | x68.1 | 0.24018 | 174.5494 | -135.2172 | 220.7967 | -37.7637 | 0.91931
20 | x69 | 1 | x69.1 | 0.24018 | 174.0878 | -135.0504 | 220.3297 | -37.8029 | 0.91736
20 | x70 | 1 | x70.1 | 0.24018 | 173.7608 | -134.9321 | 219.9989 | -37.8307 | 0.91598
20 | x71 | 1 | x71.1 | 0.24018 | 173.5764 | -134.8654 | 219.8123 | -37.8465 | 0.91521
20 | x73 | 1 | x73.1 | 0.24018 | 22.7172 | 228.721 | 229.8464 | 84.3278 | 0.95698
20 | x74 | 1 | x74.1 | 0.24018 | 22.6074 | 228.9248 | 230.0383 | 84.3601 | 0.95778
20 | x75 | 1 | x75.1 | 0.24018 | 22.7928 | 228.4235 | 229.5578 | 84.3017 | 0.95578
20 | x76 | 1 | x76.1 | 0.24018 | 103.034 | -244.2082 | 265.0541 | -67.1246 | 1.1036
20 | x76 | 2 | x76.2 | 0.24018 | -261.0896 | 24.1424 | 262.2034 | 174.717 | 1.0917
20 | x76 | 3 | x76.3 | 0.24018 | 158.0555 | 220.0658 | 270.9438 | 54.3134 | 1.1281
20 | x77 | 1 | x77.1 | 0.24018 | -215.1257 | -96.1724 | 235.6443 | -155.9129 | 0.98112
20 | x79 | 1 | x79.1 | 0.24018 | 175.449 | -136.0481 | 222.0167 | -37.791 | 0.92439
20 | x80 | 1 | x80.1 | 0.24018 | -215.6988 | -96.0895 | 236.1338 | -155.988 | 0.98316
20 | x82 | 1 | x82.1 | 0.24018 | 175.2673 | -136.8108 | 222.3417 | -37.975 | 0.92574
20 | x83 | 1 | x83.1 | 0.24018 | 24.0826 | 230.0749 | 231.3319 | 84.0245 | 0.96317
20 | x84 | 1 | x84.1 | 0.24018 | 23.9437 | 228.9723 | 230.2208 | 84.0303 | 0.95854
20 | x85 | 1 | x85.1 | 0.24018 | 24.0228 | 228.6121 | 229.8708 | 84.0013 | 0.95709
20 | x86 | 1 | x86.1 | 0.24018 | -214.7372 | -95.6635 | 235.0821 | -155.9874 | 0.97878
20 | x87 | 1 | x87.1 | 0.24018 | -214.7386 | -95.2721 | 234.9244 | -156.0748 | 0.97813
20 | x88 | 1 | x88.1 | 0.24018 | 174.7278 | -135.4647 | 221.0893 | -37.7861 | 0.92052
20 | x90 | 1 | x90.1 | 0.24018 | -214.8939 | -95.019 | 234.9639 | -156.1466 | 0.97829
20 | x92 | 1 | x92.1 | 0.24018 | 23.1772 | 230.2842 | 231.4476 | 84.2528 | 0.96365
20 | x94 | 1 | x94.1 | 0.24018 | 174.6039 | -135.1641 | 220.8073 | -37.7441 | 0.91935
20 | x95 | 1 | x95.1 | 0.24018 | -214.6969 | -94.8877 | 234.7306 | -156.1564 | 0.97732
20 | x96 | 1 | x96.1 | 0.24018 | -214.6406 | -94.8366 | 234.6584 | -156.1623 | 0.97702
20 | x98 | 1 | x98.1 | 0.24018 | 175.4435 | -135.1699 | 221.4754 | -37.6123 | 0.92213
20 | x99 | 1 | x99.1 | 0.24018 | -214.2847 | -97.0132 | 235.2222 | -155.6423 | 0.97937
20 | x100 | 1 | x100.1 | 0.24018 | 22.4436 | 229.3509 | 230.4464 | 84.411 | 0.95948
21 | sourcebus | 1 | sourcebus.1 | 66.3953 | 66338.6492 | -85.2775 | 66338.704 | -0.073653 | 0.99915
21 | sourcebus | 2 | sourcebus.2 | 66.3953 | -33264.5796 | -57429.511 | 66367.7707 | -120.0805 | 0.99959
21 | sourcebus | 3 | sourcebus.3 | 66.3953 | -33074.0695 | 57514.7885 | 66346.4013 | 119.9012 | 0.99926
21 | 150 | 1 | 150.1 | 2.4018 | 1970.8059 | -1273.0494 | 2346.2162 | -32.8606 | 0.97687
21 | 150 | 2 | 150.2 | 2.4018 | -2101.3896 | -1122.3156 | 2382.3162 | -151.8941 | 0.9919
21 | 150 | 3 | 150.3 | 2.4018 | 99.5351 | 2367.1377 | 2369.2295 | 87.5922 | 0.98645
21 | 150r | 1 | 150r.1 | 2.4018 | 2032.3812 | -1312.8427 | 2419.5308 | -32.861 | 1.0074
21 | 150r | 2 | 150r.2 | 2.4018 | -2167.0618 | -1157.3787 | 2456.7626 | -151.8943 | 1.0229
21 | 150r | 3 | 150r.3 | 2.4018 | 102.6582 | 2441.1079 | 2443.2656 | 87.5919 | 1.0173
21 | 40 | 1 | 40.1 | 2.4018 | 1886.8196 | -1349.5523 | 2319.7801 | -35.5743 | 0.96586
21 | 40 | 2 | 40.2 | 2.4018 | -2191.1038 | -1080.5652 | 2443.0631 | -153.7493 | 1.0172
21 | 40 | 3 | 40.3 | 2.4018 | 161.7986 | 2381.3406 | 2386.8309 | 86.1131 | 0.99378
21 | 401 | 1 | 401.1 | 2.4018 | 1886.8196 | -1349.5523 | 2319.7801 | -35.5743 | 0.96586
21 | 401 | 2 | 401.2 | 2.4018 | -2191.1038 | -1080.5652 | 2443.0631 | -153.7493 | 1.0172
21 | 401 | 3 | 401.3 | 2.4018 | 161.7986 | 2381.3406 | 2386.8309 | 86.1131 | 0.99378
21 | 101 | 1 | 101.1 | 2.4018 | 1844.2421 | -1363.1605 | 2293.3459 | -36.4697 | 0.95485
21 | 101 | 2 | 101.2 | 2.4018 | -2192.4917 | -1039.4313 | 2426.4042 | -154.635 | 1.0103
21 | 101 | 3 | 101.3 | 2.4018 | 184.055 | 2373.9138 | 2381.0382 | 85.5666 | 0.99137
21 | 1011 | 1 | 1011.1 | 2.4018 | 1844.2421 | -1363.1605 | 2293.3459 | -36.4697 | 0.95485
21 | 1011 | 2 | 1011.2 | 2.4018 | -2192.4917 | -1039.4313 | 2426.4042 | -154.635 | 1.0103
21 | 1011 | 3 | 1011.3 | 2.4018 | 184.055 | 2373.9138 | 2381.0382 | 85.5666 | 0.99137
21 | 30 | 1 | 30.1 | 2.4018 | 1904.5726 | -1347.8507 | 2333.2591 | -35.2867 | 0.97147
21 | 30 | 2 | 30.2 | 2.4018 | -2195.9068 | -1104.2675 | 2457.9287 | -153.3033 | 1.0234
21 | 30 | 3 | 30.3 | 2.4018 | 148.8011 | 2384.1527 | 2388.7917 | 86.4287 | 0.99459
21 | 301 | 1 | 301.1 | 2.4018 | 1908.7606 | -1345.7666 | 2335.4774 | -35.1856 | 0.9724
21 | 301 | 2 | 301.2 | 2.4018 | -2196.0285 | -1108.7071 | 2460.035 | -153.2122 | 1.0243
21 | 301 | 3 | 301.3 | 2.4018 | 144.9189 | 2386.5629 | 2390.9588 | 86.5251 | 0.9955
21 | 93 | 1 | 93.1 | 2.4018 | 1841.3997 | -1363.9704 | 2291.5427 | -36.5283 | 0.9541
21 | 93 | 2 | 93.2 | 2.4018 | -2198.6615 | -1022.7419 | 2424.8945 | -155.0538 | 1.0096
21 | 93 | 3 | 93.3 | 2.4018 | 187.365 | 2388.8914 | 2396.2278 | 85.5154 | 0.99769
21 | 931 | 1 | 931.1 | 2.4018 | 1845.7086 | -1361.9411 | 2293.8012 | -36.4235 | 0.95504
21 | 931 | 2 | 931.2 | 2.4018 | -2198.9221 | -1027.236 | 2427.0295 | -154.9602 | 1.0105
21 | 931 | 3 | 931.3 | 2.4018 | 183.5336 | 2391.3555 | 2398.3882 | 85.6112 | 0.99859
21 | 77 | 1 | 77.1 | 2.4018 | 1843.3083 | -1369.6044 | 2296.4324 | -36.6129 | 0.95614
21 | 77 | 2 | 77.2 | 2.4018 | -2201.2005 | -1032.6778 | 2431.4002 | -154.8667 | 1.0123
21 | 77 | 3 | 77.3 | 2.4018 | 189.3365 | 2381.1741 | 2388.6897 | 85.4538 | 0.99455
21 | 771 | 1 | 771.1 | 2.4018 | 1847.6111 | -1367.5858 | 2298.6861 | -36.5085 | 0.95708
21 | 771 | 2 | 771.2 | 2.4018 | -2201.4457 | -1037.1607 | 2433.5295 | -154.7736 | 1.0132
21 | 771 | 3 | 771.3 | 2.4018 | 185.4956 | 2383.6501 | 2390.8568 | 85.5502 | 0.99545
21 | 149 | 1 | 149.1 | 2.4018 | 2032.3809 | -1312.8423 | 2419.5303 | -32.861 | 1.0074
21 | 149 | 2 | 149.2 | 2.4018 | -2167.0615 | -1157.3786 | 2456.7623 | -151.8943 | 1.0229
21 | 149 | 3 | 149.3 | 2.4018 | 102.6582 | 2441.1076 | 2443.2652 | 87.5919 | 1.0173
21 | 1 | 1 | 1.1 | 2.4018 | 2003.3239 | -1320.1233 | 2399.1732 | -33.3835 | 0.99892
21 | 1 | 2 | 1.2 | 2.4018 | -2172.4933 | -1147.2212 | 2456.7954 | -152.163 | 1.0229
21 | 1 | 3 | 1.3 | 2.4018 | 114.3701 | 2427.9024 | 2430.5947 | 87.303 | 1.012
21 | 2 | 1 | 2.1 | 2.4018 | -2172.1024 | -1146.8178 | 2456.2614 | -152.167 | 1.0227
21 | 3 | 1 | 3.1 | 2.4018 | 115.4339 | 2424.0183 | 2426.7653 | 87.2736 | 1.0104
21 | 7 | 1 | 7.1 | 2.4018 | 1982.0135 | -1324.8749 | 2384.0451 | -33.7607 | 0.99262
21 | 7 | 2 | 7.2 | 2.4018 | -2176.9978 | -1139.1335 | 2457.0195 | -152.3788 | 1.023
21 | 7 | 3 | 7.3 | 2.4018 | 121.7411 | 2420.2214 | 2423.2813 | 87.1204 | 1.009
21 | 4 | 1 | 4.1 | 2.4018 | 115.7777 | 2422.7639 | 2425.5286 | 87.2641 | 1.0099
21 | 5 | 1 | 5.1 | 2.4018 | 116.2581 | 2421.0075 | 2423.7973 | 87.2507 | 1.0092
21 | 6 | 1 | 6.1 | 2.4018 | 116.6793 | 2419.4685 | 2422.2803 | 87.239 | 1.0085
21 | 8 | 1 | 8.1 | 2.4018 | 1968.214 | -1328.0005 | 2374.3319 | -34.0085 | 0.98857
21 | 8 | 2 | 8.2 | 2.4018 | -2179.8208 | -1133.7047 | 2457.0114 | -152.5215 | 1.023
21 | 8 | 3 | 8.3 | 2.4018 | 126.7989 | 2415.1187 | 2418.445 | 86.9946 | 1.0069
21 | 12 | 1 | 12.1 | 2.4018 | -2179.315 | -1133.1892 | 2456.3248 | -152.5267 | 1.0227
21 | 9 | 1 | 9.1 | 2.4018 | 1964.7291 | -1327.0011 | 2370.8843 | -34.0356 | 0.98714
21 | 13 | 1 | 13.1 | 2.4018 | 1950.4126 | -1332.6522 | 2362.2175 | -34.3435 | 0.98353
21 | 13 | 2 | 13.2 | 2.4018 | -2182.9756 | -1125.8317 | 2456.192 | -152.7184 | 1.0227
21 | 13 | 3 | 13.3 | 2.4018 | 135.3564 | 2407.3754 | 2411.1776 | 86.7819 | 1.0039
21 | 9r | 1 | 9r.1 | 2.4018 | 1964.7224 | -1327.0047 | 2370.8808 | -34.0357 | 0.98714
21 | 14 | 1 | 14.1 | 2.4018 | 1960.8599 | -1325.8964 | 2367.0599 | -34.0658 | 0.98555
21 | 34 | 1 | 34.1 | 2.4018 | 135.9769 | 2405.0285 | 2408.8694 | 86.764 | 1.003
21 | 18 | 1 | 18.1 | 2.4018 | 1906.7789 | -1345.013 | 2333.4236 | -35.1986 | 0.97154
21 | 18 | 2 | 18.2 | 2.4018 | -2192.4958 | -1097.6488 | 2451.9117 | -153.4057 | 1.0209
21 | 18 | 3 | 18.3 | 2.4018 | 150.0826 | 2386.8336 | 2391.5475 | 86.402 | 0.99574
21 | 11 | 1 | 11.1 | 2.4018 | 1959.3621 | -1325.4666 | 2365.5785 | -34.0775 | 0.98493
21 | 10 | 1 | 10.1 | 2.4018 | 1960.0855 | -1325.6741 | 2366.294 | -34.0719 | 0.98523
21 | 15 | 1 | 15.1 | 2.4018 | 136.2282 | 2404.0775 | 2407.9341 | 86.7568 | 1.0026
21 | 16 | 1 | 16.1 | 2.4018 | 136.8563 | 2401.6993 | 2405.5954 | 86.7386 | 1.0016
21 | 17 | 1 | 17.1 | 2.4018 | 136.5214 | 2402.9683 | 2406.8433 | 86.7483 | 1.0021
21 | 19 | 1 | 19.1 | 2.4018 | 1903.6211 | -1344.036 | 2330.2802 | -35.2237 | 0.97023
21 | 20 | 1 | 20.1 | 2.4018 | 1901.6202 | -1343.4171 | 2328.2888 | -35.2396 | 0.9694
21 | 21 | 1 | 21.1 | 2.4018 | 1906.7789 | -1345.013 | 2333.4236 | -35.1986 | 0.97154
21 | 21 | 2 | 21.2 | 2.4018 | -2192.4959 | -1097.6488 | 2451.9117 | -153.4057 | 1.0209
21 | 21 | 3 | 21.3 | 2.4018 | 150.0826 | 2386.8336 | 2391.5475 | 86.402 | 0.99574
21 | 22 | 1 | 22.1 | 2.4018 | -2192.7913 | -1097.8459 | 2452.2641 | -153.4046 | 1.021
21 | 23 | 1 | 23.1 | 2.4018 | 1905.4874 | -1345.7842 | 2332.8132 | -35.2323 | 0.97129
21 | 23 | 2 | 23.2 | 2.4018 | -2193.5916 | -1099.3039 | 2453.6327 | -153.3826 | 1.0216
21 | 23 | 3 | 23.3 | 2.4018 | 149.5111 | 2386.0134 | 2390.6931 | 86.4145 | 0.99539
21 | 24 | 1 | 24.1 | 2.4018 | 149.5292 | 2386.2148 | 2390.8952 | 86.4143 | 0.99547
21 | 25 | 1 | 25.1 | 2.4018 | 1904.0773 | -1346.6586 | 2332.1663 | -35.2699 | 0.97102
21 | 25 | 2 | 25.2 | 2.4018 | -2194.7901 | -1101.1457 | 2455.5296 | -153.3567 | 1.0224
21 | 25 | 3 | 25.3 | 2.4018 | 148.9001 | 2385.0512 | 2389.6946 | 86.4276 | 0.99497
21 | 25r | 1 | 25r.1 | 2.4018 | 1927.8735 | -1363.4943 | 2361.3159 | -35.27 | 0.98315
21 | 25r | 2 | 25r.2 | 2.4018 | 147.0434 | 2355.2353 | 2359.821 | 86.4275 | 0.98253
21 | 26 | 1 | 26.1 | 2.4018 | 1926.7931 | -1364.008 | 2360.7307 | -35.2953 | 0.98291
21 | 26 | 2 | 26.2 | 2.4018 | 147.3896 | 2354.0184 | 2358.6281 | 86.4173 | 0.98203
21 | 28 | 1 | 28.1 | 2.4018 | 1903.5967 | -1346.9746 | 2331.9565 | -35.283 | 0.97093
21 | 28 | 2 | 28.2 | 2.4018 | -2195.5279 | -1102.2174 | 2456.6697 | -153.342 | 1.0229
21 | 28 | 3 | 28.3 | 2.4018 | 148.3306 | 2385.0764 | 2389.6844 | 86.4413 | 0.99497
21 | 27 | 1 | 27.1 | 2.4018 | 1925.6997 | -1364.0907 | 2359.8861 | -35.3123 | 0.98256
21 | 27 | 2 | 27.2 | 2.4018 | 147.0034 | 2353.9807 | 2358.5663 | 86.4266 | 0.98201
21 | 31 | 1 | 31.1 | 2.4018 | 147.7656 | 2352.5587 | 2357.1947 | 86.4059 | 0.98144
21 | 33 | 1 | 33.1 | 2.4018 | 1922.6228 | -1363.1335 | 2356.8222 | -35.3365 | 0.98128
21 | 29 | 1 | 29.1 | 2.4018 | 1903.4465 | -1347.4145 | 2332.088 | -35.294 | 0.97098
21 | 29 | 2 | 29.2 | 2.4018 | -2195.9381 | -1103.1922 | 2457.4738 | -153.326 | 1.0232
21 | 29 | 3 | 29.3 | 2.4018 | 148.2765 | 2384.6018 | 2389.2073 | 86.4419 | 0.99477
21 | 250 | 1 | 250.1 | 2.4018 | 1904.5726 | -1347.8507 | 2333.2591 | -35.2867 | 0.97147
21 | 250 | 2 | 250.2 | 2.4018 | -2195.9068 | -1104.2675 | 2457.9287 | -153.3033 | 1.0234
21 | 250 | 3 | 250.3 | 2.4018 | 148.8011 | 2384.1527 | 2388.7917 | 86.4287 | 0.99459
21 | 32 | 1 | 32.1 | 2.4018 | 148.0162 | 2351.5853 | 2356.239 | 86.3984 | 0.98104
21 | 35 | 1 | 35.1 | 2.4018 | 1889.5644 | -1349.3195 | 2321.8779 | -35.5303 | 0.96673
21 | 35 | 2 | 35.2 | 2.4018 | -2191.5237 | -1082.6389 | 2444.3574 | -153.7101 | 1.0177
21 | 35 | 3 | 35.3 | 2.4018 | 160.0573 | 2383.0629 | 2388.4319 | 86.1575 | 0.99444
21 | 42 | 1 | 42.1 | 2.4018 | 1884.0748 | -1349.7851 | 2317.6837 | -35.6185 | 0.96499
21 | 42 | 2 | 42.2 | 2.4018 | -2190.6839 | -1078.4915 | 2441.7699 | -153.7886 | 1.0167
21 | 42 | 3 | 42.3 | 2.4018 | 163.5398 | 2379.6183 | 2385.2314 | 86.0685 | 0.99311
21 | 44 | 1 | 44.1 | 2.4018 | 1881.8011 | -1350.0031 | 2315.9628 | -35.6556 | 0.96427
21 | 44 | 2 | 44.2 | 2.4018 | -2190.3546 | -1076.7683 | 2440.7137 | -153.8215 | 1.0162
21 | 44 | 3 | 44.3 | 2.4018 | 164.9992 | 2378.2062 | 2383.9231 | 86.0312 | 0.99257
21 | 151 | 1 | 151.1 | 2.4018 | 1880.3309 | -1351.1644 | 2315.4459 | -35.7002 | 0.96406
21 | 151 | 2 | 151.2 | 2.4018 | -2193.0551 | -1075.4826 | 2442.5711 | -153.8765 | 1.017
21 | 151 | 3 | 151.3 | 2.4018 | 165.2108 | 2381.2684 | 2386.9926 | 86.0312 | 0.99384
21 | 52 | 1 | 52.1 | 2.4018 | 1660.6411 | -1239.0486 | 2071.9484 | -36.7276 | 0.86267
21 | 52 | 2 | 52.2 | 2.4018 | -2357.3764 | -1104.1128 | 2603.1305 | -154.9032 | 1.0838
21 | 52 | 3 | 52.3 | 2.4018 | 165.2005 | 2159.9531 | 2166.2614 | 85.6263 | 0.90194
21 | 53 | 1 | 53.1 | 2.4018 | 1661.377 | -1239.0111 | 2072.5159 | -36.7146 | 0.86291
21 | 53 | 2 | 53.2 | 2.4018 | -2357.0495 | -1104.0631 | 2602.8135 | -154.9012 | 1.0837
21 | 53 | 3 | 53.3 | 2.4018 | 165.4606 | 2159.972 | 2166.3001 | 85.6195 | 0.90196
21 | 54 | 1 | 54.1 | 2.4018 | 1662.297 | -1238.9641 | 2073.2254 | -36.6984 | 0.8632
21 | 54 | 2 | 54.2 | 2.4018 | -2356.6409 | -1104.001 | 2602.4171 | -154.8986 | 1.0835
21 | 54 | 3 | 54.3 | 2.4018 | 165.7856 | 2159.9957 | 2166.3487 | 85.611 | 0.90198
21 | 55 | 1 | 55.1 | 2.4018 | 1661.9135 | -1238.7608 | 2072.7964 | -36.7002 | 0.86303
21 | 55 | 2 | 55.2 | 2.4018 | -2356.6143 | -1103.5597 | 2602.2058 | -154.9072 | 1.0835
21 | 55 | 3 | 55.3 | 2.4018 | 165.7017 | 2160.1753 | 2166.5212 | 85.6136 | 0.90205
21 | 57 | 1 | 57.1 | 2.4018 | 1665.3384 | -1239.0479 | 2075.7148 | -36.65 | 0.86424
21 | 57 | 2 | 57.2 | 2.4018 | -2355.8133 | -1104.5384 | 2601.8957 | -154.8802 | 1.0833
21 | 57 | 3 | 57.3 | 2.4018 | 166.9016 | 2159.8229 | 2166.262 | 85.5812 | 0.90194
21 | 56 | 1 | 56.1 | 2.4018 | 1661.994 | -1238.5333 | 2072.725 | -36.6938 | 0.863
21 | 56 | 2 | 56.2 | 2.4018 | -2356.3816 | -1103.0869 | 2601.7945 | -154.9144 | 1.0833
21 | 56 | 3 | 56.3 | 2.4018 | 165.7818 | 2160.3669 | 2166.7184 | 85.6118 | 0.90213
21 | 58 | 1 | 58.1 | 2.4018 | -2354.6421 | -1103.4383 | 2600.3683 | -154.8912 | 1.0827
21 | 60 | 1 | 60.1 | 2.4018 | 1671.4276 | -1240.1921 | 2081.2848 | -36.5753 | 0.86656
21 | 60 | 2 | 60.2 | 2.4018 | -2355.309 | -1108.389 | 2603.0763 | -154.7987 | 1.0838
21 | 60 | 3 | 60.3 | 2.4018 | 168.8472 | 2158.1908 | 2164.7856 | 85.5265 | 0.90133
21 | 59 | 1 | 59.1 | 2.4018 | -2354.0747 | -1102.9055 | 2599.6285 | -154.8965 | 1.0824
21 | 61 | 1 | 61.1 | 2.4018 | 1671.4276 | -1240.1921 | 2081.2849 | -36.5753 | 0.86656
21 | 61 | 2 | 61.2 | 2.4018 | -2355.309 | -1108.389 | 2603.0764 | -154.7987 | 1.0838
21 | 61 | 3 | 61.3 | 2.4018 | 168.8473 | 2158.1908 | 2164.7857 | 85.5265 | 0.90133
21 | 62 | 1 | 62.1 | 2.4018 | 1670.5112 | -1239.2584 | 2079.9925 | -36.5696 | 0.86602
21 | 62 | 2 | 62.2 | 2.4018 | -2352.3194 | -1107.8767 | 2600.1533 | -154.7809 | 1.0826
21 | 62 | 3 | 62.3 | 2.4018 | 168.6554 | 2153.7484 | 2160.3418 | 85.5224 | 0.89948
21 | 63 | 1 | 63.1 | 2.4018 | 1669.9098 | -1238.3246 | 2078.9532 | -36.5588 | 0.86559
21 | 63 | 2 | 63.2 | 2.4018 | -2350.2064 | -1107.2089 | 2597.9572 | -154.7743 | 1.0817
21 | 63 | 3 | 63.3 | 2.4018 | 168.6064 | 2151.5275 | 2158.1239 | 85.5191 | 0.89855
21 | 64 | 1 | 64.1 | 2.4018 | 1670.1931 | -1237.6007 | 2078.7498 | -36.5382 | 0.8655
21 | 64 | 2 | 64.2 | 2.4018 | -2345.4518 | -1106.2548 | 2593.2497 | -154.7486 | 1.0797
21 | 64 | 3 | 64.3 | 2.4018 | 168.9614 | 2146.7014 | 2153.3404 | 85.4997 | 0.89656
21 | 65 | 1 | 65.1 | 2.4018 | 1669.1206 | -1237.4606 | 2077.8047 | -36.5527 | 0.86511
21 | 65 | 2 | 65.2 | 2.4018 | -2343.853 | -1107.0013 | 2592.1225 | -154.7186 | 1.0793
21 | 65 | 3 | 65.3 | 2.4018 | 167.975 | 2140.101 | 2146.683 | 85.5121 | 0.89379
21 | 66 | 1 | 66.1 | 2.4018 | 1668.9979 | -1238.5126 | 2078.3328 | -36.578 | 0.86533
21 | 66 | 2 | 66.2 | 2.4018 | -2343.8982 | -1108.1609 | 2592.6587 | -154.6959 | 1.0795
21 | 66 | 3 | 66.3 | 2.4018 | 167.7423 | 2136.7671 | 2143.3411 | 85.5113 | 0.8924
21 | 67 | 1 | 67.1 | 2.4018 | 1842.1617 | -1364.6715 | 2292.5723 | -36.531 | 0.95453
21 | 67 | 2 | 67.2 | 2.4018 | -2195.1365 | -1036.6536 | 2427.6068 | -154.721 | 1.0108
21 | 67 | 3 | 67.3 | 2.4018 | 184.8392 | 2376.1955 | 2383.3738 | 85.552 | 0.99234
21 | 68 | 1 | 68.1 | 2.4018 | 1838.3886 | -1363.4035 | 2288.7861 | -36.5617 | 0.95296
21 | 97 | 1 | 97.1 | 2.4018 | 1847.0387 | -1362.508 | 2295.2081 | -36.4151 | 0.95563
21 | 97 | 2 | 97.2 | 2.4018 | -2193.5763 | -1041.9558 | 2428.4664 | -154.5921 | 1.0111
21 | 97 | 3 | 97.3 | 2.4018 | 182.4373 | 2375.5674 | 2382.5624 | 85.6085 | 0.992
21 | 69 | 1 | 69.1 | 2.4018 | 1834.0679 | -1361.9507 | 2284.4506 | -36.597 | 0.95115
21 | 70 | 1 | 70.1 | 2.4018 | 1831.0068 | -1360.9206 | 2281.3792 | -36.6221 | 0.94987
21 | 71 | 1 | 71.1 | 2.4018 | 1829.2806 | -1360.3395 | 2279.6472 | -36.6362 | 0.94915
21 | 72 | 1 | 72.1 | 2.4018 | 1842.1616 | -1364.6715 | 2292.5723 | -36.531 | 0.95453
21 | 72 | 2 | 72.2 | 2.4018 | -2195.1365 | -1036.6535 | 2427.6068 | -154.721 | 1.0108
21 | 72 | 3 | 72.3 | 2.4018 | 184.8392 | 2376.1955 | 2383.3738 | 85.552 | 0.99234
21 | 73 | 1 | 73.1 | 2.4018 | 185.6868 | 2372.8286 | 2380.083 | 85.5254 | 0.99097
21 | 76 | 1 | 76.1 | 2.4018 | 1842.0361 | -1366.2391 | 2293.405 | -36.5643 | 0.95488
21 | 76 | 2 | 76.2 | 2.4018 | -2196.8854 | -1033.9283 | 2428.0266 | -154.7967 | 1.0109
21 | 76 | 3 | 76.3 | 2.4018 | 186.338 | 2378.6335 | 2385.9211 | 85.5207 | 0.9934
21 | 74 | 1 | 74.1 | 2.4018 | 186.2208 | 2370.7998 | 2378.1022 | 85.5088 | 0.99014
21 | 75 | 1 | 75.1 | 2.4018 | 186.2428 | 2370.9175 | 2378.2212 | 85.5085 | 0.99019
21 | 86 | 1 | 86.1 | 2.4018 | 1842.5397 | -1365.6649 | 2293.4675 | -36.5453 | 0.9549
21 | 86 | 2 | 86.2 | 2.4018 | -2197.7726 | -1028.407 | 2426.4841 | -154.9236 | 1.0103
21 | 86 | 3 | 86.3 | 2.4018 | 186.4512 | 2383.9894 | 2391.2694 | 85.528 | 0.99563
21 | 78 | 1 | 78.1 | 2.4018 | 1843.356 | -1370.5992 | 2297.0642 | -36.6321 | 0.9564
21 | 78 | 2 | 78.2 | 2.4018 | -2202.3462 | -1032.5341 | 2432.3766 | -154.8812 | 1.0127
21 | 78 | 3 | 78.3 | 2.4018 | 190.1058 | 2381.4779 | 2389.0536 | 85.4359 | 0.9947
21 | 79 | 1 | 79.1 | 2.4018 | 1842.5149 | -1370.6437 | 2296.4158 | -36.6455 | 0.95613
21 | 79 | 2 | 79.2 | 2.4018 | -2202.6435 | -1032.5564 | 2432.6551 | -154.8837 | 1.0129
21 | 79 | 3 | 79.3 | 2.4018 | 189.7324 | 2381.4203 | 2388.9666 | 85.4448 | 0.99467
21 | 80 | 1 | 80.1 | 2.4018 | 1845.3585 | -1375.2306 | 2301.4359 | -36.6949 | 0.95822
21 | 80 | 2 | 80.2 | 2.4018 | -2207.161 | -1031.8049 | 2436.4279 | -154.9448 | 1.0144
21 | 80 | 3 | 80.3 | 2.4018 | 194.5487 | 2383.042 | 2390.9702 | 85.3328 | 0.9955
21 | 81 | 1 | 81.1 | 2.4018 | 1845.9953 | -1377.1635 | 2303.1018 | -36.724 | 0.95892
21 | 81 | 2 | 81.2 | 2.4018 | -2209.2362 | -1032.1623 | 2438.4592 | -154.9579 | 1.0153
21 | 81 | 3 | 81.3 | 2.4018 | 196.081 | 2383.3686 | 2391.4209 | 85.2968 | 0.99569
21 | 82 | 1 | 82.1 | 2.4018 | 1846.4562 | -1379.4013 | 2304.8098 | -36.7617 | 0.95963
21 | 82 | 2 | 82.2 | 2.4018 | -2212.5613 | -1032.2018 | 2441.4889 | -154.9901 | 1.0165
21 | 82 | 3 | 82.3 | 2.4018 | 197.4303 | 2385.085 | 2393.2424 | 85.268 | 0.99645
21 | 84 | 1 | 84.1 | 2.4018 | 197.6217 | 2376.842 | 2385.0435 | 85.2471 | 0.99303
21 | 83 | 1 | 83.1 | 2.4018 | 1847.9527 | -1381.5871 | 2307.3171 | -36.7829 | 0.96067
21 | 83 | 2 | 83.2 | 2.4018 | -2215.5204 | -1032.2148 | 2444.1764 | -155.0191 | 1.0177
21 | 83 | 3 | 83.3 | 2.4018 | 199.2396 | 2386.8709 | 2395.172 | 85.2284 | 0.99725
21 | 85 | 1 | 85.1 | 2.4018 | 198.3443 | 2373.7787 | 2382.0507 | 85.2237 | 0.99179
21 | 87 | 1 | 87.1 | 2.4018 | 1841.7254 | -1365.519 | 2292.7264 | -36.5545 | 0.9546
21 | 87 | 2 | 87.2 | 2.4018 | -2198.16 | -1025.0149 | 2425.3995 | -155.0001 | 1.0098
21 | 87 | 3 | 87.3 | 2.4018 | 186.9571 | 2386.0197 | 2393.333 | 85.5197 | 0.99648
21 | 88 | 1 | 88.1 | 2.4018 | 1840.8105 | -1366.3795 | 2292.5044 | -36.5854 | 0.9545
21 | 89 | 1 | 89.1 | 2.4018 | 1841.5869 | -1364.6819 | 2292.1167 | -36.5398 | 0.95434
21 | 89 | 2 | 89.2 | 2.4018 | -2198.6984 | -1023.5348 | 2425.2625 | -155.0371 | 1.0098
21 | 89 | 3 | 89.3 | 2.4018 | 187.2828 | 2387.3832 | 2394.7178 | 85.5145 | 0.99706
21 | 90 | 1 | 90.1 | 2.4018 | -2199.2928 | -1021.8016 | 2425.0706 | -155.0802 | 1.0097
21 | 91 | 1 | 91.1 | 2.4018 | 1841.7142 | -1364.2661 | 2291.9715 | -36.5295 | 0.95428
21 | 91 | 2 | 91.2 | 2.4018 | -2198.4873 | -1023.0973 | 2424.8865 | -155.0444 | 1.0096
21 | 91 | 3 | 91.3 | 2.4018 | 187.8184 | 2388.2111 | 2395.5851 | 85.5033 | 0.99742
21 | 92 | 1 | 92.1 | 2.4018 | 189.9687 | 2387.7492 | 2395.2942 | 85.4511 | 0.9973
21 | 94 | 1 | 94.1 | 2.4018 | 1839.664 | -1363.3893 | 2289.8022 | -36.5424 | 0.95338
21 | 95 | 1 | 95.1 | 2.4018 | 1841.5746 | -1363.5804 | 2291.4511 | -36.5178 | 0.95406
21 | 95 | 2 | 95.2 | 2.4018 | -2198.1397 | -1021.664 | 2423.9669 | -155.0717 | 1.0092
21 | 95 | 3 | 95.3 | 2.4018 | 187.5462 | 2389.3212 | 2396.6705 | 85.5119 | 0.99787
21 | 96 | 1 | 96.1 | 2.4018 | -2197.6635 | -1021.2202 | 2423.348 | -155.0764 | 1.009
21 | 98 | 1 | 98.1 | 2.4018 | 1846.3246 | -1362.5301 | 2294.6465 | -36.4262 | 0.9554
21 | 98 | 2 | 98.2 | 2.4018 | -2193.1965 | -1041.3456 | 2427.8615 | -154.6013 | 1.0109
21 | 98 | 3 | 98.3 | 2.4018 | 182.7528 | 2375.1277 | 2382.1483 | 85.6001 | 0.99183
21 | 99 | 1 | 99.1 | 2.4018 | 1847.1439 | -1362.4647 | 2295.2671 | -36.4127 | 0.95565
21 | 99 | 2 | 99.2 | 2.4018 | -2191.636 | -1040.0624 | 2425.9015 | -154.6129 | 1.01
21 | 99 | 3 | 99.3 | 2.4018 | 184.2559 | 2374.3363 | 2381.475 | 85.5626 | 0.99155
21 | 100 | 1 | 100.1 | 2.4018 | 1847.4192 | -1362.8201 | 2295.6996 | -36.4158 | 0.95583
21 | 100 | 2 | 100.2 | 2.4018 | -2191.2938 | -1040.4569 | 2425.7616 | -154.601 | 1.01
21 | 100 | 3 | 100.3 | 2.4018 | 184.8975 | 2373.3933 | 2380.5845 | 85.5454 | 0.99118
21 | 450 | 1 | 450.1 | 2.4018 | 1847.4193 | -1362.8202 | 2295.6997 | -36.4158 | 0.95583
21 | 450 | 2 | 450.2 | 2.4018 | -2191.2939 | -1040.457 | 2425.7617 | -154.601 | 1.01
21 | 450 | 3 | 450.3 | 2.4018 | 184.8976 | 2373.3934 | 2380.5846 | 85.5454 | 0.99118
21 | 197 | 1 | 197.1 | 2.4018 | 1847.0389 | -1362.5081 | 2295.2083 | -36.4151 | 0.95563
21 | 197 | 2 | 197.2 | 2.4018 | -2193.5764 | -1041.9559 | 2428.4665 | -154.5921 | 1.0111
21 | 197 | 3 | 197.3 | 2.4018 | 182.4372 | 2375.5675 | 2382.5626 | 85.6085 | 0.992
21 | 105 | 1 | 105.1 | 2.4018 | 1841.1657 | -1363.8781 | 2291.2998 | -36.5299 | 0.954
21 | 105 | 2 | 105.2 | 2.4018 | -2191.2984 | -1036.6542 | 2424.1371 | -154.6822 | 1.0093
21 | 105 | 3 | 105.3 | 2.4018 | 185.8346 | 2372.0947 | 2379.3629 | 85.5205 | 0.99067
21 | 108 | 1 | 108.1 | 2.4018 | 1837.4163 | -1364.7931 | 2288.8335 | -36.6042 | 0.95297
21 | 108 | 2 | 108.2 | 2.4018 | -2189.8752 | -1033.2467 | 2421.3946 | -154.7407 | 1.0082
21 | 108 | 3 | 108.3 | 2.4018 | 188.0313 | 2369.8945 | 2377.3422 | 85.4636 | 0.98983
21 | 300 | 1 | 300.1 | 2.4018 | 1880.3308 | -1351.1642 | 2315.4456 | -35.7002 | 0.96406
21 | 300 | 2 | 300.2 | 2.4018 | -2193.0549 | -1075.4825 | 2442.5709 | -153.8765 | 1.017
21 | 300 | 3 | 300.3 | 2.4018 | 165.2108 | 2381.2682 | 2386.9924 | 86.0312 | 0.99384
21 | 135 | 1 | 135.1 | 2.4018 | 1906.7787 | -1345.0128 | 2333.4233 | -35.1986 | 0.97154
21 | 135 | 2 | 135.2 | 2.4018 | -2192.4956 | -1097.6487 | 2451.9114 | -153.4057 | 1.0209
21 | 135 | 3 | 135.3 | 2.4018 | 150.0826 | 2386.8334 | 2391.5473 | 86.402 | 0.99574
21 | 152 | 1 | 152.1 | 2.4018 | 1660.6411 | -1239.0486 | 2071.9485 | -36.7276 | 0.86267
21 | 152 | 2 | 152.2 | 2.4018 | -2357.3764 | -1104.1128 | 2603.1306 | -154.9032 | 1.0838
21 | 152 | 3 | 152.3 | 2.4018 | 165.2006 | 2159.9531 | 2166.2614 | 85.6263 | 0.90194
21 | 160r | 1 | 160r.1 | 2.4018 | 1838.5949 | -1364.2016 | 2289.4273 | -36.5747 | 0.95322
21 | 160r | 2 | 160r.2 | 2.4018 | -2193.3818 | -1032.209 | 2424.1244 | -154.7982 | 1.0093
21 | 160r | 3 | 160r.3 | 2.4018 | 185.713 | 2374.0236 | 2381.2764 | 85.527 | 0.99146
21 | 160 | 1 | 160.1 | 2.4018 | 1671.4276 | -1240.1922 | 2081.2849 | -36.5753 | 0.86656
21 | 160 | 2 | 160.2 | 2.4018 | -2355.309 | -1108.389 | 2603.0764 | -154.7987 | 1.0838
21 | 160 | 3 | 160.3 | 2.4018 | 168.8473 | 2158.1908 | 2164.7857 | 85.5265 | 0.90133
21 | 61s | 1 | 61s.1 | 2.4018 | 1671.4276 | -1240.1921 | 2081.2849 | -36.5753 | 0.86656
21 | 61s | 2 | 61s.2 | 2.4018 | -2355.309 | -1108.389 | 2603.0764 | -154.7987 | 1.0838
21 | 61s | 3 | 61s.3 | 2.4018 | 168.8473 | 2158.1908 | 2164.7857 | 85.5265 | 0.90133
21 | 610 | 1 | 610.1 | 0.24018 | 212.666 | -135.7764 | 252.3134 | -32.5561 | 1.0505
21 | 610 | 2 | 610.2 | 0.24018 | -251.9574 | -120.5683 | 279.3193 | -154.4276 | 1.163
21 | 610 | 3 | 610.3 | 0.24018 | 39.2914 | 256.3447 | 259.3384 | 81.2858 | 1.0798
21 | x1 | 1 | x1.1 | 0.24018 | 195.0947 | -131.3142 | 235.1709 | -33.9437 | 0.97915
21 | x2 | 1 | x2.1 | 0.24018 | -214.1524 | -110.5282 | 240.9933 | -152.7009 | 1.0034
21 | x4 | 1 | x4.1 | 0.24018 | 13.6246 | 237.469 | 237.8595 | 86.7163 | 0.99035
21 | x5 | 1 | x5.1 | 0.24018 | 13.6536 | 237.3357 | 237.7281 | 86.7075 | 0.9898
21 | x6 | 1 | x6.1 | 0.24018 | 13.6749 | 237.2285 | 237.6223 | 86.7009 | 0.98936
21 | x7 | 1 | x7.1 | 0.24018 | 192.9342 | -131.7497 | 233.627 | -34.3281 | 0.97273
21 | x9 | 1 | x9.1 | 0.24018 | 191.1793 | -131.9323 | 232.2835 | -34.6094 | 0.96713
21 | x10 | 1 | x10.1 | 0.24018 | 190.8846 | -131.8219 | 231.9783 | -34.6283 | 0.96586
21 | x11 | 1 | x11.1 | 0.24018 | 190.9809 | -131.8261 | 232.06 | -34.6157 | 0.9662
21 | x12 | 1 | x12.1 | 0.24018 | -214.8477 | -109.1847 | 240.9997 | -153.0605 | 1.0034
21 | x16 | 1 | x16.1 | 0.24018 | 15.7049 | 235.3025 | 235.826 | 86.1815 | 0.98188
21 | x17 | 1 | x17.1 | 0.24018 | 15.6712 | 235.4323 | 235.9533 | 86.1918 | 0.98241
21 | x19 | 1 | x19.1 | 0.24018 | 184.9908 | -133.5091 | 228.1365 | -35.8182 | 0.94987
21 | x20 | 1 | x20.1 | 0.24018 | 185.0549 | -133.4915 | 228.1782 | -35.8052 | 0.95004
21 | x22 | 1 | x22.1 | 0.24018 | -216.1119 | -105.6719 | 240.5637 | -153.9428 | 1.0016
21 | x24 | 1 | x24.1 | 0.24018 | 16.9569 | 233.7116 | 234.3259 | 85.8502 | 0.97564
21 | x28 | 1 | x28.1 | 0.24018 | 185.2531 | -133.8434 | 228.5449 | -35.8477 | 0.95157
21 | x29 | 1 | x29.1 | 0.24018 | 185.4757 | -133.9276 | 228.7746 | -35.8322 | 0.95252
21 | x30 | 1 | x30.1 | 0.24018 | 16.8871 | 233.5014 | 234.1112 | 85.8635 | 0.97474
21 | x31 | 1 | x31.1 | 0.24018 | 16.8085 | 230.2728 | 230.8855 | 85.8252 | 0.96131
21 | x32 | 1 | x32.1 | 0.24018 | 16.8337 | 230.1731 | 230.7879 | 85.8171 | 0.9609
21 | x33 | 1 | x33.1 | 0.24018 | 187.1562 | -135.4548 | 231.0313 | -35.8952 | 0.96192
21 | x34 | 1 | x34.1 | 0.24018 | 15.5546 | 235.7942 | 236.3067 | 86.2258 | 0.98388
21 | x52 | 1 | x52.1 | 0.24018 | 161.3673 | -122.9958 | 202.8974 | -37.315 | 0.84478
21 | x53 | 1 | x53.1 | 0.24018 | 161.4392 | -122.9929 | 202.9528 | -37.3021 | 0.84501
21 | x55 | 1 | x55.1 | 0.24018 | 161.8828 | -123.0467 | 203.3384 | -37.2384 | 0.84662
21 | x56 | 1 | x56.1 | 0.24018 | -234.0371 | -108.3374 | 257.896 | -155.1603 | 1.0738
21 | x58 | 1 | x58.1 | 0.24018 | -233.7869 | -108.2761 | 257.6432 | -155.1492 | 1.0727
21 | x59 | 1 | x59.1 | 0.24018 | -232.2547 | -106.4063 | 255.4693 | -155.3854 | 1.0637
21 | x60 | 1 | x60.1 | 0.24018 | 162.4198 | -123.1181 | 203.8094 | -37.163 | 0.84858
21 | x62 | 1 | x62.1 | 0.24018 | 18.5287 | 211.115 | 211.9265 | 84.9842 | 0.88237
21 | x63 | 1 | x63.1 | 0.24018 | 162.2737 | -122.9339 | 203.5816 | -37.1465 | 0.84763
21 | x64 | 1 | x64.1 | 0.24018 | -231.5981 | -106.7705 | 255.0247 | -155.2495 | 1.0618
21 | x65 | 1 | x65.1 | 0.24018 | 97.7437 | -220.9411 | 241.5964 | -66.1355 | 1.0059
21 | x65 | 2 | x65.2 | 0.24018 | -264.1428 | 9.559 | 264.3157 | 177.9274 | 1.1005
21 | x65 | 3 | x65.3 | 0.24018 | 166.399 | 211.3821 | 269.0186 | 51.7903 | 1.1201
21 | x66 | 1 | x66.1 | 0.24018 | 18.5616 | 209.4292 | 210.2502 | 84.9352 | 0.87539
21 | x68 | 1 | x68.1 | 0.24018 | 178.5887 | -135.3396 | 224.0774 | -37.1559 | 0.93297
21 | x69 | 1 | x69.1 | 0.24018 | 178.1682 | -135.1932 | 223.654 | -37.191 | 0.9312
21 | x70 | 1 | x70.1 | 0.24018 | 177.8703 | -135.0894 | 223.354 | -37.216 | 0.92995
21 | x71 | 1 | x71.1 | 0.24018 | 177.7024 | -135.0308 | 223.1848 | -37.2301 | 0.92925
21 | x73 | 1 | x73.1 | 0.24018 | 20.505 | 232.3192 | 233.2223 | 84.956 | 0.97104
21 | x74 | 1 | x74.1 | 0.24018 | 20.4517 | 232.3903 | 233.2885 | 84.9706 | 0.97132
21 | x75 | 1 | x75.1 | 0.24018 | 20.5607 | 232.1234 | 233.0322 | 84.9382 | 0.97025
21 | x76 | 1 | x76.1 | 0.24018 | 107.0392 | -246.4515 | 268.6927 | -66.5237 | 1.1187
21 | x76 | 2 | x76.2 | 0.24018 | -264.7222 | 22.4395 | 265.6716 | 175.1548 | 1.1061
21 | x76 | 3 | x76.3 | 0.24018 | 157.683 | 224.012 | 273.944 | 54.8581 | 1.1406
21 | x77 | 1 | x77.1 | 0.24018 | -216.8352 | -99.221 | 238.4582 | -155.4118 | 0.99284
21 | x79 | 1 | x79.1 | 0.24018 | 179.4772 | -136.1501 | 225.2752 | -37.1837 | 0.93795
21 | x80 | 1 | x80.1 | 0.24018 | -217.4328 | -99.1467 | 238.9709 | -155.4876 | 0.99498
21 | x82 | 1 | x82.1 | 0.24018 | 179.3583 | -136.9131 | 225.6426 | -37.3563 | 0.93948
21 | x83 | 1 | x83.1 | 0.24018 | 21.8225 | 233.7459 | 234.7623 | 84.6663 | 0.97745
21 | x84 | 1 | x84.1 | 0.24018 | 21.6704 | 232.7218 | 233.7286 | 84.6801 | 0.97315
21 | x85 | 1 | x85.1 | 0.24018 | 21.743 | 232.4083 | 233.4231 | 84.6552 | 0.97188
21 | x86 | 1 | x86.1 | 0.24018 | -216.4815 | -98.7888 | 237.9568 | -155.471 | 0.99075
21 | x87 | 1 | x87.1 | 0.24018 | -216.5132 | -98.4521 | 237.8462 | -155.5479 | 0.99029
21 | x88 | 1 | x88.1 | 0.24018 | 178.8218 | -135.6332 | 224.4406 | -37.1797 | 0.93448
21 | x90 | 1 | x90.1 | 0.24018 | -216.6507 | -98.1715 | 237.8554 | -155.6232 | 0.99033
21 | x92 | 1 | x92.1 | 0.24018 | 20.9145 | 233.8414 | 234.7748 | 84.8891 | 0.9775
21 | x94 | 1 | x94.1 | 0.24018 | 178.7133 | -135.3394 | 224.1767 | -37.1366 | 0.93338
21 | x95 | 1 | x95.1 | 0.24018 | -216.5041 | -98.1188 | 237.7001 | -155.6202 | 0.98968
21 | x96 | 1 | x96.1 | 0.24018 | -216.4553 | -98.0736 | 237.6369 | -155.6252 | 0.98942
21 | x98 | 1 | x98.1 | 0.24018 | 179.365 | -135.2618 | 224.6499 | -37.0205 | 0.93535
21 | x99 | 1 | x99.1 | 0.24018 | -215.889 | -99.9355 | 237.8974 | -155.1605 | 0.99051
21 | x100 | 1 | x100.1 | 0.24018 | 20.3243 | 232.6459 | 233.532 | 85.0072 | 0.97233
22 | sourcebus | 1 | sourcebus.1 | 66.3953 | 66347.5747 | -80.919 | 66347.6241 | -0.069879 | 0.99928
22 | sourcebus | 2 | sourcebus.2 | 66.3953 | -33262.3726 | -57438.3586 | 66374.3209 | -120.075 | 0.99968
22 | sourcebus | 3 | sourcebus.3 | 66.3953 | -33085.2022 | 57519.2777 | 66355.843 | 119.9076 | 0.99941
22 | 150 | 1 | 150.1 | 2.4018 | 1982.7442 | -1271.3511 | 2355.3361 | -32.6683 | 0.98066
22 | 150 | 2 | 150.2 | 2.4018 | -2104.1985 | -1128.9247 | 2387.9117 | -151.786 | 0.99423
22 | 150 | 3 | 150.3 | 2.4018 | 92.0864 | 2375.3588 | 2377.1431 | 87.7799 | 0.98974
22 | 150r | 1 | 150r.1 | 2.4018 | 2044.6941 | -1311.0909 | 2428.9366 | -32.6686 | 1.0113
22 | 150r | 2 | 150r.2 | 2.4018 | -2169.9588 | -1164.1951 | 2462.5335 | -151.7862 | 1.0253
22 | 150r | 3 | 150r.3 | 2.4018 | 94.9757 | 2449.5868 | 2451.4273 | 87.7796 | 1.0207
22 | 40 | 1 | 40.1 | 2.4018 | 1910.4103 | -1349.7251 | 2339.1078 | -35.2416 | 0.97391
22 | 40 | 2 | 40.2 | 2.4018 | -2196.8055 | -1091.3711 | 2452.9666 | -153.5819 | 1.0213
22 | 40 | 3 | 40.3 | 2.4018 | 152.153 | 2399.2655 | 2404.0851 | 86.3714 | 1.001
22 | 401 | 1 | 401.1 | 2.4018 | 1910.4103 | -1349.7251 | 2339.1078 | -35.2416 | 0.97391
22 | 401 | 2 | 401.2 | 2.4018 | -2196.8055 | -1091.3711 | 2452.9666 | -153.5819 | 1.0213
22 | 401 | 3 | 401.3 | 2.4018 | 152.153 | 2399.2655 | 2404.0851 | 86.3714 | 1.001
22 | 101 | 1 | 101.1 | 2.4018 | 1872.1322 | -1364.4916 | 2316.6175 | -36.0862 | 0.96454
22 | 101 | 2 | 101.2 | 2.4018 | -2200.8448 | -1053.5158 | 2440.0027 | -154.4202 | 1.0159
22 | 101 | 3 | 101.3 | 2.4018 | 172.9681 | 2394.7639 | 2401.0023 | 85.8688 | 0.99968
22 | 1011 | 1 | 1011.1 | 2.4018 | 1872.1322 | -1364.4916 | 2316.6175 | -36.0862 | 0.96454
22 | 1011 | 2 | 1011.2 | 2.4018 | -2200.8448 | -1053.5158 | 2440.0027 | -154.4202 | 1.0159
22 | 1011 | 3 | 1011.3 | 2.4018 | 172.9681 | 2394.7639 | 2401.0023 | 85.8688 | 0.99968
22 | 30 | 1 | 30.1 | 2.4018 | 1927.9529 | -1347.0498 | 2351.9238 | -34.9418 | 0.97924
22 | 30 | 2 | 30.2 | 2.4018 | -2200.7219 | -1114.1677 | 2466.6873 | -153.1481 | 1.027
22 | 30 | 3 | 30.3 | 2.4018 | 139.126 | 2402.4209 | 2406.446 | 86.6857 | 1.0019
22 | 301 | 1 | 301.1 | 2.4018 | 1932.0953 | -1344.9573 | 2354.1246 | -34.8423 | 0.98016
22 | 301 | 2 | 301.2 | 2.4018 | -2200.8312 | -1118.5917 | 2468.7862 | -153.0576 | 1.0279
22 | 301 | 3 | 301.3 | 2.4018 | 135.2616 | 2404.7962 | 2408.5972 | 86.7807 | 1.0028
22 | 93 | 1 | 93.1 | 2.4018 | 1871.5832 | -1365.9049 | 2317.0067 | -36.1224 | 0.96471
22 | 93 | 2 | 93.2 | 2.4018 | -2208.9308 | -1040.2573 | 2441.6204 | -154.7827 | 1.0166
22 | 93 | 3 | 93.3 | 2.4018 | 175.2083 | 2410.48 | 2416.8393 | 85.8427 | 1.0063
22 | 931 | 1 | 931.1 | 2.4018 | 1875.8306 | -1363.8679 | 2319.2404 | -36.0199 | 0.96564
22 | 931 | 2 | 931.2 | 2.4018 | -2209.1685 | -1044.7217 | 2443.7408 | -154.6904 | 1.0175
22 | 931 | 3 | 931.3 | 2.4018 | 171.3957 | 2412.9015 | 2418.9813 | 85.9369 | 1.0072
22 | 77 | 1 | 77.1 | 2.4018 | 1872.9996 | -1371.0503 | 2321.1864 | -36.2044 | 0.96645
22 | 77 | 2 | 77.2 | 2.4018 | -2210.758 | -1048.5357 | 2446.8098 | -154.6256 | 1.0187
22 | 77 | 3 | 77.3 | 2.4018 | 177.3776 | 2403.211 | 2409.7481 | 85.7787 | 1.0033
22 | 771 | 1 | 771.1 | 2.4018 | 1877.2424 | -1369.0229 | 2323.4162 | -36.1023 | 0.96737
22 | 771 | 2 | 771.2 | 2.4018 | -2210.9831 | -1052.9914 | 2448.9257 | -154.5336 | 1.0196
22 | 771 | 3 | 771.3 | 2.4018 | 173.5565 | 2405.6439 | 2411.8964 | 85.8735 | 1.0042
22 | 149 | 1 | 149.1 | 2.4018 | 2044.6938 | -1311.0906 | 2428.9362 | -32.6686 | 1.0113
22 | 149 | 2 | 149.2 | 2.4018 | -2169.9585 | -1164.195 | 2462.5333 | -151.7862 | 1.0253
22 | 149 | 3 | 149.3 | 2.4018 | 94.9756 | 2449.5865 | 2451.427 | 87.7796 | 1.0207
22 | 1 | 1 | 1.1 | 2.4018 | 2018.1404 | -1318.6001 | 2410.7254 | -33.1596 | 1.0037
22 | 1 | 2 | 1.2 | 2.4018 | -2175.7195 | -1154.5668 | 2463.0834 | -152.0469 | 1.0255
22 | 1 | 3 | 1.3 | 2.4018 | 106.0458 | 2438.5281 | 2440.8328 | 87.5099 | 1.0163
22 | 2 | 1 | 2.1 | 2.4018 | -2175.3799 | -1154.2144 | 2462.6182 | -152.0504 | 1.0253
22 | 3 | 1 | 3.1 | 2.4018 | 106.9921 | 2435.1313 | 2437.4806 | 87.4842 | 1.0149
22 | 7 | 1 | 7.1 | 2.4018 | 1998.6371 | -1323.6089 | 2397.1839 | -33.5147 | 0.99809
22 | 7 | 2 | 7.2 | 2.4018 | -2180.4224 | -1146.934 | 2463.676 | -152.255 | 1.0258
22 | 7 | 3 | 7.3 | 2.4018 | 113.0999 | 2432.1759 | 2434.8042 | 87.3376 | 1.0138
22 | 4 | 1 | 4.1 | 2.4018 | 107.2958 | 2434.0418 | 2436.4056 | 87.476 | 1.0144
22 | 5 | 1 | 5.1 | 2.4018 | 107.7288 | 2432.4857 | 2434.87 | 87.4642 | 1.0138
22 | 6 | 1 | 6.1 | 2.4018 | 108.1061 | 2431.1303 | 2433.5327 | 87.4539 | 1.0132
22 | 8 | 1 | 8.1 | 2.4018 | 1985.9885 | -1326.9097 | 2388.4806 | -33.7483 | 0.99446
22 | 8 | 2 | 8.2 | 2.4018 | -2183.4015 | -1141.8126 | 2463.9354 | -152.3926 | 1.0259
22 | 8 | 3 | 8.3 | 2.4018 | 117.9275 | 2427.9575 | 2430.8197 | 87.2193 | 1.0121
22 | 12 | 1 | 12.1 | 2.4018 | -2182.9622 | -1141.3623 | 2463.3375 | -152.3972 | 1.0256
22 | 9 | 1 | 9.1 | 2.4018 | 1982.9331 | -1326.0511 | 2385.4633 | -33.7719 | 0.99321
22 | 13 | 1 | 13.1 | 2.4018 | 1969.5522 | -1331.8138 | 2377.5752 | -34.0666 | 0.98992
22 | 13 | 2 | 13.2 | 2.4018 | -2186.9237 | -1134.359 | 2463.6164 | -152.5842 | 1.0257
22 | 13 | 3 | 13.3 | 2.4018 | 126.019 | 2421.5573 | 2424.8341 | 87.021 | 1.0096
22 | 9r | 1 | 9r.1 | 2.4018 | 1982.9272 | -1326.0543 | 2385.4602 | -33.7721 | 0.99321
22 | 14 | 1 | 14.1 | 2.4018 | 1979.5202 | -1325.0963 | 2382.0958 | -33.7985 | 0.99181
22 | 34 | 1 | 34.1 | 2.4018 | 126.5714 | 2419.5091 | 2422.8175 | 87.0054 | 1.0088
22 | 18 | 1 | 18.1 | 2.4018 | 1929.4937 | -1344.6473 | 2351.8125 | -34.8723 | 0.9792
22 | 18 | 2 | 18.2 | 2.4018 | -2197.4866 | -1107.9254 | 2460.9848 | -153.2437 | 1.0247
22 | 18 | 3 | 18.3 | 2.4018 | 140.6109 | 2404.1086 | 2408.217 | 86.6527 | 1.0027
22 | 11 | 1 | 11.1 | 2.4018 | 1978.1951 | -1324.7237 | 2380.7874 | -33.8087 | 0.99126
22 | 10 | 1 | 10.1 | 2.4018 | 1978.8411 | -1324.9053 | 2381.4252 | -33.8037 | 0.99153
22 | 15 | 1 | 15.1 | 2.4018 | 126.7937 | 2418.6845 | 2422.0057 | 86.9992 | 1.0084
22 | 16 | 1 | 16.1 | 2.4018 | 127.3493 | 2416.6228 | 2419.9759 | 86.9835 | 1.0076
22 | 17 | 1 | 17.1 | 2.4018 | 127.053 | 2417.7229 | 2421.0589 | 86.9918 | 1.008
22 | 19 | 1 | 19.1 | 2.4018 | 1926.7384 | -1343.8148 | 2349.0762 | -34.8941 | 0.97806
22 | 20 | 1 | 20.1 | 2.4018 | 1924.9828 | -1343.2842 | 2347.3328 | -34.908 | 0.97733
22 | 21 | 1 | 21.1 | 2.4018 | 1929.4937 | -1344.6473 | 2351.8125 | -34.8723 | 0.9792
22 | 21 | 2 | 21.2 | 2.4018 | -2197.4866 | -1107.9254 | 2460.9848 | -153.2437 | 1.0247
22 | 21 | 3 | 21.3 | 2.4018 | 140.6109 | 2404.1086 | 2408.217 | 86.6527 | 1.0027
22 | 22 | 1 | 22.1 | 2.4018 | -2198.0792 | -1108.4164 | 2461.735 | -153.2397 | 1.025
22 | 23 | 1 | 23.1 | 2.4018 | 1928.422 | -1345.2682 | 2351.2886 | -34.8996 | 0.97898
22 | 23 | 2 | 23.2 | 2.4018 | -2198.5294 | -1109.4496 | 2462.6023 | -153.223 | 1.0253
22 | 23 | 3 | 23.3 | 2.4018 | 139.958 | 2403.641 | 2407.7123 | 86.6676 | 1.0025
22 | 24 | 1 | 24.1 | 2.4018 | 139.8481 | 2404.3377 | 2408.4014 | 86.6711 | 1.0028
22 | 25 | 1 | 25.1 | 2.4018 | 1927.3012 | -1346.0301 | 2350.8056 | -34.9305 | 0.97878
22 | 25 | 2 | 25.2 | 2.4018 | -2199.6357 | -1111.1919 | 2464.3751 | -153.1984 | 1.0261
22 | 25 | 3 | 25.3 | 2.4018 | 139.3507 | 2402.9389 | 2406.9761 | 86.681 | 1.0022
22 | 25r | 1 | 25r.1 | 2.4018 | 1951.3883 | -1362.8576 | 2380.1885 | -34.9306 | 0.99101
22 | 25r | 2 | 25r.2 | 2.4018 | 137.6127 | 2372.8998 | 2376.8868 | 86.6809 | 0.98964
22 | 26 | 1 | 26.1 | 2.4018 | 1950.442 | -1363.3106 | 2379.6722 | -34.9526 | 0.9908
22 | 26 | 2 | 26.2 | 2.4018 | 137.9141 | 2371.8457 | 2375.8519 | 86.6722 | 0.98921
22 | 28 | 1 | 28.1 | 2.4018 | 1926.9639 | -1346.3029 | 2350.6853 | -34.9407 | 0.97873
22 | 28 | 2 | 28.2 | 2.4018 | -2200.3228 | -1112.2255 | 2465.4545 | -153.1842 | 1.0265
22 | 28 | 3 | 28.3 | 2.4018 | 138.8003 | 2403.0571 | 2407.0623 | 86.6943 | 1.0022
22 | 27 | 1 | 27.1 | 2.4018 | 1949.485 | -1363.3895 | 2378.9331 | -34.9674 | 0.99049
22 | 27 | 2 | 27.2 | 2.4018 | 137.5761 | 2371.8103 | 2375.797 | 86.6803 | 0.98918
22 | 31 | 1 | 31.1 | 2.4018 | 138.2467 | 2370.5823 | 2374.6099 | 86.6624 | 0.98869
22 | 33 | 1 | 33.1 | 2.4018 | 1946.785 | -1362.5696 | 2376.2508 | -34.9885 | 0.98937
22 | 29 | 1 | 29.1 | 2.4018 | 1926.8892 | -1346.6826 | 2350.8415 | -34.9493 | 0.97879
22 | 29 | 2 | 29.2 | 2.4018 | -2200.7151 | -1113.1486 | 2466.2211 | -153.1692 | 1.0268
22 | 29 | 3 | 29.3 | 2.4018 | 138.7109 | 2402.7191 | 2406.7197 | 86.6959 | 1.0021
22 | 250 | 1 | 250.1 | 2.4018 | 1927.9529 | -1347.0498 | 2351.9238 | -34.9418 | 0.97924
22 | 250 | 2 | 250.2 | 2.4018 | -2200.7219 | -1114.1677 | 2466.6873 | -153.1481 | 1.027
22 | 250 | 3 | 250.3 | 2.4018 | 139.126 | 2402.4209 | 2406.446 | 86.6857 | 1.0019
22 | 32 | 1 | 32.1 | 2.4018 | 138.4684 | 2369.7398 | 2373.7818 | 86.6559 | 0.98834
22 | 35 | 1 | 35.1 | 2.4018 | 1913.3356 | -1349.4467 | 2341.3371 | -35.1947 | 0.97484
22 | 35 | 2 | 35.2 | 2.4018 | -2197.2445 | -1093.6045 | 2454.3542 | -153.5397 | 1.0219
22 | 35 | 3 | 35.3 | 2.4018 | 150.2646 | 2401.0865 | 2405.7838 | 86.419 | 1.0017
22 | 42 | 1 | 42.1 | 2.4018 | 1907.485 | -1350.0034 | 2336.88 | -35.2886 | 0.97298
22 | 42 | 2 | 42.2 | 2.4018 | -2196.3664 | -1089.1377 | 2451.5803 | -153.624 | 1.0207
22 | 42 | 3 | 42.3 | 2.4018 | 154.0413 | 2397.4445 | 2402.3881 | 86.3237 | 1.0003
22 | 44 | 1 | 44.1 | 2.4018 | 1905.1063 | -1350.242 | 2335.0767 | -35.3271 | 0.97223
22 | 44 | 2 | 44.2 | 2.4018 | -2196.0184 | -1087.3189 | 2450.461 | -153.6585 | 1.0203
22 | 44 | 3 | 44.3 | 2.4018 | 155.5851 | 2395.9708 | 2401.017 | 86.2846 | 0.99968
22 | 151 | 1 | 151.1 | 2.4018 | 1904.9769 | -1351.6388 | 2335.7792 | -35.3569 | 0.97252
22 | 151 | 2 | 151.2 | 2.4018 | -2199.1579 | -1087.1108 | 2453.1827 | -153.6954 | 1.0214
22 | 151 | 3 | 151.3 | 2.4018 | 155.0895 | 2399.9525 | 2404.9584 | 86.3026 | 1.0013
22 | 52 | 1 | 52.1 | 2.4018 | 1688.6448 | -1240.5655 | 2095.3577 | -36.3029 | 0.87242
22 | 52 | 2 | 52.2 | 2.4018 | -2367.115 | -1121.4492 | 2619.3285 | -154.6502 | 1.0906
22 | 52 | 3 | 52.3 | 2.4018 | 154.9196 | 2179.5771 | 2185.0759 | 85.9344 | 0.90977
22 | 53 | 1 | 53.1 | 2.4018 | 1689.2989 | -1240.5268 | 2095.862 | -36.2915 | 0.87263
22 | 53 | 2 | 53.2 | 2.4018 | -2366.8247 | -1121.4027 | 2619.0462 | -154.6484 | 1.0905
22 | 53 | 3 | 53.3 | 2.4018 | 155.1507 | 2179.5958 | 2185.1109 | 85.9284 | 0.90979
22 | 54 | 1 | 54.1 | 2.4018 | 1690.1167 | -1240.4783 | 2096.4925 | -36.2772 | 0.87289
22 | 54 | 2 | 54.2 | 2.4018 | -2366.4618 | -1121.3445 | 2618.6933 | -154.6461 | 1.0903
22 | 54 | 3 | 54.3 | 2.4018 | 155.4396 | 2179.6193 | 2185.1549 | 85.9209 | 0.90981
22 | 55 | 1 | 55.1 | 2.4018 | 1689.7753 | -1240.3019 | 2096.113 | -36.2788 | 0.87273
22 | 55 | 2 | 55.2 | 2.4018 | -2366.4406 | -1120.9557 | 2618.5078 | -154.6536 | 1.0902
22 | 55 | 3 | 55.3 | 2.4018 | 155.3642 | 2179.7768 | 2185.3066 | 85.9231 | 0.90987
22 | 57 | 1 | 57.1 | 2.4018 | 1692.8204 | -1240.5292 | 2098.7029 | -36.2346 | 0.87381
22 | 57 | 2 | 57.2 | 2.4018 | -2365.7229 | -1121.8113 | 2618.2257 | -154.63 | 1.0901
22 | 57 | 3 | 57.3 | 2.4018 | 156.4323 | 2179.4758 | 2185.0826 | 85.8946 | 0.90978
22 | 56 | 1 | 56.1 | 2.4018 | 1689.8456 | -1240.1008 | 2096.0507 | -36.2733 | 0.87271
22 | 56 | 2 | 56.2 | 2.4018 | -2366.2367 | -1120.5375 | 2618.1445 | -154.66 | 1.0901
22 | 56 | 3 | 56.3 | 2.4018 | 155.4342 | 2179.9463 | 2185.4806 | 85.9216 | 0.90994
22 | 58 | 1 | 58.1 | 2.4018 | -2364.6929 | -1120.8354 | 2616.8768 | -154.6396 | 1.0896
22 | 60 | 1 | 60.1 | 2.4018 | 1698.2399 | -1241.4915 | 2103.6445 | -36.1685 | 0.87587
22 | 60 | 2 | 60.2 | 2.4018 | -2365.2499 | -1125.2 | 2619.2522 | -154.5586 | 1.0905
22 | 60 | 3 | 60.3 | 2.4018 | 158.1707 | 2178.0525 | 2183.7881 | 85.8465 | 0.90924
22 | 59 | 1 | 59.1 | 2.4018 | -2364.194 | -1120.3624 | 2616.2235 | -154.6443 | 1.0893
22 | 61 | 1 | 61.1 | 2.4018 | 1698.24 | -1241.4915 | 2103.6445 | -36.1685 | 0.87587
22 | 61 | 2 | 61.2 | 2.4018 | -2365.2499 | -1125.2 | 2619.2523 | -154.5586 | 1.0905
22 | 61 | 3 | 61.3 | 2.4018 | 158.1707 | 2178.0525 | 2183.7882 | 85.8465 | 0.90924
22 | 62 | 1 | 62.1 | 2.4018 | 1697.4168 | -1240.6713 | 2102.4959 | -36.1637 | 0.87539
22 | 62 | 2 | 62.2 | 2.4018 | -2362.6116 | -1124.7391 | 2616.6718 | -154.5429 | 1.0895
22 | 62 | 3 | 62.3 | 2.4018 | 158.0239 | 2174.1102 | 2179.8456 | 85.8428 | 0.9076
22 | 63 | 1 | 63.1 | 2.4018 | 1696.8747 | -1239.8487 | 2101.5729 | -36.1543 | 0.87501
22 | 63 | 2 | 63.2 | 2.4018 | -2360.7485 | -1124.1425 | 2614.7332 | -154.5371 | 1.0887
22 | 63 | 3 | 63.3 | 2.4018 | 157.9917 | 2172.1381 | 2177.8764 | 85.8399 | 0.90678
22 | 64 | 1 | 64.1 | 2.4018 | 1697.1191 | -1239.2098 | 2101.3934 | -36.1363 | 0.87493
22 | 64 | 2 | 64.2 | 2.4018 | -2356.5498 | -1123.2848 | 2610.5738 | -154.5145 | 1.0869
22 | 64 | 3 | 64.3 | 2.4018 | 158.3327 | 2167.8556 | 2173.63 | 85.8227 | 0.90501
22 | 65 | 1 | 65.1 | 2.4018 | 1696.1675 | -1239.0922 | 2100.5556 | -36.149 | 0.87458
22 | 65 | 2 | 65.2 | 2.4018 | -2355.1314 | -1123.943 | 2609.5769 | -154.4881 | 1.0865
22 | 65 | 3 | 65.3 | 2.4018 | 157.4973 | 2161.9959 | 2167.725 | 85.8335 | 0.90255
22 | 66 | 1 | 66.1 | 2.4018 | 1696.0644 | -1240.0268 | 2101.0238 | -36.1713 | 0.87478
22 | 66 | 2 | 66.2 | 2.4018 | -2355.165 | -1124.9726 | 2610.0509 | -154.468 | 1.0867
22 | 66 | 3 | 66.3 | 2.4018 | 157.3093 | 2159.0351 | 2164.7583 | 85.8327 | 0.90132
22 | 67 | 1 | 67.1 | 2.4018 | 1871.26 | -1366.0141 | 2316.81 | -36.1293 | 0.96462
22 | 67 | 2 | 67.2 | 2.4018 | -2204.1674 | -1051.7869 | 2442.255 | -154.4904 | 1.0169
22 | 67 | 3 | 67.3 | 2.4018 | 173.1864 | 2397.8013 | 2404.0476 | 85.8689 | 1.0009
22 | 68 | 1 | 68.1 | 2.4018 | 1867.8973 | -1364.9136 | 2313.4454 | -36.1564 | 0.96322
22 | 97 | 1 | 97.1 | 2.4018 | 1875.1364 | -1363.7528 | 2318.6113 | -36.0277 | 0.96537
22 | 97 | 2 | 97.2 | 2.4018 | -2202.0026 | -1056.2684 | 2442.2364 | -154.3736 | 1.0168
22 | 97 | 3 | 97.3 | 2.4018 | 171.1912 | 2396.5302 | 2402.6368 | 85.9141 | 1.0004
22 | 69 | 1 | 69.1 | 2.4018 | 1864.0462 | -1363.6527 | 2309.5924 | -36.1875 | 0.96162
22 | 70 | 1 | 70.1 | 2.4018 | 1861.3175 | -1362.7587 | 2306.8624 | -36.2096 | 0.96048
22 | 71 | 1 | 71.1 | 2.4018 | 1859.7787 | -1362.2544 | 2305.3229 | -36.2221 | 0.95984
22 | 72 | 1 | 72.1 | 2.4018 | 1871.26 | -1366.0141 | 2316.81 | -36.1293 | 0.96462
22 | 72 | 2 | 72.2 | 2.4018 | -2204.1674 | -1051.7868 | 2442.255 | -154.4904 | 1.0169
22 | 72 | 3 | 72.3 | 2.4018 | 173.1865 | 2397.8013 | 2404.0475 | 85.8689 | 1.0009
22 | 73 | 1 | 73.1 | 2.4018 | 173.8872 | 2395.1259 | 2401.4297 | 85.8476 | 0.99986
22 | 76 | 1 | 76.1 | 2.4018 | 1871.503 | -1367.691 | 2317.9953 | -36.1593 | 0.96512
22 | 76 | 2 | 76.2 | 2.4018 | -2206.2624 | -1049.5424 | 2443.1809 | -154.5591 | 1.0172
22 | 76 | 3 | 76.3 | 2.4018 | 174.4985 | 2400.3927 | 2406.727 | 85.8422 | 1.0021
22 | 74 | 1 | 74.1 | 2.4018 | 174.2951 | 2393.6704 | 2400.0076 | 85.8354 | 0.99926
22 | 75 | 1 | 75.1 | 2.4018 | 174.2264 | 2394.1616 | 2400.4926 | 85.8378 | 0.99947
22 | 86 | 1 | 86.1 | 2.4018 | 1872.3403 | -1367.4034 | 2318.5017 | -36.1413 | 0.96533
22 | 86 | 2 | 86.2 | 2.4018 | -2207.6155 | -1045.0204 | 2442.4647 | -154.6685 | 1.0169
22 | 86 | 3 | 86.3 | 2.4018 | 174.4433 | 2405.5341 | 2411.8508 | 85.8523 | 1.0042
22 | 78 | 1 | 78.1 | 2.4018 | 1873.1146 | -1372.0279 | 2321.8568 | -36.2222 | 0.96672
22 | 78 | 2 | 78.2 | 2.4018 | -2211.9256 | -1048.4071 | 2447.8096 | -154.64 | 1.0192
22 | 78 | 3 | 78.3 | 2.4018 | 178.1266 | 2403.605 | 2410.1963 | 85.7617 | 1.0035
22 | 79 | 1 | 79.1 | 2.4018 | 1872.3687 | -1372.0732 | 2321.2818 | -36.234 | 0.96649
22 | 79 | 2 | 79.2 | 2.4018 | -2212.1891 | -1048.4289 | 2448.0571 | -154.6422 | 1.0193
22 | 79 | 3 | 79.3 | 2.4018 | 177.7956 | 2403.5514 | 2410.1184 | 85.7694 | 1.0035
22 | 80 | 1 | 80.1 | 2.4018 | 1875.2356 | -1376.5763 | 2326.2568 | -36.2817 | 0.96856
22 | 80 | 2 | 80.2 | 2.4018 | -2216.9149 | -1047.7501 | 2452.0383 | -154.7038 | 1.0209
22 | 80 | 3 | 80.3 | 2.4018 | 182.383 | 2405.5893 | 2412.4932 | 85.6643 | 1.0045
22 | 81 | 1 | 81.1 | 2.4018 | 1875.9304 | -1378.449 | 2327.9254 | -36.3087 | 0.96925
22 | 81 | 2 | 81.2 | 2.4018 | -2219.0119 | -1048.0526 | 2454.0636 | -154.7184 | 1.0218
22 | 81 | 3 | 81.3 | 2.4018 | 183.8614 | 2406.1033 | 2413.118 | 85.6303 | 1.0047
22 | 82 | 1 | 82.1 | 2.4018 | 1876.5317 | -1380.6743 | 2329.728 | -36.3441 | 0.97
22 | 82 | 2 | 82.2 | 2.4018 | -2222.3222 | -1048.0795 | 2457.0687 | -154.7508 | 1.023
22 | 82 | 3 | 82.3 | 2.4018 | 185.24 | 2407.9135 | 2415.0282 | 85.6009 | 1.0055
22 | 84 | 1 | 84.1 | 2.4018 | 185.2322 | 2400.4679 | 2407.604 | 85.5875 | 1.0024
22 | 83 | 1 | 83.1 | 2.4018 | 1878.0471 | -1382.8463 | 2332.236 | -36.365 | 0.97105
22 | 83 | 2 | 83.2 | 2.4018 | -2225.3095 | -1048.0804 | 2459.7713 | -154.7804 | 1.0241
22 | 83 | 3 | 83.3 | 2.4018 | 187.0242 | 2409.7884 | 2417.035 | 85.5622 | 1.0064
22 | 85 | 1 | 85.1 | 2.4018 | 185.8752 | 2397.823 | 2405.0165 | 85.5674 | 1.0013
22 | 87 | 1 | 87.1 | 2.4018 | 1871.7626 | -1367.3983 | 2318.0322 | -36.1496 | 0.96513
22 | 87 | 2 | 87.2 | 2.4018 | -2208.2403 | -1042.1679 | 2441.8106 | -154.7353 | 1.0167
22 | 87 | 3 | 87.3 | 2.4018 | 174.8912 | 2407.5437 | 2413.8877 | 85.8452 | 1.005
22 | 88 | 1 | 88.1 | 2.4018 | 1870.9789 | -1368.32 | 2317.9434 | -36.1795 | 0.9651
22 | 89 | 1 | 89.1 | 2.4018 | 1871.651 | -1366.5922 | 2317.4666 | -36.1352 | 0.9649
22 | 89 | 2 | 89.2 | 2.4018 | -2208.9058 | -1040.8869 | 2441.8662 | -154.7691 | 1.0167
22 | 89 | 3 | 89.3 | 2.4018 | 175.1422 | 2408.9435 | 2415.302 | 85.8416 | 1.0056
22 | 90 | 1 | 90.1 | 2.4018 | -2209.6673 | -1039.2888 | 2441.8744 | -154.8107 | 1.0167
22 | 91 | 1 | 91.1 | 2.4018 | 1871.8203 | -1366.1644 | 2317.3512 | -36.1242 | 0.96485
22 | 91 | 2 | 91.2 | 2.4018 | -2208.7397 | -1040.5095 | 2441.555 | -154.7755 | 1.0166
22 | 91 | 3 | 91.3 | 2.4018 | 175.6375 | 2409.8423 | 2416.2344 | 85.8315 | 1.006
22 | 92 | 1 | 92.1 | 2.4018 | 177.7429 | 2409.6638 | 2416.2103 | 85.7814 | 1.006
22 | 94 | 1 | 94.1 | 2.4018 | 1870.0361 | -1365.4005 | 2315.4597 | -36.1349 | 0.96406
22 | 95 | 1 | 95.1 | 2.4018 | 1871.733 | -1365.5658 | 2316.9278 | -36.1135 | 0.96467
22 | 95 | 2 | 95.2 | 2.4018 | -2208.4834 | -1039.32 | 2440.8164 | -154.7982 | 1.0163
22 | 95 | 3 | 95.3 | 2.4018 | 175.3634 | 2410.8537 | 2417.2231 | 85.8397 | 1.0064
22 | 96 | 1 | 96.1 | 2.4018 | -2208.0725 | -1038.9328 | 2440.2798 | -154.8023 | 1.016
22 | 98 | 1 | 98.1 | 2.4018 | 1874.4991 | -1363.7841 | 2318.1143 | -36.0376 | 0.96517
22 | 98 | 2 | 98.2 | 2.4018 | -2201.6773 | -1055.7444 | 2441.7164 | -154.3814 | 1.0166
22 | 98 | 3 | 98.3 | 2.4018 | 171.4696 | 2396.1339 | 2402.2613 | 85.9068 | 1.0002
22 | 99 | 1 | 99.1 | 2.4018 | 1875.2197 | -1363.7344 | 2318.6679 | -36.0261 | 0.9654
22 | 99 | 2 | 99.2 | 2.4018 | -2200.3158 | -1054.6354 | 2440.0093 | -154.3911 | 1.0159
22 | 99 | 3 | 99.3 | 2.4018 | 172.8002 | 2395.4252 | 2401.6498 | 85.874 | 0.99995
22 | 100 | 1 | 100.1 | 2.4018 | 1875.4654 | -1364.0476 | 2319.0507 | -36.0288 | 0.96556
22 | 100 | 2 | 100.2 | 2.4018 | -2200.0108 | -1054.9828 | 2439.8845 | -154.3806 | 1.0159
22 | 100 | 3 | 100.3 | 2.4018 | 173.3732 | 2394.5939 | 2400.8619 | 85.8589 | 0.99962
22 | 450 | 1 | 450.1 | 2.4018 | 1875.4654 | -1364.0477 | 2319.0508 | -36.0288 | 0.96556
22 | 450 | 2 | 450.2 | 2.4018 | -2200.011 | -1054.9828 | 2439.8846 | -154.3806 | 1.0159
22 | 450 | 3 | 450.3 | 2.4018 | 173.3732 | 2394.594 | 2400.862 | 85.8589 | 0.99962
22 | 197 | 1 | 197.1 | 2.4018 | 1875.1365 | -1363.7529 | 2318.6114 | -36.0277 | 0.96537
22 | 197 | 2 | 197.2 | 2.4018 | -2202.0027 | -1056.2685 | 2442.2365 | -154.3736 | 1.0168
22 | 197 | 3 | 197.3 | 2.4018 | 171.1911 | 2396.5303 | 2402.6369 | 85.9141 | 1.0004
22 | 105 | 1 | 105.1 | 2.4018 | 1868.8274 | -1365.3042 | 2314.4269 | -36.1506 | 0.96363
22 | 105 | 2 | 105.2 | 2.4018 | -2199.571 | -1050.4879 | 2437.5474 | -154.4714 | 1.0149
22 | 105 | 3 | 105.3 | 2.4018 | 174.9227 | 2392.8208 | 2399.206 | 85.8189 | 0.99893
22 | 108 | 1 | 108.1 | 2.4018 | 1864.8659 | -1366.298 | 2311.8164 | -36.2284 | 0.96254
22 | 108 | 2 | 108.2 | 2.4018 | -2198.0592 | -1046.8469 | 2434.6155 | -154.5334 | 1.0137
22 | 108 | 3 | 108.3 | 2.4018 | 177.2795 | 2390.4998 | 2397.0644 | 85.7587 | 0.99804
22 | 300 | 1 | 300.1 | 2.4018 | 1904.9767 | -1351.6386 | 2335.779 | -35.3569 | 0.97252
22 | 300 | 2 | 300.2 | 2.4018 | -2199.1578 | -1087.1107 | 2453.1825 | -153.6954 | 1.0214
22 | 300 | 3 | 300.3 | 2.4018 | 155.0895 | 2399.9524 | 2404.9582 | 86.3026 | 1.0013
22 | 135 | 1 | 135.1 | 2.4018 | 1929.4934 | -1344.6471 | 2351.8123 | -34.8723 | 0.9792
22 | 135 | 2 | 135.2 | 2.4018 | -2197.4863 | -1107.9253 | 2460.9845 | -153.2437 | 1.0247
22 | 135 | 3 | 135.3 | 2.4018 | 140.6109 | 2404.1083 | 2408.2168 | 86.6527 | 1.0027
22 | 152 | 1 | 152.1 | 2.4018 | 1688.6448 | -1240.5655 | 2095.3578 | -36.3029 | 0.87242
22 | 152 | 2 | 152.2 | 2.4018 | -2367.115 | -1121.4492 | 2619.3285 | -154.6502 | 1.0906
22 | 152 | 3 | 152.3 | 2.4018 | 154.9196 | 2179.5771 | 2185.0759 | 85.9344 | 0.90977
22 | 160r | 1 | 160r.1 | 2.4018 | 1868.0857 | -1365.6318 | 2314.0213 | -36.168 | 0.96346
22 | 160r | 2 | 160r.2 | 2.4018 | -2202.6391 | -1047.8617 | 2439.187 | -154.5582 | 1.0156
22 | 160r | 3 | 160r.3 | 2.4018 | 173.9709 | 2395.8698 | 2402.1778 | 85.8469 | 1.0002
22 | 160 | 1 | 160.1 | 2.4018 | 1698.24 | -1241.4916 | 2103.6445 | -36.1685 | 0.87587
22 | 160 | 2 | 160.2 | 2.4018 | -2365.2499 | -1125.2 | 2619.2523 | -154.5586 | 1.0905
22 | 160 | 3 | 160.3 | 2.4018 | 158.1707 | 2178.0525 | 2183.7882 | 85.8465 | 0.90924
22 | 61s | 1 | 61s.1 | 2.4018 | 1698.24 | -1241.4915 | 2103.6445 | -36.1685 | 0.87587
22 | 61s | 2 | 61s.2 | 2.4018 | -2365.2499 | -1125.2 | 2619.2523 | -154.5586 | 1.0905
22 | 61s | 3 | 61s.3 | 2.4018 | 158.1707 | 2178.0525 | 2183.7882 | 85.8465 | 0.90924
22 | 610 | 1 | 610.1 | 0.24018 | 215.5215 | -135.9937 | 254.8407 | -32.2519 | 1.0611
22 | 610 | 2 | 610.2 | 0.24018 | -253.3427 | -122.5754 | 281.4378 | -154.1808 | 1.1718
22 | 610 | 3 | 610.3 | 0.24018 | 37.8212 | 258.5691 | 261.3205 | 81.6783 | 1.088
22 | x1 | 1 | x1.1 | 0.24018 | 197.259 | -131.2744 | 236.9474 | -33.6435 | 0.98655
22 | x2 | 1 | x2.1 | 0.24018 | -214.8835 | -111.7956 | 242.2255 | -152.5138 | 1.0085
22 | x4 | 1 | x4.1 | 0.24018 | 12.5276 | 239.232 | 239.5598 | 87.0024 | 0.99743
22 | x5 | 1 | x5.1 | 0.24018 | 12.5668 | 239.0837 | 239.4138 | 86.9912 | 0.99682
22 | x6 | 1 | x6.1 | 0.24018 | 12.5985 | 238.9601 | 239.292 | 86.982 | 0.99631
22 | x7 | 1 | x7.1 | 0.24018 | 195.2861 | -131.7432 | 235.5694 | -34.0043 | 0.98081
22 | x9 | 1 | x9.1 | 0.24018 | 193.6955 | -131.9635 | 234.3765 | -34.2664 | 0.97585
22 | x10 | 1 | x10.1 | 0.24018 | 193.3938 | -131.8618 | 234.0698 | -34.2874 | 0.97457
22 | x11 | 1 | x11.1 | 0.24018 | 193.4388 | -131.8591 | 234.1055 | -34.2806 | 0.97472
22 | x12 | 1 | x12.1 | 0.24018 | -215.6207 | -110.5276 | 242.2986 | -152.8602 | 1.0088
22 | x16 | 1 | x16.1 | 0.24018 | 14.509 | 237.4456 | 237.8885 | 86.5033 | 0.99047
22 | x17 | 1 | x17.1 | 0.24018 | 14.4792 | 237.5578 | 237.9987 | 86.5121 | 0.99093
22 | x19 | 1 | x19.1 | 0.24018 | 188.0168 | -133.6377 | 230.6715 | -35.4043 | 0.96042
22 | x20 | 1 | x20.1 | 0.24018 | 188.0213 | -133.6131 | 230.661 | -35.3986 | 0.96038
22 | x22 | 1 | x22.1 | 0.24018 | -217.0298 | -107.2082 | 242.0652 | -153.7116 | 1.0079
22 | x24 | 1 | x24.1 | 0.24018 | 15.7444 | 236.1866 | 236.7108 | 86.1863 | 0.98557
22 | x28 | 1 | x28.1 | 0.24018 | 188.2198 | -133.9124 | 230.9962 | -35.4306 | 0.96177
22 | x29 | 1 | x29.1 | 0.24018 | 188.3762 | -133.9767 | 231.1609 | -35.4211 | 0.96246
22 | x30 | 1 | x30.1 | 0.24018 | 15.6747 | 235.9919 | 236.5118 | 86.2 | 0.98474
22 | x31 | 1 | x31.1 | 0.24018 | 15.6087 | 232.7487 | 233.2715 | 86.1634 | 0.97125
22 | x32 | 1 | x32.1 | 0.24018 | 15.631 | 232.6627 | 233.1872 | 86.1565 | 0.97089
22 | x33 | 1 | x33.1 | 0.24018 | 190.2022 | -135.5355 | 233.5525 | -35.4732 | 0.97242
22 | x34 | 1 | x34.1 | 0.24018 | 14.4048 | 237.8025 | 238.2384 | 86.5336 | 0.99193
22 | x52 | 1 | x52.1 | 0.24018 | 164.6814 | -123.2823 | 205.7146 | -36.8189 | 0.85651
22 | x53 | 1 | x53.1 | 0.24018 | 164.7455 | -123.2791 | 205.764 | -36.8075 | 0.85672
22 | x55 | 1 | x55.1 | 0.24018 | 165.1475 | -123.3245 | 206.1131 | -36.7507 | 0.85817
22 | x56 | 1 | x56.1 | 0.24018 | -235.2167 | -110.308 | 259.7975 | -154.8752 | 1.0817
22 | x58 | 1 | x58.1 | 0.24018 | -234.9953 | -110.2523 | 259.5734 | -154.8655 | 1.0808
22 | x59 | 1 | x59.1 | 0.24018 | -233.6515 | -108.5922 | 257.6534 | -155.0728 | 1.0728
22 | x60 | 1 | x60.1 | 0.24018 | 165.6206 | -123.3813 | 206.5263 | -36.6848 | 0.85989
22 | x62 | 1 | x62.1 | 0.24018 | 17.2987 | 213.6475 | 214.3467 | 85.371 | 0.89245
22 | x63 | 1 | x63.1 | 0.24018 | 165.4885 | -123.2189 | 206.3234 | -36.6705 | 0.85904
22 | x64 | 1 | x64.1 | 0.24018 | -233.0669 | -108.9113 | 257.2584 | -154.9535 | 1.0711
22 | x65 | 1 | x65.1 | 0.24018 | 100.4752 | -222.9845 | 244.5759 | -65.744 | 1.0183
22 | x65 | 2 | x65.2 | 0.24018 | -267.0633 | 8.4507 | 267.1969 | 178.1876 | 1.1125
22 | x65 | 3 | x65.3 | 0.24018 | 166.5881 | 214.5339 | 271.618 | 52.1702 | 1.1309
22 | x66 | 1 | x66.1 | 0.24018 | 17.3413 | 212.1429 | 212.8505 | 85.3268 | 0.88622
22 | x68 | 1 | x68.1 | 0.24018 | 182.1176 | -135.6387 | 227.0785 | -36.6782 | 0.94546
22 | x69 | 1 | x69.1 | 0.24018 | 181.7415 | -135.5116 | 226.7011 | -36.7093 | 0.94389
22 | x70 | 1 | x70.1 | 0.24018 | 181.4751 | -135.4215 | 226.4336 | -36.7313 | 0.94278
22 | x71 | 1 | x71.1 | 0.24018 | 181.3248 | -135.3707 | 226.2828 | -36.7437 | 0.94215
22 | x73 | 1 | x73.1 | 0.24018 | 19.092 | 235.2278 | 236.0014 | 85.3598 | 0.98261
22 | x74 | 1 | x74.1 | 0.24018 | 19.0764 | 235.2232 | 235.9954 | 85.3635 | 0.98259
22 | x75 | 1 | x75.1 | 0.24018 | 19.1259 | 235.1294 | 235.906 | 85.3497 | 0.98221
22 | x76 | 1 | x76.1 | 0.24018 | 110.1783 | -248.3888 | 271.7283 | -66.0793 | 1.1314
22 | x76 | 2 | x76.2 | 0.24018 | -267.8473 | 21.4784 | 268.707 | 175.4153 | 1.1188
22 | x76 | 3 | x76.3 | 0.24018 | 157.669 | 226.9104 | 276.3111 | 55.2064 | 1.1504
22 | x77 | 1 | x77.1 | 0.24018 | -218.2423 | -101.3276 | 240.6179 | -155.0951 | 1.0018
22 | x79 | 1 | x79.1 | 0.24018 | 182.9948 | -136.4291 | 228.2543 | -36.7058 | 0.95036
22 | x80 | 1 | x80.1 | 0.24018 | -218.8594 | -101.2605 | 241.1496 | -155.1713 | 1.004
22 | x82 | 1 | x82.1 | 0.24018 | 182.977 | -137.1983 | 228.7006 | -36.863 | 0.95221
22 | x83 | 1 | x83.1 | 0.24018 | 20.3735 | 236.7141 | 237.5892 | 85.0808 | 0.98922
22 | x84 | 1 | x84.1 | 0.24018 | 20.2027 | 235.7656 | 236.6296 | 85.1023 | 0.98523
22 | x85 | 1 | x85.1 | 0.24018 | 20.2673 | 235.4958 | 236.3663 | 85.0811 | 0.98413
22 | x86 | 1 | x86.1 | 0.24018 | -217.9202 | -100.9718 | 240.176 | -155.1397 | 0.99999
22 | x87 | 1 | x87.1 | 0.24018 | -217.9778 | -100.6889 | 240.1095 | -155.2067 | 0.99972
22 | x88 | 1 | x88.1 | 0.24018 | 182.416 | -135.9756 | 227.5191 | -36.7014 | 0.9473
22 | x90 | 1 | x90.1 | 0.24018 | -218.1146 | -100.4032 | 240.1141 | -155.2823 | 0.99974
22 | x92 | 1 | x92.1 | 0.24018 | 19.4622 | 236.7066 | 237.5053 | 85.2997 | 0.98887
22 | x94 | 1 | x94.1 | 0.24018 | 182.3266 | -135.6883 | 227.2758 | -36.6568 | 0.94628
22 | x95 | 1 | x95.1 | 0.24018 | -217.997 | -100.4058 | 240.0084 | -155.27 | 0.9993
22 | x96 | 1 | x96.1 | 0.24018 | -217.9551 | -100.3665 | 239.9538 | -155.2743 | 0.99907
22 | x98 | 1 | x98.1 | 0.24018 | 182.7655 | -135.5335 | 227.5359 | -36.5595 | 0.94736
22 | x99 | 1 | x99.1 | 0.24018 | -217.2044 | -101.916 | 239.9263 | -154.8632 | 0.99895
22 | x100 | 1 | x100.1 | 0.24018 | 18.9865 | 235.3147 | 236.0795 | 85.3871 | 0.98294
23 | sourcebus | 1 | sourcebus.1 | 66.3953 | 66352.6869 | -79.5004 | 66352.7345 | -0.068649 | 0.99936
23 | sourcebus | 2 | sourcebus.2 | 66.3953 | -33261.7725 | -57442.4971 | 66377.6016 | -120.0728 | 0.99973
23 | sourcebus | 3 | sourcebus.3 | 66.3953 | -33090.9143 | 57521.9975 | 66361.0489 | 119.9107 | 0.99948
23 | 150 | 1 | 150.1 | 2.4018 | 1989.4215 | -1270.9449 | 2360.7411 | -32.5725 | 0.98291
23 | 150 | 2 | 150.2 | 2.4018 | -2106.0757 | -1131.4433 | 2390.7569 | -151.7541 | 0.99541
23 | 150 | 3 | 150.3 | 2.4018 | 88.7744 | 2379.8202 | 2381.4754 | 87.8637 | 0.99155
23 | 150r | 1 | 150r.1 | 2.4018 | 2051.5808 | -1310.6718 | 2434.5111 | -32.5729 | 1.0136
23 | 150r | 2 | 150r.2 | 2.4018 | -2171.8948 | -1166.7928 | 2465.468 | -151.7543 | 1.0265
23 | 150r | 3 | 150r.3 | 2.4018 | 91.5598 | 2454.1881 | 2455.8955 | 87.8634 | 1.0225
23 | 40 | 1 | 40.1 | 2.4018 | 1923.4826 | -1350.7904 | 2350.4084 | -35.0789 | 0.97861
23 | 40 | 2 | 40.2 | 2.4018 | -2199.7317 | -1094.6676 | 2457.0545 | -153.5434 | 1.023
23 | 40 | 3 | 40.3 | 2.4018 | 149.1807 | 2408.5646 | 2413.1801 | 86.4558 | 1.0047
23 | 401 | 1 | 401.1 | 2.4018 | 1923.4826 | -1350.7904 | 2350.4084 | -35.0789 | 0.97861
23 | 401 | 2 | 401.2 | 2.4018 | -2199.7317 | -1094.6676 | 2457.0545 | -153.5434 | 1.023
23 | 401 | 3 | 401.3 | 2.4018 | 149.1807 | 2408.5646 | 2413.1801 | 86.4558 | 1.0047
23 | 101 | 1 | 101.1 | 2.4018 | 1887.7197 | -1366.4387 | 2330.3734 | -35.8992 | 0.97027
23 | 101 | 2 | 101.2 | 2.4018 | -2205.0138 | -1058.2622 | 2445.8137 | -154.362 | 1.0183
23 | 101 | 3 | 101.3 | 2.4018 | 169.6651 | 2405.5226 | 2411.4985 | 85.9655 | 1.004
23 | 1011 | 1 | 1011.1 | 2.4018 | 1887.7197 | -1366.4387 | 2330.3734 | -35.8992 | 0.97027
23 | 1011 | 2 | 1011.2 | 2.4018 | -2205.0138 | -1058.2622 | 2445.8137 | -154.362 | 1.0183
23 | 1011 | 3 | 1011.3 | 2.4018 | 169.6651 | 2405.5226 | 2411.4985 | 85.9655 | 1.004
23 | 30 | 1 | 30.1 | 2.4018 | 1941.1826 | -1347.4052 | 2362.9834 | -34.7651 | 0.98385
23 | 30 | 2 | 30.2 | 2.4018 | -2203.2549 | -1117.2173 | 2470.3252 | -153.1115 | 1.0285
23 | 30 | 3 | 30.3 | 2.4018 | 135.8068 | 2412.1779 | 2415.9979 | 86.7776 | 1.0059
23 | 301 | 1 | 301.1 | 2.4018 | 1945.2995 | -1345.3097 | 2365.1741 | -34.6666 | 0.98476
23 | 301 | 2 | 301.2 | 2.4018 | -2203.3613 | -1121.635 | 2472.4211 | -153.0213 | 1.0294
23 | 301 | 3 | 301.3 | 2.4018 | 131.9536 | 2414.5379 | 2418.1408 | 86.8719 | 1.0068
23 | 93 | 1 | 93.1 | 2.4018 | 1889.1214 | -1368.1684 | 2332.5232 | -35.9134 | 0.97117
23 | 93 | 2 | 93.2 | 2.4018 | -2214.2609 | -1047.4041 | 2449.4911 | -154.6846 | 1.0199
23 | 93 | 3 | 93.3 | 2.4018 | 171.2411 | 2421.8051 | 2427.8516 | 85.9555 | 1.0109
23 | 931 | 1 | 931.1 | 2.4018 | 1893.3337 | -1366.1294 | 2334.7424 | -35.8122 | 0.97209
23 | 931 | 2 | 931.2 | 2.4018 | -2214.4903 | -1051.8547 | 2451.6047 | -154.5929 | 1.0207
23 | 931 | 3 | 931.3 | 2.4018 | 167.4407 | 2424.2084 | 2429.9841 | 86.0488 | 1.0117
23 | 77 | 1 | 77.1 | 2.4018 | 1890.0623 | -1373.0078 | 2336.1262 | -35.996 | 0.97267
23 | 77 | 2 | 77.2 | 2.4018 | -2215.6896 | -1054.5901 | 2453.8624 | -154.5472 | 1.0217
23 | 77 | 3 | 77.3 | 2.4018 | 173.4702 | 2414.8173 | 2421.04 | 85.8912 | 1.008
23 | 771 | 1 | 771.1 | 2.4018 | 1894.271 | -1370.9781 | 2338.342 | -35.8951 | 0.97359
23 | 771 | 2 | 771.2 | 2.4018 | -2215.908 | -1059.0333 | 2455.9722 | -154.4558 | 1.0226
23 | 771 | 3 | 771.3 | 2.4018 | 169.6619 | 2417.2316 | 2423.1785 | 85.9851 | 1.0089
23 | 149 | 1 | 149.1 | 2.4018 | 2051.5805 | -1310.6716 | 2434.5107 | -32.5729 | 1.0136
23 | 149 | 2 | 149.2 | 2.4018 | -2171.8946 | -1166.7927 | 2465.4677 | -151.7543 | 1.0265
23 | 149 | 3 | 149.3 | 2.4018 | 91.5597 | 2454.1878 | 2455.8952 | 87.8634 | 1.0225
23 | 1 | 1 | 1.1 | 2.4018 | 2026.4586 | -1318.3369 | 2417.5498 | -33.0465 | 1.0066
23 | 1 | 2 | 1.2 | 2.4018 | -2177.7425 | -1157.2134 | 2466.1113 | -152.0146 | 1.0268
23 | 1 | 3 | 1.3 | 2.4018 | 102.4881 | 2444.3076 | 2446.4553 | 87.599 | 1.0186
23 | 2 | 1 | 2.1 | 2.4018 | -2177.4361 | -1156.895 | 2465.6914 | -152.0178 | 1.0266
23 | 3 | 1 | 3.1 | 2.4018 | 103.3508 | 2441.2339 | 2443.4207 | 87.5758 | 1.0173
23 | 7 | 1 | 7.1 | 2.4018 | 2007.9845 | -1323.5203 | 2404.9341 | -33.39 | 1.0013
23 | 7 | 2 | 7.2 | 2.4018 | -2182.4769 | -1149.6559 | 2466.7619 | -152.2212 | 1.0271
23 | 7 | 3 | 7.3 | 2.4018 | 109.549 | 2438.6536 | 2441.1129 | 87.4279 | 1.0164
23 | 4 | 1 | 4.1 | 2.4018 | 103.6266 | 2440.2522 | 2442.4515 | 87.5684 | 1.0169
23 | 5 | 1 | 5.1 | 2.4018 | 104.0243 | 2438.8334 | 2441.0509 | 87.5576 | 1.0164
23 | 6 | 1 | 6.1 | 2.4018 | 104.3697 | 2437.6019 | 2439.8353 | 87.5483 | 1.0158
23 | 8 | 1 | 8.1 | 2.4018 | 1995.9869 | -1326.9405 | 2396.8177 | -33.6161 | 0.99794
23 | 8 | 2 | 8.2 | 2.4018 | -2185.4926 | -1144.5875 | 2467.0749 | -152.358 | 1.0272
23 | 8 | 3 | 8.3 | 2.4018 | 114.3686 | 2434.8992 | 2437.5837 | 87.3108 | 1.0149
23 | 12 | 1 | 12.1 | 2.4018 | -2185.0964 | -1144.1806 | 2466.5352 | -152.3621 | 1.027
23 | 9 | 1 | 9.1 | 2.4018 | 1993.2188 | -1326.1709 | 2394.0865 | -33.6375 | 0.9968
23 | 13 | 1 | 13.1 | 2.4018 | 1980.2864 | -1332.0213 | 2386.5907 | -33.9264 | 0.99368
23 | 13 | 2 | 13.2 | 2.4018 | -2189.1591 | -1137.1879 | 2466.9038 | -152.5498 | 1.0271
23 | 13 | 3 | 13.3 | 2.4018 | 122.3678 | 2429.2047 | 2432.2848 | 87.1162 | 1.0127
23 | 9r | 1 | 9r.1 | 2.4018 | 1993.2135 | -1326.1738 | 2394.0837 | -33.6376 | 0.9968
23 | 14 | 1 | 14.1 | 2.4018 | 1990.1156 | -1325.3119 | 2391.0273 | -33.6615 | 0.99552
23 | 34 | 1 | 34.1 | 2.4018 | 122.8712 | 2427.3534 | 2430.4612 | 87.1022 | 1.0119
23 | 18 | 1 | 18.1 | 2.4018 | 1942.2693 | -1345.2941 | 2362.6736 | -34.708 | 0.98372
23 | 18 | 2 | 18.2 | 2.4018 | -2200.1324 | -1111.2223 | 2464.8322 | -153.203 | 1.0263
23 | 18 | 3 | 18.3 | 2.4018 | 137.422 | 2413.2142 | 2417.1239 | 86.7408 | 1.0064
23 | 11 | 1 | 11.1 | 2.4018 | 1988.9086 | -1324.976 | 2389.8365 | -33.6709 | 0.99503
23 | 10 | 1 | 10.1 | 2.4018 | 1989.5003 | -1325.1407 | 2390.4203 | -33.6663 | 0.99527
23 | 15 | 1 | 15.1 | 2.4018 | 123.073 | 2426.611 | 2429.73 | 87.0966 | 1.0116
23 | 16 | 1 | 16.1 | 2.4018 | 123.5774 | 2424.7546 | 2427.9016 | 87.0825 | 1.0109
23 | 17 | 1 | 17.1 | 2.4018 | 123.3084 | 2425.7451 | 2428.8771 | 87.09 | 1.0113
23 | 19 | 1 | 19.1 | 2.4018 | 1939.7806 | -1344.5512 | 2360.2048 | -34.7276 | 0.98269
23 | 20 | 1 | 20.1 | 2.4018 | 1938.1896 | -1344.0761 | 2358.6266 | -34.7401 | 0.98203
23 | 21 | 1 | 21.1 | 2.4018 | 1942.2693 | -1345.2941 | 2362.6736 | -34.708 | 0.98372
23 | 21 | 2 | 21.2 | 2.4018 | -2200.1324 | -1111.2223 | 2464.8322 | -153.203 | 1.0263
23 | 21 | 3 | 21.3 | 2.4018 | 137.422 | 2413.2142 | 2417.1239 | 86.7408 | 1.0064
23 | 22 | 1 | 22.1 | 2.4018 | -2200.924 | -1111.911 | 2465.8492 | -153.197 | 1.0267
23 | 23 | 1 | 23.1 | 2.4018 | 1941.3474 | -1345.8143 | 2362.212 | -34.7311 | 0.98353
23 | 23 | 2 | 23.2 | 2.4018 | -2201.1406 | -1112.6606 | 2466.3806 | -153.1837 | 1.0269
23 | 23 | 3 | 23.3 | 2.4018 | 136.7171 | 2412.977 | 2416.847 | 86.7571 | 1.0063
23 | 24 | 1 | 24.1 | 2.4018 | 136.5232 | 2413.9917 | 2417.8491 | 86.7631 | 1.0067
23 | 25 | 1 | 25.1 | 2.4018 | 1940.4218 | -1346.4992 | 2361.8418 | -34.7576 | 0.98337
23 | 25 | 2 | 25.2 | 2.4018 | -2202.1868 | -1114.3368 | 2468.0707 | -153.16 | 1.0276
23 | 25 | 3 | 25.3 | 2.4018 | 136.1131 | 2412.4462 | 2416.283 | 86.7707 | 1.006
23 | 25r | 1 | 25r.1 | 2.4018 | 1964.6733 | -1363.3324 | 2391.3629 | -34.7577 | 0.99566
23 | 25r | 2 | 25r.2 | 2.4018 | 134.4153 | 2382.2886 | 2386.0776 | 86.7706 | 0.99346
23 | 26 | 1 | 26.1 | 2.4018 | 1963.8161 | -1363.744 | 2390.8934 | -34.7775 | 0.99547
23 | 26 | 2 | 26.2 | 2.4018 | 134.6862 | 2381.3394 | 2385.1452 | 86.7629 | 0.99308
23 | 28 | 1 | 28.1 | 2.4018 | 1940.1819 | -1346.742 | 2361.7832 | -34.7657 | 0.98335
23 | 28 | 2 | 28.2 | 2.4018 | -2202.8409 | -1115.345 | 2469.1096 | -153.1459 | 1.028
23 | 28 | 3 | 28.3 | 2.4018 | 135.5764 | 2412.6268 | 2416.4331 | 86.7837 | 1.0061
23 | 27 | 1 | 27.1 | 2.4018 | 1962.9499 | -1363.8185 | 2390.2245 | -34.7908 | 0.99519
23 | 27 | 2 | 27.2 | 2.4018 | 134.3804 | 2381.3063 | 2385.0949 | 86.7701 | 0.99305
23 | 31 | 1 | 31.1 | 2.4018 | 134.988 | 2380.2027 | 2384.0274 | 86.7541 | 0.99261
23 | 33 | 1 | 33.1 | 2.4018 | 1960.5028 | -1363.0847 | 2387.7963 | -34.8098 | 0.99418
23 | 29 | 1 | 29.1 | 2.4018 | 1940.1599 | -1347.0816 | 2361.9588 | -34.7728 | 0.98342
23 | 29 | 2 | 29.2 | 2.4018 | -2203.2215 | -1116.2341 | 2469.8509 | -153.1315 | 1.0283
23 | 29 | 3 | 29.3 | 2.4018 | 135.4645 | 2412.3785 | 2416.1789 | 86.786 | 1.006
23 | 250 | 1 | 250.1 | 2.4018 | 1941.1826 | -1347.4052 | 2362.9834 | -34.7651 | 0.98385
23 | 250 | 2 | 250.2 | 2.4018 | -2203.2549 | -1117.2173 | 2470.3252 | -153.1115 | 1.0285
23 | 250 | 3 | 250.3 | 2.4018 | 135.8068 | 2412.1779 | 2415.9979 | 86.7776 | 1.0059
23 | 32 | 1 | 32.1 | 2.4018 | 135.1891 | 2379.4448 | 2383.2821 | 86.7482 | 0.9923
23 | 35 | 1 | 35.1 | 2.4018 | 1926.6073 | -1350.4676 | 2352.781 | -35.0288 | 0.9796
23 | 35 | 2 | 35.2 | 2.4018 | -2200.1934 | -1097.071 | 2458.5393 | -153.498 | 1.0236
23 | 35 | 3 | 35.3 | 2.4018 | 147.1377 | 2410.4999 | 2414.9864 | 86.507 | 1.0055
23 | 42 | 1 | 42.1 | 2.4018 | 1920.3578 | -1351.1131 | 2348.0377 | -35.1292 | 0.97763
23 | 42 | 2 | 42.2 | 2.4018 | -2199.2701 | -1092.2642 | 2455.5712 | -153.5888 | 1.0224
23 | 42 | 3 | 42.3 | 2.4018 | 151.2236 | 2406.6293 | 2411.3758 | 86.4045 | 1.004
23 | 44 | 1 | 44.1 | 2.4018 | 1917.8657 | -1351.3682 | 2346.1468 | -35.1693 | 0.97684
23 | 44 | 2 | 44.2 | 2.4018 | -2198.9001 | -1090.3479 | 2454.3879 | -153.625 | 1.0219
23 | 44 | 3 | 44.3 | 2.4018 | 152.8513 | 2405.0843 | 2409.9366 | 86.3635 | 1.0034
23 | 151 | 1 | 151.1 | 2.4018 | 1918.7668 | -1352.8869 | 2347.7583 | -35.187 | 0.97751
23 | 151 | 2 | 151.2 | 2.4018 | -2202.2845 | -1090.8928 | 2457.6623 | -153.6487 | 1.0233
23 | 151 | 3 | 151.3 | 2.4018 | 151.8705 | 2409.7045 | 2414.4855 | 86.3937 | 1.0053
23 | 52 | 1 | 52.1 | 2.4018 | 1704.8149 | -1242.4616 | 2109.5271 | -36.0844 | 0.87832
23 | 52 | 2 | 52.2 | 2.4018 | -2372.0976 | -1128.1871 | 2626.7191 | -154.5639 | 1.0937
23 | 52 | 3 | 52.3 | 2.4018 | 151.7311 | 2189.8806 | 2195.1308 | 86.0365 | 0.91396
23 | 53 | 1 | 53.1 | 2.4018 | 1705.4126 | -1242.4237 | 2109.9878 | -36.074 | 0.87851
23 | 53 | 2 | 53.2 | 2.4018 | -2371.8325 | -1128.1435 | 2626.461 | -154.5623 | 1.0935
23 | 53 | 3 | 53.3 | 2.4018 | 151.9422 | 2189.8986 | 2195.1634 | 86.031 | 0.91397
23 | 54 | 1 | 54.1 | 2.4018 | 1706.1597 | -1242.3762 | 2110.5638 | -36.061 | 0.87875
23 | 54 | 2 | 54.2 | 2.4018 | -2371.5011 | -1128.0889 | 2626.1382 | -154.5602 | 1.0934
23 | 54 | 3 | 54.3 | 2.4018 | 152.2061 | 2189.9212 | 2195.2042 | 86.0242 | 0.91399
23 | 55 | 1 | 55.1 | 2.4018 | 1705.8477 | -1242.2174 | 2110.2182 | -36.0625 | 0.87861
23 | 55 | 2 | 55.2 | 2.4018 | -2371.4827 | -1127.736 | 2625.9701 | -154.567 | 1.0933
23 | 55 | 3 | 55.3 | 2.4018 | 152.137 | 2190.0639 | 2195.3418 | 86.0262 | 0.91405
23 | 57 | 1 | 57.1 | 2.4018 | 1708.63 | -1242.4112 | 2112.5819 | -36.0224 | 0.87959
23 | 57 | 2 | 57.2 | 2.4018 | -2370.8247 | -1128.5094 | 2625.7082 | -154.5456 | 1.0932
23 | 57 | 3 | 57.3 | 2.4018 | 153.1133 | 2189.7953 | 2195.1417 | 86.0003 | 0.91397
23 | 56 | 1 | 56.1 | 2.4018 | 1705.9115 | -1242.0345 | 2110.1621 | -36.0575 | 0.87858
23 | 56 | 2 | 56.2 | 2.4018 | -2371.2977 | -1127.3556 | 2625.6396 | -154.5728 | 1.0932
23 | 56 | 3 | 56.3 | 2.4018 | 152.2005 | 2190.218 | 2195.4999 | 86.0248 | 0.91411
23 | 58 | 1 | 58.1 | 2.4018 | -2369.8892 | -1127.6208 | 2624.4816 | -154.5544 | 1.0927
23 | 60 | 1 | 60.1 | 2.4018 | 1713.5842 | -1243.2625 | 2117.0906 | -35.9621 | 0.88147
23 | 60 | 2 | 60.2 | 2.4018 | -2370.3821 | -1131.5835 | 2626.6314 | -154.4809 | 1.0936
23 | 60 | 3 | 60.3 | 2.4018 | 154.705 | 2188.5103 | 2193.9716 | 85.9565 | 0.91348
23 | 59 | 1 | 59.1 | 2.4018 | -2369.4363 | -1127.1899 | 2623.8875 | -154.5586 | 1.0925
23 | 61 | 1 | 61.1 | 2.4018 | 1713.5842 | -1243.2626 | 2117.0906 | -35.9621 | 0.88147
23 | 61 | 2 | 61.2 | 2.4018 | -2370.3822 | -1131.5835 | 2626.6315 | -154.4809 | 1.0936
23 | 61 | 3 | 61.3 | 2.4018 | 154.705 | 2188.5104 | 2193.9716 | 85.9565 | 0.91348
23 | 62 | 1 | 62.1 | 2.4018 | 1712.8274 | -1242.5181 | 2116.0408 | -35.9579 | 0.88103
23 | 62 | 2 | 62.2 | 2.4018 | -2367.984 | -1131.163 | 2624.2861 | -154.4666 | 1.0926
23 | 62 | 3 | 62.3 | 2.4018 | 154.5785 | 2184.9142 | 2190.3754 | 85.9532 | 0.91198
23 | 63 | 1 | 63.1 | 2.4018 | 1712.3281 | -1241.7706 | 2115.1978 | -35.9494 | 0.88068
23 | 63 | 2 | 63.2 | 2.4018 | -2366.291 | -1130.619 | 2622.524 | -154.4614 | 1.0919
23 | 63 | 3 | 63.3 | 2.4018 | 154.5526 | 2183.1145 | 2188.5785 | 85.9505 | 0.91123
23 | 64 | 1 | 64.1 | 2.4018 | 1712.547 | -1241.19 | 2115.0343 | -35.9332 | 0.88061
23 | 64 | 2 | 64.2 | 2.4018 | -2362.472 | -1129.8359 | 2618.7408 | -154.4409 | 1.0903
23 | 64 | 3 | 64.3 | 2.4018 | 154.8723 | 2179.2076 | 2184.7039 | 85.9349 | 0.90962
23 | 65 | 1 | 65.1 | 2.4018 | 1711.6785 | -1241.0852 | 2114.2695 | -35.9447 | 0.88029
23 | 65 | 2 | 65.2 | 2.4018 | -2361.1793 | -1130.4357 | 2617.8335 | -154.4168 | 1.09
23 | 65 | 3 | 65.3 | 2.4018 | 154.1251 | 2173.8619 | 2179.3187 | 85.9446 | 0.90738
23 | 66 | 1 | 66.1 | 2.4018 | 1711.5863 | -1241.9382 | 2114.6958 | -35.9649 | 0.88047
23 | 66 | 2 | 66.2 | 2.4018 | -2361.2078 | -1131.3751 | 2618.2651 | -154.3985 | 1.0901
23 | 66 | 3 | 66.3 | 2.4018 | 153.9599 | 2171.16 | 2176.6119 | 85.9439 | 0.90625
23 | 67 | 1 | 67.1 | 2.4018 | 1887.8651 | -1367.9109 | 2331.3548 | -35.9264 | 0.97068
23 | 67 | 2 | 67.2 | 2.4018 | -2208.8002 | -1057.371 | 2448.8429 | -154.4192 | 1.0196
23 | 67 | 3 | 67.3 | 2.4018 | 169.4429 | 2409.1392 | 2415.0906 | 85.9768 | 1.0055
23 | 68 | 1 | 68.1 | 2.4018 | 1884.8019 | -1366.9224 | 2328.2944 | -35.9509 | 0.9694
23 | 97 | 1 | 97.1 | 2.4018 | 1891.0026 | -1365.6009 | 2332.5429 | -35.8352 | 0.97117
23 | 97 | 2 | 97.2 | 2.4018 | -2206.2741 | -1061.302 | 2448.2662 | -154.3107 | 1.0194
23 | 97 | 3 | 97.3 | 2.4018 | 167.693 | 2407.4473 | 2413.2807 | 86.0154 | 1.0048
23 | 69 | 1 | 69.1 | 2.4018 | 1881.2907 | -1365.7887 | 2324.7867 | -35.9791 | 0.96794
23 | 70 | 1 | 70.1 | 2.4018 | 1878.7995 | -1364.9839 | 2322.2981 | -35.9991 | 0.96691
23 | 71 | 1 | 71.1 | 2.4018 | 1877.394 | -1364.5297 | 2320.8941 | -36.0104 | 0.96632
23 | 72 | 1 | 72.1 | 2.4018 | 1887.8651 | -1367.911 | 2331.3548 | -35.9264 | 0.97068
23 | 72 | 2 | 72.2 | 2.4018 | -2208.8002 | -1057.3709 | 2448.8429 | -154.4192 | 1.0196
23 | 72 | 3 | 72.3 | 2.4018 | 169.443 | 2409.1392 | 2415.0906 | 85.9768 | 1.0055
23 | 73 | 1 | 73.1 | 2.4018 | 170.0384 | 2406.9145 | 2412.9132 | 85.959 | 1.0046
23 | 76 | 1 | 76.1 | 2.4018 | 1888.3901 | -1369.6542 | 2332.803 | -35.9535 | 0.97128
23 | 76 | 2 | 76.2 | 2.4018 | -2211.0985 | -1055.4421 | 2450.0846 | -154.4831 | 1.0201
23 | 76 | 3 | 76.3 | 2.4018 | 170.651 | 2411.8274 | 2417.8571 | 85.9527 | 1.0067
23 | 74 | 1 | 74.1 | 2.4018 | 170.3566 | 2405.8356 | 2411.8595 | 85.9497 | 1.0042
23 | 75 | 1 | 75.1 | 2.4018 | 170.2284 | 2406.565 | 2412.578 | 85.9539 | 1.0045
23 | 86 | 1 | 86.1 | 2.4018 | 1889.531 | -1369.5471 | 2333.6638 | -35.9349 | 0.97164
23 | 86 | 2 | 86.2 | 2.4018 | -2212.7135 | -1051.5752 | 2449.8799 | -154.581 | 1.02
23 | 86 | 3 | 86.3 | 2.4018 | 170.5256 | 2416.8297 | 2422.8382 | 85.964 | 1.0088
23 | 78 | 1 | 78.1 | 2.4018 | 1890.228 | -1373.9737 | 2336.8281 | -36.0127 | 0.97296
23 | 78 | 2 | 78.2 | 2.4018 | -2216.8661 | -1054.47 | 2454.8732 | -154.5615 | 1.0221
23 | 78 | 3 | 78.3 | 2.4018 | 174.21 | 2415.2674 | 2421.542 | 85.8745 | 1.0082
23 | 79 | 1 | 79.1 | 2.4018 | 1889.5474 | -1374.0178 | 2336.3035 | -36.0234 | 0.97274
23 | 79 | 2 | 79.2 | 2.4018 | -2217.1066 | -1054.4909 | 2455.0993 | -154.5635 | 1.0222
23 | 79 | 3 | 79.3 | 2.4018 | 173.9081 | 2415.2172 | 2421.4703 | 85.8815 | 1.0082
23 | 80 | 1 | 80.1 | 2.4018 | 1892.4521 | -1378.4687 | 2341.2712 | -36.0697 | 0.97481
23 | 80 | 2 | 80.2 | 2.4018 | -2221.9469 | -1053.8554 | 2459.1989 | -154.6253 | 1.0239
23 | 80 | 3 | 80.3 | 2.4018 | 178.361 | 2417.5107 | 2424.0814 | 85.7804 | 1.0093
23 | 81 | 1 | 81.1 | 2.4018 | 1893.1937 | -1380.3024 | 2342.9506 | -36.0953 | 0.97551
23 | 81 | 2 | 81.2 | 2.4018 | -2224.0512 | -1054.1202 | 2461.2137 | -154.6407 | 1.0247
23 | 81 | 3 | 81.3 | 2.4018 | 179.8098 | 2418.1415 | 2424.8175 | 85.7474 | 1.0096
23 | 82 | 1 | 82.1 | 2.4018 | 1893.9004 | -1382.5183 | 2344.8274 | -36.1289 | 0.97629
23 | 82 | 2 | 82.2 | 2.4018 | -2227.3411 | -1054.1347 | 2464.1932 | -154.6732 | 1.026
23 | 82 | 3 | 82.3 | 2.4018 | 181.2175 | 2420.0083 | 2426.7838 | 85.7175 | 1.0104
23 | 84 | 1 | 84.1 | 2.4018 | 181.0553 | 2413.0773 | 2419.8601 | 85.7091 | 1.0075
23 | 83 | 1 | 83.1 | 2.4018 | 1895.4276 | -1384.6828 | 2347.3372 | -36.1496 | 0.97733
23 | 83 | 2 | 83.2 | 2.4018 | -2230.3411 | -1054.1247 | 2466.9009 | -154.7032 | 1.0271
23 | 83 | 3 | 83.3 | 2.4018 | 182.9892 | 2421.9347 | 2428.8377 | 85.6792 | 1.0113
23 | 85 | 1 | 85.1 | 2.4018 | 181.6394 | 2410.7006 | 2417.5339 | 85.6911 | 1.0066
23 | 87 | 1 | 87.1 | 2.4018 | 1889.1622 | -1369.6285 | 2333.4129 | -35.9418 | 0.97154
23 | 87 | 2 | 87.2 | 2.4018 | -2213.4662 | -1049.0763 | 2449.4885 | -154.6413 | 1.0199
23 | 87 | 3 | 87.3 | 2.4018 | 170.9621 | 2418.8267 | 2424.8609 | 85.9571 | 1.0096
23 | 88 | 1 | 88.1 | 2.4018 | 1888.4801 | -1370.5932 | 2333.4272 | -35.9708 | 0.97154
23 | 89 | 1 | 89.1 | 2.4018 | 1889.0851 | -1368.8424 | 2332.8892 | -35.9273 | 0.97132
23 | 89 | 2 | 89.2 | 2.4018 | -2214.2058 | -1047.9271 | 2449.665 | -154.673 | 1.0199
23 | 89 | 3 | 89.3 | 2.4018 | 171.1729 | 2420.2486 | 2426.2942 | 85.9545 | 1.0102
23 | 90 | 1 | 90.1 | 2.4018 | -2215.0731 | -1046.4197 | 2449.8047 | -154.7135 | 1.02
23 | 91 | 1 | 91.1 | 2.4018 | 1889.295 | -1368.4064 | 2332.8034 | -35.9156 | 0.97128
23 | 91 | 2 | 91.2 | 2.4018 | -2214.064 | -1047.5897 | 2449.3924 | -154.6787 | 1.0198
23 | 91 | 3 | 91.3 | 2.4018 | 171.648 | 2421.1926 | 2427.2694 | 85.9449 | 1.0106
23 | 92 | 1 | 92.1 | 2.4018 | 173.7207 | 2421.1918 | 2427.4161 | 85.8961 | 1.0107
23 | 94 | 1 | 94.1 | 2.4018 | 1887.7215 | -1367.7184 | 2331.1255 | -35.9246 | 0.97058
23 | 95 | 1 | 95.1 | 2.4018 | 1889.2557 | -1367.8626 | 2332.4527 | -35.9054 | 0.97114
23 | 95 | 2 | 95.2 | 2.4018 | -2213.8596 | -1046.5589 | 2448.767 | -154.6985 | 1.0196
23 | 95 | 3 | 95.3 | 2.4018 | 171.3801 | 2422.142 | 2428.1975 | 85.9527 | 1.011
23 | 96 | 1 | 96.1 | 2.4018 | -2213.4902 | -1046.2093 | 2448.2836 | -154.7022 | 1.0194
23 | 98 | 1 | 98.1 | 2.4018 | 1890.4299 | -1365.6347 | 2332.0985 | -35.8441 | 0.97099
23 | 98 | 2 | 98.2 | 2.4018 | -2205.9789 | -1060.8328 | 2447.7968 | -154.3176 | 1.0192
23 | 98 | 3 | 98.3 | 2.4018 | 167.9497 | 2407.0828 | 2412.9349 | 86.0088 | 1.0046
23 | 99 | 1 | 99.1 | 2.4018 | 1891.0841 | -1365.594 | 2332.605 | -35.8339 | 0.9712
23 | 99 | 2 | 99.2 | 2.4018 | -2204.7473 | -1059.8367 | 2446.2552 | -154.3261 | 1.0185
23 | 99 | 3 | 99.3 | 2.4018 | 169.161 | 2406.4322 | 2412.3705 | 85.979 | 1.0044
23 | 100 | 1 | 100.1 | 2.4018 | 1891.3084 | -1365.8788 | 2332.9536 | -35.8363 | 0.97134
23 | 100 | 2 | 100.2 | 2.4018 | -2204.4689 | -1060.1525 | 2446.1411 | -154.3166 | 1.0185
23 | 100 | 3 | 100.3 | 2.4018 | 169.6846 | 2405.6761 | 2411.6531 | 85.9653 | 1.0041
23 | 450 | 1 | 450.1 | 2.4018 | 1891.3085 | -1365.8789 | 2332.9537 | -35.8363 | 0.97134
23 | 450 | 2 | 450.2 | 2.4018 | -2204.469 | -1060.1525 | 2446.1412 | -154.3166 | 1.0185
23 | 450 | 3 | 450.3 | 2.4018 | 169.6847 | 2405.6762 | 2411.6532 | 85.9653 | 1.0041
23 | 197 | 1 | 197.1 | 2.4018 | 1891.0027 | -1365.6009 | 2332.5431 | -35.8352 | 0.97117
23 | 197 | 2 | 197.2 | 2.4018 | -2206.2741 | -1061.3021 | 2448.2663 | -154.3107 | 1.0194
23 | 197 | 3 | 197.3 | 2.4018 | 167.6929 | 2407.4474 | 2413.2807 | 86.0154 | 1.0048
23 | 105 | 1 | 105.1 | 2.4018 | 1884.1085 | -1367.3602 | 2327.9902 | -35.9696 | 0.96928
23 | 105 | 2 | 105.2 | 2.4018 | -2203.6273 | -1054.9182 | 2443.118 | -154.4187 | 1.0172
23 | 105 | 3 | 105.3 | 2.4018 | 171.8344 | 2403.4053 | 2409.5402 | 85.9105 | 1.0032
23 | 108 | 1 | 108.1 | 2.4018 | 1879.8516 | -1368.4425 | 2325.1832 | -36.0528 | 0.96811
23 | 108 | 2 | 108.2 | 2.4018 | -2201.99 | -1050.9787 | 2439.9418 | -154.4855 | 1.0159
23 | 108 | 3 | 108.3 | 2.4018 | 174.3888 | 2400.9078 | 2407.2328 | 85.8456 | 1.0023
23 | 300 | 1 | 300.1 | 2.4018 | 1918.7666 | -1352.8868 | 2347.7581 | -35.187 | 0.97751
23 | 300 | 2 | 300.2 | 2.4018 | -2202.2843 | -1090.8927 | 2457.6621 | -153.6487 | 1.0233
23 | 300 | 3 | 300.3 | 2.4018 | 151.8705 | 2409.7043 | 2414.4854 | 86.3937 | 1.0053
23 | 135 | 1 | 135.1 | 2.4018 | 1942.2691 | -1345.294 | 2362.6733 | -34.708 | 0.98372
23 | 135 | 2 | 135.2 | 2.4018 | -2200.1322 | -1111.2222 | 2464.8319 | -153.203 | 1.0263
23 | 135 | 3 | 135.3 | 2.4018 | 137.422 | 2413.214 | 2417.1236 | 86.7408 | 1.0064
23 | 152 | 1 | 152.1 | 2.4018 | 1704.815 | -1242.4616 | 2109.5272 | -36.0844 | 0.87832
23 | 152 | 2 | 152.2 | 2.4018 | -2372.0977 | -1128.1871 | 2626.7192 | -154.5639 | 1.0937
23 | 152 | 3 | 152.3 | 2.4018 | 151.7311 | 2189.8806 | 2195.1309 | 86.0365 | 0.91396
23 | 160r | 1 | 160r.1 | 2.4018 | 1884.9625 | -1367.5806 | 2328.8109 | -35.9617 | 0.96962
23 | 160r | 2 | 160r.2 | 2.4018 | -2207.4185 | -1053.8046 | 2446.0581 | -154.4805 | 1.0184
23 | 160r | 3 | 160r.3 | 2.4018 | 170.1601 | 2407.3723 | 2413.3785 | 85.9569 | 1.0048
23 | 160 | 1 | 160.1 | 2.4018 | 1713.5842 | -1243.2626 | 2117.0906 | -35.9621 | 0.88147
23 | 160 | 2 | 160.2 | 2.4018 | -2370.3822 | -1131.5835 | 2626.6315 | -154.4809 | 1.0936
23 | 160 | 3 | 160.3 | 2.4018 | 154.705 | 2188.5104 | 2193.9716 | 85.9565 | 0.91348
23 | 61s | 1 | 61s.1 | 2.4018 | 1713.5842 | -1243.2626 | 2117.0906 | -35.9621 | 0.88147
23 | 61s | 2 | 61s.2 | 2.4018 | -2370.3822 | -1131.5835 | 2626.6315 | -154.4809 | 1.0936
23 | 61s | 3 | 61s.3 | 2.4018 | 154.705 | 2188.5104 | 2193.9716 | 85.9565 | 0.91348
23 | 610 | 1 | 610.1 | 0.24018 | 217.0325 | -136.2866 | 256.2755 | -32.127 | 1.067
23 | 610 | 2 | 610.2 | 0.24018 | -254.1944 | -123.4006 | 282.5641 | -154.1054 | 1.1765
23 | 610 | 3 | 610.3 | 0.24018 | 37.1618 | 259.6872 | 262.3327 | 81.8561 | 1.0922
23 | x1 | 1 | x1.1 | 0.24018 | 198.5393 | -131.3155 | 238.037 | -33.481 | 0.99109
23 | x2 | 1 | x2.1 | 0.24018 | -215.3501 | -112.4141 | 242.925 | -152.4352 | 1.0114
23 | x4 | 1 | x4.1 | 0.24018 | 11.9911 | 240.2666 | 240.5657 | 87.1429 | 1.0016
23 | x5 | 1 | x5.1 | 0.24018 | 12.0339 | 240.1158 | 240.4172 | 87.1309 | 1.001
23 | x6 | 1 | x6.1 | 0.24018 | 12.0698 | 239.9879 | 240.2913 | 87.1208 | 1.0005
23 | x7 | 1 | x7.1 | 0.24018 | 196.6731 | -131.8062 | 236.7555 | -33.8292 | 0.98575
23 | x9 | 1 | x9.1 | 0.24018 | 195.1799 | -132.0507 | 235.6535 | -34.0807 | 0.98116
23 | x10 | 1 | x10.1 | 0.24018 | 194.8831 | -131.9561 | 235.3546 | -34.1021 | 0.97992
23 | x11 | 1 | x11.1 | 0.24018 | 194.902 | -131.9502 | 235.3671 | -34.0983 | 0.97997
23 | x12 | 1 | x12.1 | 0.24018 | -216.0973 | -111.1582 | 243.0107 | -152.7792 | 1.0118
23 | x16 | 1 | x16.1 | 0.24018 | 13.964 | 238.68 | 239.0882 | 86.6517 | 0.99546
23 | x17 | 1 | x17.1 | 0.24018 | 13.9369 | 238.7809 | 239.1872 | 86.6596 | 0.99588
23 | x19 | 1 | x19.1 | 0.24018 | 189.7871 | -133.8002 | 232.2103 | -35.1839 | 0.96683
23 | x20 | 1 | x20.1 | 0.24018 | 189.7635 | -133.7734 | 232.1756 | -35.1818 | 0.96668
23 | x22 | 1 | x22.1 | 0.24018 | -217.5726 | -107.8883 | 242.8533 | -153.6245 | 1.0111
23 | x24 | 1 | x24.1 | 0.24018 | 15.244 | 237.5786 | 238.0672 | 86.3287 | 0.99121
23 | x28 | 1 | x28.1 | 0.24018 | 189.963 | -134.0382 | 232.4912 | -35.2069 | 0.968
23 | x29 | 1 | x29.1 | 0.24018 | 190.0848 | -134.0914 | 232.6215 | -35.2003 | 0.96854
23 | x30 | 1 | x30.1 | 0.24018 | 15.1746 | 237.3947 | 237.8792 | 86.3426 | 0.99043
23 | x31 | 1 | x31.1 | 0.24018 | 15.1126 | 234.1441 | 234.6313 | 86.307 | 0.97691
23 | x32 | 1 | x32.1 | 0.24018 | 15.1328 | 234.0669 | 234.5556 | 86.3009 | 0.97659
23 | x33 | 1 | x33.1 | 0.24018 | 191.9953 | -135.6694 | 235.0922 | -35.2461 | 0.97883
23 | x34 | 1 | x34.1 | 0.24018 | 13.8843 | 238.965 | 239.368 | 86.6747 | 0.99663
23 | x52 | 1 | x52.1 | 0.24018 | 166.6557 | -123.5547 | 207.4606 | -36.5524 | 0.86378
23 | x53 | 1 | x53.1 | 0.24018 | 166.7144 | -123.5515 | 207.5058 | -36.542 | 0.86397
23 | x55 | 1 | x55.1 | 0.24018 | 167.0859 | -123.5918 | 207.8284 | -36.49 | 0.86531
23 | x56 | 1 | x56.1 | 0.24018 | -235.8518 | -111.1471 | 260.7293 | -154.7675 | 1.0856
23 | x58 | 1 | x58.1 | 0.24018 | -235.6501 | -111.0957 | 260.525 | -154.7588 | 1.0847
23 | x59 | 1 | x59.1 | 0.24018 | -234.432 | -109.5829 | 258.7794 | -154.9467 | 1.0774
23 | x60 | 1 | x60.1 | 0.24018 | 167.5158 | -123.6403 | 208.2029 | -36.4303 | 0.86687
23 | x62 | 1 | x62.1 | 0.24018 | 16.8289 | 215.0654 | 215.7228 | 85.5257 | 0.89818
23 | x63 | 1 | x63.1 | 0.24018 | 167.3939 | -123.4926 | 208.0172 | -36.4176 | 0.8661
23 | x64 | 1 | x64.1 | 0.24018 | -233.898 | -109.8723 | 258.4186 | -154.8385 | 1.0759
23 | x65 | 1 | x65.1 | 0.24018 | 101.9017 | -224.2308 | 246.2995 | -65.5606 | 1.0255
23 | x65 | 2 | x65.2 | 0.24018 | -268.75 | 8.0843 | 268.8715 | 178.277 | 1.1195
23 | x65 | 3 | x65.3 | 0.24018 | 166.8482 | 216.1465 | 273.0524 | 52.3347 | 1.1369
23 | x66 | 1 | x66.1 | 0.24018 | 16.8732 | 213.6881 | 214.3532 | 85.4852 | 0.89248
23 | x68 | 1 | x68.1 | 0.24018 | 184.2457 | -135.9371 | 228.9659 | -36.42 | 0.95332
23 | x69 | 1 | x69.1 | 0.24018 | 183.8884 | -135.8205 | 228.6092 | -36.4497 | 0.95183
23 | x70 | 1 | x70.1 | 0.24018 | 183.635 | -135.7376 | 228.3561 | -36.4707 | 0.95078
23 | x71 | 1 | x71.1 | 0.24018 | 183.4919 | -135.6909 | 228.2133 | -36.4826 | 0.95019
23 | x73 | 1 | x73.1 | 0.24018 | 18.545 | 236.8408 | 237.5657 | 85.5228 | 0.98912
23 | x74 | 1 | x74.1 | 0.24018 | 18.5451 | 236.811 | 237.536 | 85.5222 | 0.989
23 | x75 | 1 | x75.1 | 0.24018 | 18.5639 | 236.8051 | 237.5317 | 85.5176 | 0.98898
23 | x76 | 1 | x76.1 | 0.24018 | 111.8241 | -249.5356 | 273.4459 | -65.8615 | 1.1385
23 | x76 | 2 | x76.2 | 0.24018 | -269.652 | 21.1961 | 270.4838 | 175.5055 | 1.1262
23 | x76 | 3 | x76.3 | 0.24018 | 157.8279 | 228.3395 | 277.5763 | 55.3478 | 1.1557
23 | x77 | 1 | x77.1 | 0.24018 | -219.0206 | -102.2769 | 241.7242 | -154.9687 | 1.0064
23 | x79 | 1 | x79.1 | 0.24018 | 185.0805 | -136.707 | 230.0948 | -36.4509 | 0.95802
23 | x80 | 1 | x80.1 | 0.24018 | -219.6477 | -102.2139 | 242.266 | -155.0449 | 1.0087
23 | x82 | 1 | x82.1 | 0.24018 | 185.1883 | -137.4893 | 230.647 | -36.5913 | 0.96032
23 | x83 | 1 | x83.1 | 0.24018 | 19.8112 | 238.3611 | 239.183 | 85.2488 | 0.99586
23 | x84 | 1 | x84.1 | 0.24018 | 19.6255 | 237.4617 | 238.2713 | 85.2754 | 0.99206
23 | x85 | 1 | x85.1 | 0.24018 | 19.6841 | 237.2197 | 238.035 | 85.2565 | 0.99108
23 | x86 | 1 | x86.1 | 0.24018 | -218.7169 | -101.9717 | 241.3199 | -155.0038 | 1.0048
23 | x87 | 1 | x87.1 | 0.24018 | -218.7884 | -101.7239 | 241.2802 | -155.0643 | 1.0046
23 | x88 | 1 | x88.1 | 0.24018 | 184.6233 | -136.3045 | 229.4878 | -36.4379 | 0.95549
23 | x90 | 1 | x90.1 | 0.24018 | -218.9315 | -101.4448 | 241.2925 | -155.1387 | 1.0046
23 | x92 | 1 | x92.1 | 0.24018 | 18.8997 | 238.2903 | 239.0387 | 85.4651 | 0.99526
23 | x94 | 1 | x94.1 | 0.24018 | 184.5425 | -136.0196 | 229.2538 | -36.3926 | 0.95452
23 | x95 | 1 | x95.1 | 0.24018 | -218.8238 | -101.4738 | 241.2069 | -155.1217 | 1.0043
23 | x96 | 1 | x96.1 | 0.24018 | -218.7861 | -101.4384 | 241.1579 | -155.1256 | 1.0041
23 | x98 | 1 | x98.1 | 0.24018 | 184.8141 | -135.8175 | 229.3527 | -36.3117 | 0.95493
23 | x99 | 1 | x99.1 | 0.24018 | -217.9307 | -102.7817 | 240.952 | -154.7502 | 1.0032
23 | x100 | 1 | x100.1 | 0.24018 | 18.4788 | 236.7958 | 237.5157 | 85.5379 | 0.98892

## Line_Losses
Hour | Line | P_Loss_kW | Q_Loss_kVAR | S_Loss_kVA
0 | l115 | 5.8199 | 12.4855 | 13.7753
0 | l1 | 0.0018423 | 0.00095189 | 0.0020736
0 | l2 | 0.067833 | 0.067479 | 0.095681
0 | l3 | 3.921 | 8.4188 | 9.2872
0 | l4 | 0.0085644 | 0.0076531 | 0.011486
0 | l5 | 0.032037 | 0.030807 | 0.044446
0 | l6 | 0.010998 | 0.0098654 | 0.014774
0 | l7 | 2.5573 | 5.4806 | 6.0479
0 | l8 | 0.0023656 | 0.0012191 | 0.0026613
0 | l9 | 0.061027 | 0.060749 | 0.086109
0 | l10 | 3.413 | 7.2642 | 8.0261
0 | l11 | 0.040854 | 0.03931 | 0.056695
0 | l12 | 0.040716 | 0.040511 | 0.057436
0 | l13 | 8.8964 | 17.7679 | 19.8707
0 | l14 | 0.010593 | 0.0095016 | 0.01423
0 | l15 | 0.0027149 | 0.0015151 | 0.003109
0 | l16 | 0.01621 | 0.014521 | 0.021763
0 | l17 | 0.0037795 | 0.0020457 | 0.0042976
0 | l18 | 0.044477 | 0.043876 | 0.062476
0 | l20 | 0.014115 | 0.012737 | 0.019012
0 | l21 | 0.0059595 | 0.0032923 | 0.0068084
0 | l22 | 0.024054 | 0.050338 | 0.05579
0 | l23 | 0.00602 | 0.0033211 | 0.0068754
0 | l24 | 0.025293 | 0.052616 | 0.05838
0 | l25 | 0.00881 | 0.015842 | 0.018127
0 | l26 | 0.017674 | 0.034745 | 0.038982
0 | l27 | 0.0041123 | 0.0062576 | 0.0074879
0 | l28 | 0.010066 | 0.0090957 | 0.013567
0 | l29 | 0.021719 | 0.019537 | 0.029213
0 | l30 | 0.0057245 | 0.0059808 | 0.0082789
0 | l31 | 0.011905 | 0.017586 | 0.021237
0 | l32 | 8.7384e-08 | -0.0046414 | 0.0046414
0 | l33 | 0.0033564 | 0.0019246 | 0.003869
0 | l34 | 0.0097232 | 0.0093466 | 0.013487
0 | l36 | 0.32258 | 0.65751 | 0.73238
0 | l41 | 0.32258 | 0.65752 | 0.73239
0 | l43 | 0.24241 | 0.49399 | 0.55026
0 | l45 | 1.2198 | 2.5471 | 2.8241
0 | l52 | 0.0027563 | 0.0021691 | 0.0035074
0 | l53 | 0.0068922 | 0.013532 | 0.015186
0 | l54 | 0.0015441 | -0.0026771 | 0.0030905
0 | l55 | 0.028675 | 0.058301 | 0.064971
0 | l56 | 0.0010507 | -0.0035842 | 0.003735
0 | l57 | 0.011252 | 0.0099137 | 0.014997
0 | l58 | 0.075824 | 0.15748 | 0.17479
0 | l59 | 0.0026415 | 0.0011847 | 0.002895
0 | l60 | 3.8439e-07 | -0.011795 | 0.011795
0 | l61 | 0.26842 | 0.076401 | 0.27908
0 | l62 | 0.14424 | 0.031909 | 0.14772
0 | l63 | 0.27132 | 0.055155 | 0.27687
0 | l64 | 0.21357 | 0.016829 | 0.21423
0 | l65 | 0.054616 | -0.040608 | 0.068058
0 | l66 | 0.084062 | 0.084264 | 0.11902
0 | l68 | 0.42678 | 0.89452 | 0.99111
0 | l69 | 0.080326 | 0.080124 | 0.11346
0 | l70 | 0.034212 | 0.033146 | 0.047635
0 | l71 | 0.012871 | 0.011751 | 0.017428
0 | l72 | 0.026858 | 0.025827 | 0.037261
0 | l73 | 0.31726 | 0.66205 | 0.73414
0 | l74 | 0.0037927 | 0.0020691 | 0.0043204
0 | l75 | 0.0043704 | 0.0024087 | 0.0049902
0 | l76 | 0.45006 | 0.91092 | 1.016
0 | l77 | 0.1029 | 0.22168 | 0.2444
0 | l78 | 0.10422 | 0.21015 | 0.23457
0 | l79 | 0.0031675 | 0.0022525 | 0.0038868
0 | l80 | 0.50607 | 1.0376 | 1.1545
0 | l81 | 0.19666 | 0.40351 | 0.44888
0 | l82 | 0.2926 | 0.58753 | 0.65635
0 | l83 | 0.065704 | 0.063163 | 0.091141
0 | l84 | 0.3032 | 0.61803 | 0.68839
0 | l85 | 0.020563 | 0.018427 | 0.027611
0 | l86 | 0.044697 | 0.08426 | 0.095381
0 | l87 | 0.01532 | 0.014696 | 0.021229
0 | l88 | 0.021864 | 0.043813 | 0.048966
0 | l89 | 0.023417 | 0.022465 | 0.032451
0 | l90 | 0.0099011 | 0.016989 | 0.019664
0 | l91 | 0.027688 | 0.026537 | 0.038352
0 | l92 | 0.0044376 | 0.0043882 | 0.0062409
0 | l93 | 0.012758 | 0.011625 | 0.01726
0 | l94 | 0.0044172 | 0.0032558 | 0.0054874
0 | l95 | 0.002121 | 0.00111 | 0.0023939
0 | l96 | 0.0083756 | 0.010841 | 0.0137
0 | l97 | 0.013686 | 0.016278 | 0.021267
0 | l98 | 0.0045644 | 0.0033509 | 0.0056623
0 | l99 | 4.2569e-07 | -0.018407 | 0.018407
0 | l118 | 0.2828 | 0.57381 | 0.63971
0 | l101 | 0.31108 | 0.6312 | 0.7037
0 | l105 | 0.34375 | 0.69733 | 0.77745
0 | l108 | 4.8643 | 10.1215 | 11.2298
0 | l114 | 3.9677 | 8.2286 | 9.1352
0 | l116 | 2.8743e-07 | -0.0086459 | 0.0086459
0 | l117 | 0.20657 | 0.41922 | 0.46735
0 | sw1 | 0.00024483 | 8.6084e-09 | 0.00024483
0 | sw2 | 0 | 0 | 0
0 | sw3 | 0.00018081 | 8.3573e-09 | 0.00018081
0 | sw4 | 1.0698e-05 | 1.2795e-10 | 1.0698e-05
0 | sw5 | 3.1793e-05 | 8.0279e-09 | 3.1793e-05
0 | sw6 | 5.5598e-19 | 1.0408e-20 | 5.5608e-19
0 | sw7 | 8.2828e-05 | 1.1409e-08 | 8.2828e-05
0 | sw8 | 1.5756e-06 | 1.5505e-10 | 1.5756e-06
0 | sw9 | 2.8418e-05 | 5.9105e-09 | 2.8418e-05
1 | l115 | 5.3768 | 11.5341 | 12.7258
1 | l1 | 0.0016331 | 0.00073821 | 0.0017922
1 | l2 | 0.060361 | 0.059902 | 0.08504
1 | l3 | 3.6363 | 7.8069 | 8.6122
1 | l4 | 0.0075859 | 0.0066581 | 0.010093
1 | l5 | 0.028595 | 0.027313 | 0.039543
1 | l6 | 0.0098315 | 0.0086789 | 0.013114
1 | l7 | 2.3733 | 5.0857 | 5.6122
1 | l8 | 0.0020962 | 0.00094362 | 0.0022988
1 | l9 | 0.054309 | 0.053937 | 0.076542
1 | l10 | 3.1785 | 6.7644 | 7.4739
1 | l11 | 0.036505 | 0.034894 | 0.050499
1 | l12 | 0.036189 | 0.035919 | 0.050989
1 | l13 | 8.3078 | 16.5837 | 18.5483
1 | l14 | 0.0094845 | 0.0083728 | 0.012651
1 | l15 | 0.0024161 | 0.0012065 | 0.0027006
1 | l16 | 0.014345 | 0.012623 | 0.019108
1 | l17 | 0.0033448 | 0.001598 | 0.0037069
1 | l18 | 0.039434 | 0.038762 | 0.055294
1 | l20 | 0.012563 | 0.011155 | 0.0168
1 | l21 | 0.0073824 | 0.0047237 | 0.0087643
1 | l22 | 0.023619 | 0.049066 | 0.054454
1 | l23 | 0.0076362 | 0.0049436 | 0.0090967
1 | l24 | 0.024084 | 0.049587 | 0.055126
1 | l25 | 0.0078162 | 0.013542 | 0.015636
1 | l26 | 0.017849 | 0.034864 | 0.039167
1 | l27 | 0.0036598 | 0.0051743 | 0.0063378
1 | l28 | 0.008899 | 0.0079071 | 0.011904
1 | l29 | 0.019331 | 0.017102 | 0.02581
1 | l30 | 0.0057073 | 0.0058145 | 0.0081475
1 | l31 | 0.011735 | 0.017011 | 0.020666
1 | l32 | 9.1307e-08 | -0.0046625 | 0.0046625
1 | l33 | 0.0029672 | 0.0015226 | 0.0033351
1 | l34 | 0.0086045 | 0.0082107 | 0.011893
1 | l36 | 0.3104 | 0.63236 | 0.70444
1 | l41 | 0.3104 | 0.63238 | 0.70445
1 | l43 | 0.23302 | 0.47455 | 0.52867
1 | l45 | 1.1629 | 2.4269 | 2.6911
1 | l52 | 0.002479 | 0.0014932 | 0.0028939
1 | l53 | 0.0061988 | 0.011889 | 0.013408
1 | l54 | 0.0013829 | -0.0030528 | 0.0033515
1 | l55 | 0.025777 | 0.051625 | 0.057703
1 | l56 | 0.00093999 | -0.003867 | 0.0039796
1 | l57 | 0.010067 | 0.0087053 | 0.013309
1 | l58 | 0.068056 | 0.13964 | 0.15534
1 | l59 | 0.0023628 | 0.00089639 | 0.0025271
1 | l60 | 2.4165e-07 | -0.011863 | 0.011863
1 | l61 | 0.24066 | 0.062796 | 0.24871
1 | l62 | 0.1293 | 0.02461 | 0.13162
1 | l63 | 0.24317 | 0.041435 | 0.24668
1 | l64 | 0.19159 | 0.0054692 | 0.19167
1 | l65 | 0.049032 | -0.043775 | 0.065729
1 | l66 | 0.074107 | 0.074183 | 0.10486
1 | l68 | 0.40457 | 0.84675 | 0.93844
1 | l69 | 0.070811 | 0.070485 | 0.099912
1 | l70 | 0.030158 | 0.02903 | 0.04186
1 | l71 | 0.011346 | 0.010196 | 0.015254
1 | l72 | 0.020862 | 0.019747 | 0.028726
1 | l73 | 0.32946 | 0.68509 | 0.76019
1 | l74 | 0.0022163 | 0.00046347 | 0.0022642
1 | l75 | 0.0055705 | 0.0036108 | 0.0066384
1 | l76 | 0.45894 | 0.92884 | 1.036
1 | l77 | 0.10411 | 0.22112 | 0.24441
1 | l78 | 0.10551 | 0.21281 | 0.23753
1 | l79 | 0.0028451 | 0.0014641 | 0.0031997
1 | l80 | 0.51253 | 1.0502 | 1.1686
1 | l81 | 0.1984 | 0.40681 | 0.45261
1 | l82 | 0.29512 | 0.59296 | 0.66234
1 | l83 | 0.058036 | 0.055369 | 0.080211
1 | l84 | 0.30537 | 0.62224 | 0.69313
1 | l85 | 0.018162 | 0.015978 | 0.02419
1 | l86 | 0.042964 | 0.079804 | 0.090635
1 | l87 | 0.015145 | 0.014533 | 0.02099
1 | l88 | 0.022036 | 0.04401 | 0.049219
1 | l89 | 0.023239 | 0.022254 | 0.032176
1 | l90 | 0.010311 | 0.017856 | 0.020619
1 | l91 | 0.027475 | 0.02633 | 0.038054
1 | l92 | 0.0043971 | 0.0041618 | 0.0060544
1 | l93 | 0.011246 | 0.010084 | 0.015105
1 | l94 | 0.0039016 | 0.0020226 | 0.0043947
1 | l95 | 0.0018732 | 0.00085411 | 0.0020587
1 | l96 | 0.0074295 | 0.0088651 | 0.011567
1 | l97 | 0.012174 | 0.01303 | 0.017833
1 | l98 | 0.0040903 | 0.0022485 | 0.0046676
1 | l99 | 4.5007e-07 | -0.018506 | 0.018506
1 | l118 | 0.31224 | 0.6344 | 0.70708
1 | l101 | 0.34347 | 0.69786 | 0.7778
1 | l105 | 0.38091 | 0.77366 | 0.86234
1 | l108 | 4.6361 | 9.6453 | 10.7016
1 | l114 | 3.7672 | 7.8133 | 8.6741
1 | l116 | 1.7135e-07 | -0.0086957 | 0.0086957
1 | l117 | 0.1852 | 0.37499 | 0.41823
1 | sw1 | 0.0002262 | 2.2551e-08 | 0.0002262
1 | sw2 | 0 | 0 | 0
1 | sw3 | 0.00017172 | 1.9536e-08 | 0.00017172
1 | sw4 | 9.5964e-06 | 3.4484e-10 | 9.5964e-06
1 | sw5 | 2.9382e-05 | 6.2225e-09 | 2.9382e-05
1 | sw6 | 5.5728e-19 | 0 | 5.5728e-19
1 | sw7 | 7.8969e-05 | 1.4726e-08 | 7.8969e-05
1 | sw8 | 1.6609e-06 | 2.747e-11 | 1.6609e-06
1 | sw9 | 3.0007e-05 | 2.1335e-09 | 3.0007e-05
2 | l115 | 4.882 | 10.4828 | 11.5639
2 | l1 | 0.0014843 | 0.00058542 | 0.0015956
2 | l2 | 0.055042 | 0.054504 | 0.077462
2 | l3 | 3.3077 | 7.1091 | 7.841
2 | l4 | 0.0068874 | 0.0059468 | 0.0090994
2 | l5 | 0.026149 | 0.024828 | 0.036058
2 | l6 | 0.0090034 | 0.0078354 | 0.011935
2 | l7 | 2.1591 | 4.6317 | 5.1102
2 | l8 | 0.0019047 | 0.00074667 | 0.0020458
2 | l9 | 0.049518 | 0.049075 | 0.069716
2 | l10 | 2.8937 | 6.1635 | 6.809
2 | l11 | 0.033418 | 0.031754 | 0.046098
2 | l12 | 0.032962 | 0.032644 | 0.04639
2 | l13 | 7.5782 | 15.1183 | 16.9113
2 | l14 | 0.0086996 | 0.0075712 | 0.011533
2 | l15 | 0.0022031 | 0.00098465 | 0.0024131
2 | l16 | 0.013009 | 0.011261 | 0.017206
2 | l17 | 0.0030335 | 0.001275 | 0.0032905
2 | l18 | 0.035819 | 0.035088 | 0.050141
2 | l20 | 0.011455 | 0.010022 | 0.01522
2 | l21 | 0.008562 | 0.005911 | 0.010404
2 | l22 | 0.023537 | 0.048626 | 0.054023
2 | l23 | 0.0090253 | 0.0063374 | 0.011028
2 | l24 | 0.023354 | 0.04768 | 0.053092
2 | l25 | 0.0071046 | 0.011886 | 0.013847
2 | l26 | 0.018009 | 0.035008 | 0.039369
2 | l27 | 0.0033372 | 0.0043947 | 0.0055182
2 | l28 | 0.0080605 | 0.007051 | 0.010709
2 | l29 | 0.017627 | 0.015359 | 0.023379
2 | l30 | 0.0057152 | 0.0057293 | 0.0080925
2 | l31 | 0.01161 | 0.016591 | 0.02025
2 | l32 | 8.6847e-08 | -0.0046853 | 0.0046853
2 | l33 | 0.0026876 | 0.0012312 | 0.0029562
2 | l34 | 0.0078035 | 0.0073965 | 0.010752
2 | l36 | 0.29835 | 0.60745 | 0.67676
2 | l41 | 0.29835 | 0.60746 | 0.67677
2 | l43 | 0.22372 | 0.45533 | 0.50732
2 | l45 | 1.0684 | 2.23 | 2.4728
2 | l52 | 0.0022853 | 0.0010089 | 0.0024981
2 | l53 | 0.0057145 | 0.01073 | 0.012157
2 | l54 | 0.00127 | -0.0033308 | 0.0035647
2 | l55 | 0.023752 | 0.046926 | 0.052594
2 | l56 | 0.00086242 | -0.0040797 | 0.0041698
2 | l57 | 0.0092349 | 0.0078549 | 0.012124
2 | l58 | 0.062622 | 0.12708 | 0.14167
2 | l59 | 0.0021674 | 0.00069101 | 0.0022749
2 | l60 | 2.364e-07 | -0.011939 | 0.011939
2 | l61 | 0.22117 | 0.053123 | 0.22746
2 | l62 | 0.11881 | 0.019401 | 0.12039
2 | l63 | 0.22342 | 0.031635 | 0.22564
2 | l64 | 0.17617 | -0.0027176 | 0.17619
2 | l65 | 0.045114 | -0.046158 | 0.064543
2 | l66 | 0.066899 | 0.066865 | 0.094586
2 | l68 | 0.39389 | 0.8233 | 0.91267
2 | l69 | 0.063921 | 0.063487 | 0.090092
2 | l70 | 0.027222 | 0.02604 | 0.037671
2 | l71 | 0.010241 | 0.0090645 | 0.013676
2 | l72 | 0.016789 | 0.015608 | 0.022923
2 | l73 | 0.34028 | 0.70607 | 0.78379
2 | l74 | 0.0012962 | -0.00048098 | 0.0013825
2 | l75 | 0.0066179 | 0.0046594 | 0.0080936
2 | l76 | 0.46677 | 0.94476 | 1.0538
2 | l77 | 0.10559 | 0.22211 | 0.24593
2 | l78 | 0.10677 | 0.21539 | 0.24041
2 | l79 | 0.0026191 | 0.00089785 | 0.0027687
2 | l80 | 0.51875 | 1.0623 | 1.1822
2 | l81 | 0.20025 | 0.41031 | 0.45656
2 | l82 | 0.29771 | 0.59842 | 0.66839
2 | l83 | 0.052494 | 0.049727 | 0.072308
2 | l84 | 0.30767 | 0.62676 | 0.6982
2 | l85 | 0.016427 | 0.014203 | 0.021716
2 | l86 | 0.042009 | 0.077292 | 0.087971
2 | l87 | 0.015095 | 0.014473 | 0.020912
2 | l88 | 0.022263 | 0.044394 | 0.049664
2 | l89 | 0.023187 | 0.022195 | 0.032097
2 | l90 | 0.010661 | 0.018591 | 0.021431
2 | l91 | 0.027437 | 0.026278 | 0.037992
2 | l92 | 0.0043799 | 0.0040153 | 0.0059419
2 | l93 | 0.010152 | 0.0089625 | 0.013542
2 | l94 | 0.0035355 | 0.0011319 | 0.0037123
2 | l95 | 0.0016974 | 0.00067061 | 0.0018251
2 | l96 | 0.0067563 | 0.0074405 | 0.01005
2 | l97 | 0.011114 | 0.010705 | 0.015431
2 | l98 | 0.0037574 | 0.001458 | 0.0040303
2 | l99 | 4.2743e-07 | -0.01862 | 0.01862
2 | l118 | 0.29979 | 0.60883 | 0.67864
2 | l101 | 0.32977 | 0.66973 | 0.74651
2 | l105 | 0.36531 | 0.74162 | 0.82671
2 | l108 | 4.2588 | 8.8623 | 9.8325
2 | l114 | 3.4778 | 7.2148 | 8.0093
2 | l116 | 1.6793e-07 | -0.0087515 | 0.0087515
2 | l117 | 0.17021 | 0.34394 | 0.38376
2 | sw1 | 0.00020523 | 1.9134e-08 | 0.00020523
2 | sw2 | 0 | 0 | 0
2 | sw3 | 0.0001585 | 1.6947e-08 | 0.0001585
2 | sw4 | 8.8233e-06 | 2.9914e-10 | 8.8233e-06
2 | sw5 | 2.8045e-05 | 5.4322e-09 | 2.8045e-05
2 | sw6 | 5.5338e-19 | 3.4694e-21 | 5.5339e-19
2 | sw7 | 7.2516e-05 | 1.3225e-08 | 7.2516e-05
2 | sw8 | 1.7387e-06 | 3.4099e-11 | 1.7387e-06
2 | sw9 | 3.1378e-05 | 1.7448e-09 | 3.1378e-05
3 | l115 | 4.5467 | 9.77 | 10.7761
3 | l1 | 0.0013892 | 0.00048774 | 0.0014723
3 | l2 | 0.05163 | 0.051042 | 0.072601
3 | l3 | 3.0841 | 6.634 | 7.3159
3 | l4 | 0.0064414 | 0.0054925 | 0.0084652
3 | l5 | 0.024575 | 0.023229 | 0.033816
3 | l6 | 0.0084697 | 0.0072915 | 0.011176
3 | l7 | 2.0133 | 4.3222 | 4.7681
3 | l8 | 0.0017823 | 0.00062074 | 0.0018873
3 | l9 | 0.046445 | 0.045955 | 0.065337
3 | l10 | 2.699 | 5.7521 | 6.3538
3 | l11 | 0.031429 | 0.02973 | 0.043263
3 | l12 | 0.030894 | 0.030545 | 0.043444
3 | l13 | 7.0777 | 14.1123 | 15.7877
3 | l14 | 0.0081929 | 0.0070533 | 0.010811
3 | l15 | 0.0020664 | 0.00084208 | 0.0022314
3 | l16 | 0.012158 | 0.010392 | 0.015993
3 | l17 | 0.0028349 | 0.0010687 | 0.0030297
3 | l18 | 0.033507 | 0.032738 | 0.046846
3 | l20 | 0.010744 | 0.0092938 | 0.014206
3 | l21 | 0.0094007 | 0.006755 | 0.011576
3 | l22 | 0.023587 | 0.048559 | 0.053985
3 | l23 | 0.010015 | 0.0073302 | 0.012411
3 | l24 | 0.022945 | 0.046574 | 0.051919
3 | l25 | 0.0066492 | 0.010825 | 0.012704
3 | l26 | 0.018134 | 0.035143 | 0.039545
3 | l27 | 0.0031302 | 0.0038935 | 0.0049957
3 | l28 | 0.007526 | 0.006505 | 0.0099477
3 | l29 | 0.016533 | 0.014239 | 0.021819
3 | l30 | 0.0057322 | 0.0056985 | 0.0080828
3 | l31 | 0.011536 | 0.016335 | 0.019998
3 | l32 | 5.4775e-08 | -0.0047008 | 0.0047008
3 | l33 | 0.0025093 | 0.0010451 | 0.0027183
3 | l34 | 0.0072926 | 0.006877 | 0.010024
3 | l36 | 0.29347 | 0.59737 | 0.66556
3 | l41 | 0.29347 | 0.59738 | 0.66557
3 | l43 | 0.2229 | 0.45357 | 0.50538
3 | l45 | 0.99777 | 2.0828 | 2.3095
3 | l52 | 0.0021598 | 0.00069372 | 0.0022685
3 | l53 | 0.0054007 | 0.0099777 | 0.011346
3 | l54 | 0.0011971 | -0.0035119 | 0.0037103
3 | l55 | 0.02244 | 0.043877 | 0.049282
3 | l56 | 0.00081238 | -0.0042184 | 0.0042959
3 | l57 | 0.0086987 | 0.0073063 | 0.01136
3 | l58 | 0.059109 | 0.11895 | 0.13283
3 | l59 | 0.0020414 | 0.00055826 | 0.0021163
3 | l60 | 1.4956e-07 | -0.011992 | 0.011992
3 | l61 | 0.20857 | 0.046855 | 0.21377
3 | l62 | 0.11204 | 0.016024 | 0.11318
3 | l63 | 0.21065 | 0.025281 | 0.21216
3 | l64 | 0.16619 | -0.0080387 | 0.16638
3 | l65 | 0.042579 | -0.047719 | 0.063953
3 | l66 | 0.06231 | 0.062203 | 0.088044
3 | l68 | 0.38931 | 0.81282 | 0.90124
3 | l69 | 0.059535 | 0.059028 | 0.083837
3 | l70 | 0.025353 | 0.024134 | 0.035003
3 | l71 | 0.0095375 | 0.0083431 | 0.012672
3 | l72 | 0.014316 | 0.013095 | 0.019402
3 | l73 | 0.34807 | 0.72124 | 0.80084
3 | l74 | 0.00081897 | -0.0009727 | 0.0012716
3 | l75 | 0.0073673 | 0.0054091 | 0.0091398
3 | l76 | 0.47218 | 0.9557 | 1.066
3 | l77 | 0.10684 | 0.22337 | 0.2476
3 | l78 | 0.10766 | 0.21719 | 0.24241
3 | l79 | 0.0024728 | 0.00052975 | 0.0025289
3 | l80 | 0.5231 | 1.0707 | 1.1917
3 | l81 | 0.20155 | 0.41275 | 0.45933
3 | l82 | 0.29951 | 0.60217 | 0.67255
3 | l83 | 0.048963 | 0.04613 | 0.067271
3 | l84 | 0.30926 | 0.62986 | 0.70169
3 | l85 | 0.015322 | 0.013071 | 0.02014
3 | l86 | 0.041535 | 0.075958 | 0.086572
3 | l87 | 0.015089 | 0.014455 | 0.020895
3 | l88 | 0.022453 | 0.044728 | 0.050047
3 | l89 | 0.023179 | 0.022181 | 0.032082
3 | l90 | 0.010908 | 0.019107 | 0.022001
3 | l91 | 0.027451 | 0.026278 | 0.038001
3 | l92 | 0.0043793 | 0.0039427 | 0.0058926
3 | l93 | 0.009455 | 0.0082479 | 0.012547
3 | l94 | 0.0033018 | 0.00056122 | 0.0033492
3 | l95 | 0.0015852 | 0.00055321 | 0.001679
3 | l96 | 0.0063253 | 0.006527 | 0.0090891
3 | l97 | 0.010432 | 0.0092088 | 0.013915
3 | l98 | 0.0035423 | 0.0009453 | 0.0036662
3 | l99 | 2.6996e-07 | -0.018698 | 0.018698
3 | l118 | 0.28446 | 0.5774 | 0.64366
3 | l101 | 0.31291 | 0.63515 | 0.70804
3 | l105 | 0.35077 | 0.71175 | 0.79349
3 | l108 | 3.9769 | 8.2764 | 9.1823
3 | l114 | 3.2748 | 6.7945 | 7.5425
3 | l116 | 1.0622e-07 | -0.00879 | 0.00879
3 | l117 | 0.16053 | 0.32388 | 0.36148
3 | sw1 | 0.00019101 | 1.1226e-08 | 0.00019101
3 | sw2 | 0 | 0 | 0
3 | sw3 | 0.00014922 | 1.0023e-08 | 0.00014922
3 | sw4 | 8.3234e-06 | 1.8039e-10 | 8.3234e-06
3 | sw5 | 2.7355e-05 | 3.2882e-09 | 2.7355e-05
3 | sw6 | 5.5121e-19 | 6.9389e-21 | 5.5125e-19
3 | sw7 | 6.7681e-05 | 8.0049e-09 | 6.7681e-05
3 | sw8 | 1.7968e-06 | 2.3105e-11 | 1.7968e-06
3 | sw9 | 3.2353e-05 | 1.0116e-09 | 3.2353e-05
4 | l115 | 4.8036 | 10.309 | 11.3732
4 | l1 | 0.0014369 | 0.0005373 | 0.0015341
4 | l2 | 0.053313 | 0.052749 | 0.074998
4 | l3 | 3.2581 | 6.9985 | 7.7197
4 | l4 | 0.006664 | 0.0057198 | 0.0087821
4 | l5 | 0.025345 | 0.024011 | 0.034913
4 | l6 | 0.0087294 | 0.0075567 | 0.011546
4 | l7 | 2.1273 | 4.5607 | 5.0324
4 | l8 | 0.0018439 | 0.00068499 | 0.001967
4 | l9 | 0.047955 | 0.047486 | 0.067487
4 | l10 | 2.8544 | 6.0761 | 6.7132
4 | l11 | 0.032395 | 0.030713 | 0.04464
4 | l12 | 0.031914 | 0.03158 | 0.044898
4 | l13 | 7.4799 | 14.9169 | 16.6872
4 | l14 | 0.0084375 | 0.007304 | 0.01116
4 | l15 | 0.0021336 | 0.00091317 | 0.0023208
4 | l16 | 0.012583 | 0.010827 | 0.0166
4 | l17 | 0.0029342 | 0.0011733 | 0.0031601
4 | l18 | 0.034652 | 0.0339 | 0.048477
4 | l20 | 0.011093 | 0.0096515 | 0.014704
4 | l21 | 0.0089681 | 0.0063204 | 0.010971
4 | l22 | 0.023547 | 0.048586 | 0.053991
4 | l23 | 0.009487 | 0.0067993 | 0.011672
4 | l24 | 0.023147 | 0.047143 | 0.052519
4 | l25 | 0.0068745 | 0.011356 | 0.013275
4 | l26 | 0.018084 | 0.03511 | 0.039493
4 | l27 | 0.0032318 | 0.0041429 | 0.0052544
4 | l28 | 0.0077939 | 0.0067795 | 0.01033
4 | l29 | 0.017069 | 0.01479 | 0.022585
4 | l30 | 0.0057258 | 0.0057322 | 0.008102
4 | l31 | 0.011579 | 0.016488 | 0.020147
4 | l32 | -4.8829e-08 | -0.0046878 | 0.0046878
4 | l33 | 0.0025987 | 0.0011399 | 0.0028377
4 | l34 | 0.007548 | 0.007137 | 0.010388
4 | l36 | 0.28852 | 0.58741 | 0.65444
4 | l41 | 0.28852 | 0.58742 | 0.65445
4 | l43 | 0.22346 | 0.45476 | 0.5067
4 | l45 | 1.0745 | 2.2408 | 2.4851
4 | l52 | 0.0022185 | 0.0008476 | 0.0023749
4 | l53 | 0.0055476 | 0.010331 | 0.011726
4 | l54 | 0.0012312 | -0.0034164 | 0.0036315
4 | l55 | 0.023055 | 0.045304 | 0.050833
4 | l56 | 0.0008357 | -0.0041425 | 0.004226
4 | l57 | 0.0089507 | 0.0075669 | 0.011721
4 | l58 | 0.060758 | 0.12276 | 0.13698
4 | l59 | 0.0021005 | 0.00062326 | 0.0021911
4 | l60 | -1.3817e-07 | -0.011946 | 0.011946
4 | l61 | 0.21449 | 0.049884 | 0.22021
4 | l62 | 0.11522 | 0.01767 | 0.11657
4 | l63 | 0.21665 | 0.02839 | 0.2185
4 | l64 | 0.17087 | -0.0053919 | 0.17096
4 | l65 | 0.043766 | -0.046868 | 0.064126
4 | l66 | 0.064619 | 0.064538 | 0.091328
4 | l68 | 0.39087 | 0.81612 | 0.90489
4 | l69 | 0.061741 | 0.061262 | 0.086976
4 | l70 | 0.026292 | 0.02509 | 0.036343
4 | l71 | 0.009891 | 0.0087063 | 0.013177
4 | l72 | 0.015554 | 0.014356 | 0.021167
4 | l73 | 0.34368 | 0.71248 | 0.79104
4 | l74 | 0.0010493 | -0.00073237 | 0.0012796
4 | l75 | 0.0069587 | 0.0049998 | 0.0085686
4 | l76 | 0.46878 | 0.94861 | 1.0581
4 | l77 | 0.10614 | 0.22258 | 0.24659
4 | l78 | 0.10707 | 0.21589 | 0.24098
4 | l79 | 0.0025412 | 0.00071067 | 0.0026387
4 | l80 | 0.52019 | 1.0645 | 1.1848
4 | l81 | 0.20061 | 0.4108 | 0.45716
4 | l82 | 0.29816 | 0.59925 | 0.66933
4 | l83 | 0.050743 | 0.047947 | 0.069812
4 | l84 | 0.30798 | 0.62726 | 0.69879
4 | l85 | 0.015879 | 0.013645 | 0.020936
4 | l86 | 0.041733 | 0.076519 | 0.08716
4 | l87 | 0.015078 | 0.014428 | 0.020868
4 | l88 | 0.022332 | 0.044499 | 0.049789
4 | l89 | 0.023148 | 0.02215 | 0.032038
4 | l90 | 0.010772 | 0.018825 | 0.021689
4 | l91 | 0.027415 | 0.026225 | 0.037938
4 | l92 | 0.0043828 | 0.0039938 | 0.0059296
4 | l93 | 0.0098056 | 0.0086083 | 0.013048
4 | l94 | 0.0034213 | 0.00086463 | 0.0035288
4 | l95 | 0.0016427 | 0.00061497 | 0.001754
4 | l96 | 0.0065396 | 0.0069916 | 0.0095733
4 | l97 | 0.010766 | 0.0099687 | 0.014672
4 | l98 | 0.0036435 | 0.0011989 | 0.0038357
4 | l99 | -2.3991e-07 | -0.018629 | 0.018629
4 | l118 | 0.32136 | 0.65323 | 0.728
4 | l101 | 0.3535 | 0.71857 | 0.80081
4 | l105 | 0.40514 | 0.82321 | 0.9175
4 | l108 | 4.2837 | 8.9071 | 9.8837
4 | l114 | 3.4497 | 7.1532 | 7.9416
4 | l116 | -9.8489e-08 | -0.0087564 | 0.0087564
4 | l117 | 0.16508 | 0.33328 | 0.37193
4 | sw1 | 0.00020194 | -9.6623e-09 | 0.00020194
4 | sw2 | 0 | 0 | 0
4 | sw3 | 0.00015718 | -8.7734e-09 | 0.00015718
4 | sw4 | 8.5575e-06 | -1.5842e-10 | 8.5575e-06
4 | sw5 | 2.7635e-05 | -2.8509e-09 | 2.7635e-05
4 | sw6 | 5.562e-19 | 3.4694e-21 | 5.5621e-19
4 | sw7 | 7.2923e-05 | -7.2492e-09 | 7.2923e-05
4 | sw8 | 1.7675e-06 | -2.3363e-11 | 1.7675e-06
4 | sw9 | 3.1815e-05 | -8.7259e-10 | 3.1815e-05
5 | l115 | 5.403 | 11.5911 | 12.7885
5 | l1 | 0.0017344 | 0.00084134 | 0.0019276
5 | l2 | 0.06402 | 0.063608 | 0.090247
5 | l3 | 3.6408 | 7.8175 | 8.6237
5 | l4 | 0.0080577 | 0.0071372 | 0.010764
5 | l5 | 0.030298 | 0.02904 | 0.041968
5 | l6 | 0.010412 | 0.0092679 | 0.013939
5 | l7 | 2.3742 | 5.0881 | 5.6148
5 | l8 | 0.0022262 | 0.001076 | 0.0024726
5 | l9 | 0.057588 | 0.057255 | 0.081207
5 | l10 | 3.1658 | 6.7367 | 7.4435
5 | l11 | 0.038664 | 0.037081 | 0.053572
5 | l12 | 0.038391 | 0.038149 | 0.054122
5 | l13 | 8.2578 | 16.4691 | 18.4234
5 | l14 | 0.010039 | 0.0089361 | 0.01344
5 | l15 | 0.0025621 | 0.0013563 | 0.002899
5 | l16 | 0.015237 | 0.013529 | 0.020376
5 | l17 | 0.0035526 | 0.001811 | 0.0039876
5 | l18 | 0.04185 | 0.041204 | 0.05873
5 | l20 | 0.01332 | 0.011923 | 0.017877
5 | l21 | 0.0066585 | 0.0039893 | 0.0077621
5 | l22 | 0.023776 | 0.049631 | 0.055032
5 | l23 | 0.0068549 | 0.0041502 | 0.0080134
5 | l24 | 0.024631 | 0.051017 | 0.056652
5 | l25 | 0.0082918 | 0.014643 | 0.016828
5 | l26 | 0.01773 | 0.034746 | 0.039008
5 | l27 | 0.0038807 | 0.0056989 | 0.0068947
5 | l28 | 0.0094519 | 0.0084683 | 0.012691
5 | l29 | 0.020496 | 0.018285 | 0.027467
5 | l30 | 0.0056987 | 0.0058672 | 0.0081792
5 | l31 | 0.011795 | 0.017237 | 0.020886
5 | l32 | -1.2544e-07 | -0.0046558 | 0.0046558
5 | l33 | 0.0031515 | 0.0017116 | 0.0035863
5 | l34 | 0.0091396 | 0.0087532 | 0.012655
5 | l36 | 0.26323 | 0.53553 | 0.59673
5 | l41 | 0.26324 | 0.53554 | 0.59674
5 | l43 | 0.20917 | 0.42552 | 0.47415
5 | l45 | 1.2194 | 2.5417 | 2.8191
5 | l52 | 0.0026194 | 0.0018313 | 0.0031961
5 | l53 | 0.0065505 | 0.012716 | 0.014304
5 | l54 | 0.0014631 | -0.0028691 | 0.0032207
5 | l55 | 0.027244 | 0.054981 | 0.061361
5 | l56 | 0.00099464 | -0.0037299 | 0.0038602
5 | l57 | 0.010656 | 0.0093054 | 0.014147
5 | l58 | 0.071972 | 0.14857 | 0.16509
5 | l59 | 0.0025012 | 0.0010391 | 0.0027085
5 | l60 | -3.3456e-07 | -0.011836 | 0.011836
5 | l61 | 0.25454 | 0.069554 | 0.26388
5 | l62 | 0.13677 | 0.028228 | 0.13965
5 | l63 | 0.25724 | 0.048234 | 0.26172
5 | l64 | 0.2026 | 0.011088 | 0.20291
5 | l65 | 0.051834 | -0.042232 | 0.06686
5 | l66 | 0.078771 | 0.078885 | 0.11148
5 | l68 | 0.41527 | 0.86874 | 0.96289
5 | l69 | 0.075268 | 0.07498 | 0.10624
5 | l70 | 0.032056 | 0.030948 | 0.044557
5 | l71 | 0.01206 | 0.01092 | 0.016269
5 | l72 | 0.023679 | 0.022606 | 0.032738
5 | l73 | 0.32359 | 0.67346 | 0.74717
5 | l74 | 0.0029324 | 0.0011936 | 0.0031661
5 | l75 | 0.0049876 | 0.0030198 | 0.0058305
5 | l76 | 0.45502 | 0.92033 | 1.0267
5 | l77 | 0.10344 | 0.22107 | 0.24407
5 | l78 | 0.10501 | 0.21158 | 0.2362
5 | l79 | 0.0030072 | 0.0018564 | 0.003534
5 | l80 | 0.51005 | 1.0444 | 1.1623
5 | l81 | 0.19777 | 0.40535 | 0.45102
5 | l82 | 0.29415 | 0.59059 | 0.65979
5 | l83 | 0.061661 | 0.059046 | 0.085373
5 | l84 | 0.30453 | 0.6205 | 0.6912
5 | l85 | 0.019296 | 0.017133 | 0.025805
5 | l86 | 0.043824 | 0.081841 | 0.092836
5 | l87 | 0.015249 | 0.01459 | 0.021105
5 | l88 | 0.021962 | 0.043891 | 0.049079
5 | l89 | 0.023336 | 0.022347 | 0.03231
5 | l90 | 0.010111 | 0.017422 | 0.020143
5 | l91 | 0.027604 | 0.026405 | 0.0382
5 | l92 | 0.0044059 | 0.0042455 | 0.0061185
5 | l93 | 0.011955 | 0.010803 | 0.016113
5 | l94 | 0.0041466 | 0.0026052 | 0.0048971
5 | l95 | 0.001991 | 0.00097531 | 0.002217
5 | l96 | 0.0078843 | 0.0098095 | 0.012585
5 | l97 | 0.012902 | 0.01461 | 0.019491
5 | l98 | 0.0043274 | 0.0027954 | 0.0051517
5 | l99 | -6.1953e-07 | -0.018468 | 0.018468
5 | l118 | 0.31629 | 0.64268 | 0.7163
5 | l101 | 0.34792 | 0.70697 | 0.78794
5 | l105 | 0.40864 | 0.83031 | 0.92542
5 | l108 | 4.8626 | 10.1029 | 11.2123
5 | l114 | 3.7091 | 7.6879 | 8.5358
5 | l116 | -2.3701e-07 | -0.0086759 | 0.0086759
5 | l117 | 0.19591 | 0.39709 | 0.44279
5 | sw1 | 0.00022696 | -5.2111e-08 | 0.00022696
5 | sw2 | 0 | 0 | 0
5 | sw3 | 0.00016888 | -4.3966e-08 | 0.00016888
5 | sw4 | 1.0148e-05 | -5.019e-10 | 1.0148e-05
5 | sw5 | 3.0515e-05 | -1.0608e-08 | 3.0515e-05
5 | sw6 | 5.5359e-19 | -2.0817e-20 | 5.5398e-19
5 | sw7 | 8.2753e-05 | -2.8581e-08 | 8.2753e-05
5 | sw8 | 1.6156e-06 | -4.1273e-11 | 1.6156e-06
5 | sw9 | 2.921e-05 | -3.6724e-09 | 2.921e-05
6 | l115 | 6.6323 | 14.2279 | 15.6978
6 | l1 | 0.0022979 | 0.0014169 | 0.0026996
6 | l2 | 0.084081 | 0.083957 | 0.11882
6 | l3 | 4.4329 | 9.517 | 10.4988
6 | l4 | 0.010713 | 0.0098376 | 0.014545
6 | l5 | 0.039471 | 0.038352 | 0.055035
6 | l6 | 0.013509 | 0.012418 | 0.018349
6 | l7 | 2.8865 | 6.1854 | 6.8258
6 | l8 | 0.0029508 | 0.0018166 | 0.0034652
6 | l9 | 0.075664 | 0.075596 | 0.10696
6 | l10 | 3.8211 | 8.1331 | 8.9859
6 | l11 | 0.050231 | 0.048834 | 0.070056
6 | l12 | 0.050591 | 0.050526 | 0.071501
6 | l13 | 9.9048 | 19.7818 | 22.123
6 | l14 | 0.01297 | 0.011923 | 0.017617
6 | l15 | 0.0033654 | 0.002186 | 0.0040131
6 | l16 | 0.020318 | 0.0187 | 0.027614
6 | l17 | 0.0047369 | 0.0030301 | 0.0056231
6 | l18 | 0.05557 | 0.055136 | 0.078281
6 | l20 | 0.017497 | 0.016184 | 0.023834
6 | l21 | 0.0035932 | 0.00090132 | 0.0037045
6 | l22 | 0.025897 | 0.054972 | 0.060767
6 | l23 | 0.0033504 | 0.00063612 | 0.0034103
6 | l24 | 0.028422 | 0.06018 | 0.066554
6 | l25 | 0.010987 | 0.020881 | 0.023595
6 | l26 | 0.017481 | 0.034847 | 0.038986
6 | l27 | 0.0050975 | 0.0086145 | 0.01001
6 | l28 | 0.012643 | 0.011718 | 0.017239
6 | l29 | 0.026923 | 0.024842 | 0.036633
6 | l30 | 0.0058743 | 0.0065455 | 0.0087949
6 | l31 | 0.012362 | 0.018971 | 0.022643
6 | l32 | -2.6522e-08 | -0.0046008 | 0.0046008
6 | l33 | 0.0042158 | 0.0028101 | 0.0050665
6 | l34 | 0.012187 | 0.011848 | 0.016997
6 | l36 | 0.25693 | 0.52292 | 0.58263
6 | l41 | 0.25693 | 0.52293 | 0.58264
6 | l43 | 0.20413 | 0.41544 | 0.46288
6 | l45 | 1.4694 | 3.0653 | 3.3993
6 | l52 | 0.0033385 | 0.0035937 | 0.0049051
6 | l53 | 0.0083486 | 0.016997 | 0.018937
6 | l54 | 0.0018876 | -0.0018754 | 0.0026608
6 | l55 | 0.034773 | 0.072397 | 0.080315
6 | l56 | 0.0012874 | -0.0029798 | 0.0032461
6 | l57 | 0.013792 | 0.0125 | 0.018613
6 | l58 | 0.092263 | 0.19535 | 0.21604
6 | l59 | 0.0032374 | 0.0018014 | 0.0037048
6 | l60 | -6.3329e-08 | -0.011653 | 0.011653
6 | l61 | 0.32752 | 0.10533 | 0.34404
6 | l62 | 0.17605 | 0.047431 | 0.18232
6 | l63 | 0.33129 | 0.084336 | 0.34186
6 | l64 | 0.26028 | 0.040938 | 0.26348
6 | l65 | 0.066453 | -0.033917 | 0.074608
6 | l66 | 0.10643 | 0.10695 | 0.15088
6 | l68 | 0.49503 | 1.0383 | 1.1503
6 | l69 | 0.10171 | 0.10182 | 0.14391
6 | l70 | 0.043324 | 0.04241 | 0.060627
6 | l71 | 0.0163 | 0.015249 | 0.022321
6 | l72 | 0.041245 | 0.040435 | 0.057759
6 | l73 | 0.29828 | 0.62612 | 0.69354
6 | l74 | 0.0082298 | 0.0065924 | 0.010545
6 | l75 | 0.0023767 | 0.00040863 | 0.0024115
6 | l76 | 0.43335 | 0.87642 | 0.9777
6 | l77 | 0.10346 | 0.22863 | 0.25095
6 | l78 | 0.10183 | 0.20513 | 0.22902
6 | l79 | 0.0038489 | 0.0039216 | 0.0054948
6 | l80 | 0.49372 | 1.0133 | 1.1272
6 | l81 | 0.19329 | 0.39722 | 0.44175
6 | l82 | 0.28747 | 0.57652 | 0.64422
6 | l83 | 0.082791 | 0.080525 | 0.11549
6 | l84 | 0.29871 | 0.60925 | 0.67854
6 | l85 | 0.025912 | 0.02388 | 0.035237
6 | l86 | 0.049776 | 0.096239 | 0.10835
6 | l87 | 0.015861 | 0.015252 | 0.022004
6 | l88 | 0.021907 | 0.044105 | 0.049246
6 | l89 | 0.024011 | 0.023051 | 0.033284
6 | l90 | 0.0092154 | 0.015508 | 0.01804
6 | l91 | 0.028404 | 0.027266 | 0.039373
6 | l92 | 0.0046485 | 0.0051441 | 0.0069333
6 | l93 | 0.016155 | 0.015091 | 0.022107
6 | l94 | 0.0055343 | 0.0059192 | 0.0081034
6 | l95 | 0.0026573 | 0.0016628 | 0.0031346
6 | l96 | 0.010437 | 0.015158 | 0.018403
6 | l97 | 0.016898 | 0.023255 | 0.028746
6 | l98 | 0.0055749 | 0.0056996 | 0.0079728
6 | l99 | -1.3043e-07 | -0.018197 | 0.018197
6 | l118 | 0.28953 | 0.58793 | 0.65535
6 | l101 | 0.31848 | 0.64673 | 0.7209
6 | l105 | 0.37394 | 0.75931 | 0.8464
6 | l108 | 5.8608 | 12.182 | 13.5185
6 | l114 | 4.2708 | 8.8566 | 9.8325
6 | l116 | -4.4073e-08 | -0.0085412 | 0.0085412
6 | l117 | 0.25205 | 0.51336 | 0.57189
6 | sw1 | 0.00027864 | -1.2166e-08 | 0.00027864
6 | sw2 | 0 | 0 | 0
6 | sw3 | 0.00019448 | -9.6776e-09 | 0.00019448
6 | sw4 | 1.3041e-05 | -1.4641e-10 | 1.3041e-05
6 | sw5 | 3.8498e-05 | -2.9039e-09 | 3.8498e-05
6 | sw6 | 5.3972e-19 | -3.4694e-21 | 5.3973e-19
6 | sw7 | 9.9804e-05 | -6.4515e-09 | 9.9804e-05
6 | sw8 | 1.464e-06 | -4.4165e-12 | 1.464e-06
6 | sw9 | 2.579e-05 | -1.0078e-09 | 2.579e-05
7 | l115 | 8.1893 | 17.5404 | 19.358
7 | l1 | 0.0029484 | 0.0020813 | 0.003609
7 | l2 | 0.10687 | 0.10707 | 0.15127
7 | l3 | 5.443 | 11.6641 | 12.8716
7 | l4 | 0.013793 | 0.012969 | 0.018933
7 | l5 | 0.049736 | 0.048773 | 0.06966
7 | l6 | 0.016949 | 0.015917 | 0.023252
7 | l7 | 3.5416 | 7.5755 | 8.3625
7 | l8 | 0.0037886 | 0.002673 | 0.0046366
7 | l9 | 0.096208 | 0.096438 | 0.13622
7 | l10 | 4.6724 | 9.9309 | 10.9752
7 | l11 | 0.063127 | 0.061935 | 0.088436
7 | l12 | 0.06453 | 0.064665 | 0.091355
7 | l13 | 12.0473 | 24.088 | 26.9327
7 | l14 | 0.016206 | 0.015219 | 0.022232
7 | l15 | 0.0042774 | 0.0031264 | 0.0052982
7 | l16 | 0.026241 | 0.024726 | 0.036055
7 | l17 | 0.006117 | 0.0044494 | 0.007564
7 | l18 | 0.071422 | 0.071227 | 0.10087
7 | l20 | 0.022239 | 0.021018 | 0.030599
7 | l21 | 0.0014848 | -0.0012138 | 0.0019178
7 | l22 | 0.030224 | 0.065002 | 0.071685
7 | l23 | 0.0010486 | -0.001658 | 0.0019618
7 | l24 | 0.033849 | 0.07279 | 0.080276
7 | l25 | 0.014096 | 0.028076 | 0.031416
7 | l26 | 0.017651 | 0.035831 | 0.039942
7 | l27 | 0.0064788 | 0.011921 | 0.013568
7 | l28 | 0.016384 | 0.015526 | 0.022572
7 | l29 | 0.034218 | 0.03228 | 0.047041
7 | l30 | 0.0063185 | 0.0078081 | 0.010044
7 | l31 | 0.01318 | 0.021319 | 0.025064
7 | l32 | -2.0692e-08 | -0.0045404 | 0.0045404
7 | l33 | 0.0054634 | 0.0040961 | 0.0068284
7 | l34 | 0.015739 | 0.015455 | 0.022058
7 | l36 | 0.26057 | 0.53071 | 0.59123
7 | l41 | 0.26057 | 0.53072 | 0.59124
7 | l43 | 0.20702 | 0.42163 | 0.46972
7 | l45 | 1.7989 | 3.7488 | 4.1581
7 | l52 | 0.0041141 | 0.0054947 | 0.0068642
7 | l53 | 0.010288 | 0.021614 | 0.023938
7 | l54 | 0.002353 | -0.00078555 | 0.0024807
7 | l55 | 0.042912 | 0.091217 | 0.10081
7 | l56 | 0.0016098 | -0.0021549 | 0.0026898
7 | l57 | 0.017241 | 0.016016 | 0.023532
7 | l58 | 0.11432 | 0.24619 | 0.27144
7 | l59 | 0.0040464 | 0.0026406 | 0.0048318
7 | l60 | -6.2202e-08 | -0.011453 | 0.011453
7 | l61 | 0.40709 | 0.14431 | 0.43191
7 | l62 | 0.2189 | 0.068371 | 0.22933
7 | l63 | 0.41213 | 0.12372 | 0.4303
7 | l64 | 0.32301 | 0.073389 | 0.33124
7 | l65 | 0.082285 | -0.024909 | 0.085972
7 | l66 | 0.13343 | 0.13436 | 0.18936
7 | l68 | 0.61811 | 1.2961 | 1.4359
7 | l69 | 0.12728 | 0.12778 | 0.18036
7 | l70 | 0.054071 | 0.053341 | 0.075953
7 | l71 | 0.020324 | 0.019359 | 0.028069
7 | l72 | 0.063947 | 0.063473 | 0.0901
7 | l73 | 0.28349 | 0.6007 | 0.66424
7 | l74 | 0.016251 | 0.014756 | 0.021951
7 | l75 | 0.00068944 | -0.0012655 | 0.0014411
7 | l76 | 0.41319 | 0.83548 | 0.93207
7 | l77 | 0.10963 | 0.24987 | 0.27287
7 | l78 | 0.098994 | 0.19932 | 0.22255
7 | l79 | 0.0047633 | 0.0061656 | 0.0077913
7 | l80 | 0.47842 | 0.98386 | 1.094
7 | l81 | 0.1892 | 0.38984 | 0.43332
7 | l82 | 0.28064 | 0.56213 | 0.62829
7 | l83 | 0.10772 | 0.10585 | 0.15102
7 | l84 | 0.29253 | 0.59727 | 0.66506
7 | l85 | 0.033716 | 0.031836 | 0.046371
7 | l86 | 0.058755 | 0.11728 | 0.13117
7 | l87 | 0.016801 | 0.016232 | 0.023361
7 | l88 | 0.02255 | 0.045817 | 0.051066
7 | l89 | 0.025103 | 0.024173 | 0.03485
7 | l90 | 0.0086156 | 0.01424 | 0.016643
7 | l91 | 0.029876 | 0.02878 | 0.041483
7 | l92 | 0.0051226 | 0.006568 | 0.0083295
7 | l93 | 0.020523 | 0.01955 | 0.028344
7 | l94 | 0.007162 | 0.0097966 | 0.012135
7 | l95 | 0.0034388 | 0.0024693 | 0.0042336
7 | l96 | 0.013268 | 0.021087 | 0.024914
7 | l97 | 0.021417 | 0.033046 | 0.039379
7 | l98 | 0.0069383 | 0.0088734 | 0.011264
7 | l99 | -1.1205e-07 | -0.0179 | 0.0179
7 | l118 | 0.2841 | 0.57685 | 0.64302
7 | l101 | 0.31251 | 0.63455 | 0.70733
7 | l105 | 0.36689 | 0.74492 | 0.83037
7 | l108 | 7.1768 | 14.9061 | 16.5438
7 | l114 | 5.0214 | 10.4075 | 11.5555
7 | l116 | -4.8172e-08 | -0.0083945 | 0.0083945
7 | l117 | 0.31333 | 0.64026 | 0.71282
7 | sw1 | 0.00034444 | -1.0336e-08 | 0.00034444
7 | sw2 | 0 | 0 | 0
7 | sw3 | 0.00022876 | -7.871e-09 | 0.00022876
7 | sw4 | 1.6193e-05 | -1.1096e-10 | 1.6193e-05
7 | sw5 | 4.9994e-05 | -2.2952e-09 | 4.9994e-05
7 | sw6 | 5.3429e-19 | -3.4694e-21 | 5.3431e-19
7 | sw7 | 0.00012235 | -5.1785e-09 | 0.00012235
7 | sw8 | 1.4425e-06 | -8.7889e-12 | 1.4425e-06
7 | sw9 | 2.3543e-05 | -1.8534e-09 | 2.3543e-05
8 | l115 | 9.2521 | 19.7959 | 21.8513
8 | l1 | 0.0034563 | 0.0025997 | 0.0043249
8 | l2 | 0.12445 | 0.1249 | 0.17632
8 | l3 | 6.123 | 13.105 | 14.4649
8 | l4 | 0.016209 | 0.015424 | 0.022375
8 | l5 | 0.057568 | 0.056723 | 0.080818
8 | l6 | 0.019559 | 0.018571 | 0.026971
8 | l7 | 3.9817 | 8.5064 | 9.3922
8 | l8 | 0.0044434 | 0.0033418 | 0.0055598
8 | l9 | 0.11207 | 0.11253 | 0.15882
8 | l10 | 5.2388 | 11.1233 | 12.2952
8 | l11 | 0.072959 | 0.07192 | 0.10245
8 | l12 | 0.075341 | 0.07563 | 0.10675
8 | l13 | 13.4535 | 26.9184 | 30.0932
8 | l14 | 0.018658 | 0.017716 | 0.025729
8 | l15 | 0.0049807 | 0.0038497 | 0.006295
8 | l16 | 0.030905 | 0.029469 | 0.042702
8 | l17 | 0.0072033 | 0.0055647 | 0.0091024
8 | l18 | 0.083784 | 0.083773 | 0.11848
8 | l20 | 0.025896 | 0.024741 | 0.035815
8 | l21 | 0.00056533 | -0.0021303 | 0.002204
8 | l22 | 0.034625 | 0.074925 | 0.082539
8 | l23 | 0.00021075 | -0.0024803 | 0.0024892
8 | l24 | 0.038653 | 0.083722 | 0.092214
8 | l25 | 0.016527 | 0.033692 | 0.037527
8 | l26 | 0.018011 | 0.037027 | 0.041175
8 | l27 | 0.0075441 | 0.014465 | 0.016314
8 | l28 | 0.01934 | 0.018534 | 0.026787
8 | l29 | 0.039844 | 0.03801 | 0.055066
8 | l30 | 0.0067909 | 0.0090348 | 0.011302
8 | l31 | 0.013897 | 0.023307 | 0.027136
8 | l32 | -1.4506e-08 | -0.0045002 | 0.0045002
8 | l33 | 0.0064493 | 0.0051103 | 0.0082285
8 | l34 | 0.018536 | 0.018294 | 0.026043
8 | l36 | 0.26207 | 0.53399 | 0.59483
8 | l41 | 0.26207 | 0.534 | 0.59484
8 | l43 | 0.21695 | 0.44223 | 0.49258
8 | l45 | 2.0116 | 4.1877 | 4.6458
8 | l52 | 0.004696 | 0.0069139 | 0.0083579
8 | l53 | 0.011744 | 0.025073 | 0.027687
8 | l54 | 0.0027045 | 2.7957e-05 | 0.0027047
8 | l55 | 0.049025 | 0.10534 | 0.11619
8 | l56 | 0.0018535 | -0.001541 | 0.0024104
8 | l57 | 0.019846 | 0.01867 | 0.027248
8 | l58 | 0.13093 | 0.28442 | 0.31311
8 | l59 | 0.0046569 | 0.0032728 | 0.0056919
8 | l60 | -4.7182e-08 | -0.011321 | 0.011321
8 | l61 | 0.46684 | 0.17351 | 0.49804
8 | l62 | 0.25111 | 0.084046 | 0.2648
8 | l63 | 0.47285 | 0.15319 | 0.49705
8 | l64 | 0.37002 | 0.097577 | 0.38267
8 | l65 | 0.094108 | -0.01828 | 0.095867
8 | l66 | 0.15238 | 0.15358 | 0.21634
8 | l68 | 0.72805 | 1.5247 | 1.6896
8 | l69 | 0.14534 | 0.14611 | 0.20609
8 | l70 | 0.061735 | 0.061133 | 0.086882
8 | l71 | 0.023204 | 0.022297 | 0.032181
8 | l72 | 0.082931 | 0.082733 | 0.11714
8 | l73 | 0.27969 | 0.59677 | 0.65906
8 | l74 | 0.023486 | 0.022111 | 0.032257
8 | l75 | 0.00011104 | -0.0018271 | 0.0018305
8 | l76 | 0.40088 | 0.81096 | 0.90464
8 | l77 | 0.11767 | 0.27303 | 0.29731
8 | l78 | 0.097344 | 0.19604 | 0.21888
8 | l79 | 0.0054527 | 0.0078486 | 0.0095568
8 | l80 | 0.46948 | 0.96751 | 1.0754
8 | l81 | 0.18698 | 0.38624 | 0.42912
8 | l82 | 0.27628 | 0.55314 | 0.61831
8 | l83 | 0.1275 | 0.12595 | 0.17922
8 | l84 | 0.28845 | 0.58943 | 0.65622
8 | l85 | 0.039912 | 0.038147 | 0.05521
8 | l86 | 0.066679 | 0.13565 | 0.15115
8 | l87 | 0.01754 | 0.016992 | 0.024421
8 | l88 | 0.023427 | 0.04795 | 0.053367
8 | l89 | 0.026141 | 0.025238 | 0.036336
8 | l90 | 0.0083775 | 0.013754 | 0.016104
8 | l91 | 0.031347 | 0.030291 | 0.043591
8 | l92 | 0.0055641 | 0.0078009 | 0.0095819
8 | l93 | 0.023433 | 0.022519 | 0.0325
8 | l94 | 0.0084487 | 0.012846 | 0.015376
8 | l95 | 0.0040567 | 0.0031057 | 0.0051091
8 | l96 | 0.015339 | 0.025409 | 0.02968
8 | l97 | 0.024902 | 0.040574 | 0.047606
8 | l98 | 0.0079634 | 0.01125 | 0.013783
8 | l99 | -8.0771e-08 | -0.017704 | 0.017704
8 | l118 | 0.26588 | 0.53949 | 0.60145
8 | l101 | 0.29247 | 0.59346 | 0.66161
8 | l105 | 0.35766 | 0.72602 | 0.80934
8 | l108 | 8.0265 | 16.6611 | 18.4937
8 | l114 | 5.4864 | 11.3646 | 12.6196
8 | l116 | -3.7242e-08 | -0.0082978 | 0.0082978
8 | l117 | 0.35944 | 0.73578 | 0.81888
8 | sw1 | 0.00038943 | -1.0573e-08 | 0.00038943
8 | sw2 | 0 | 0 | 0
8 | sw3 | 0.00025005 | -8.138e-09 | 0.00025005
8 | sw4 | 1.8562e-05 | -8.168e-11 | 1.8562e-05
8 | sw5 | 5.9961e-05 | -2.3376e-09 | 5.9961e-05
8 | sw6 | 5.2085e-19 | -6.9389e-21 | 5.209e-19
8 | sw7 | 0.00013696 | -5.0539e-09 | 0.00013696
8 | sw8 | 1.5071e-06 | -7.9872e-12 | 1.5071e-06
8 | sw9 | 2.2721e-05 | -1.8804e-09 | 2.2721e-05
9 | l115 | 11.2268 | 23.9147 | 26.4188
9 | l1 | 0.0037054 | 0.0028579 | 0.0046794
9 | l2 | 0.13241 | 0.13298 | 0.18766
9 | l3 | 7.4741 | 15.9176 | 17.585
9 | l4 | 0.017401 | 0.01664 | 0.024077
9 | l5 | 0.060878 | 0.06009 | 0.085539
9 | l6 | 0.020622 | 0.019658 | 0.028491
9 | l7 | 4.8703 | 10.355 | 11.4432
9 | l8 | 0.0047697 | 0.0036814 | 0.0060252
9 | l9 | 0.11928 | 0.11984 | 0.16908
9 | l10 | 6.4775 | 13.6968 | 15.1513
9 | l11 | 0.077039 | 0.076076 | 0.10827
9 | l12 | 0.080373 | 0.080739 | 0.11392
9 | l13 | 16.6606 | 33.388 | 37.314
9 | l14 | 0.019625 | 0.018708 | 0.027114
9 | l15 | 0.0052983 | 0.0041837 | 0.006751
9 | l16 | 0.033275 | 0.031891 | 0.04609
9 | l17 | 0.0077555 | 0.0061424 | 0.0098933
9 | l18 | 0.088122 | 0.088186 | 0.12467
9 | l20 | 0.027211 | 0.026095 | 0.037701
9 | l21 | 0.00030573 | -0.0023643 | 0.002384
9 | l22 | 0.036784 | 0.079799 | 0.087869
9 | l23 | 3.1468e-05 | -0.0026255 | 0.0026257
9 | l24 | 0.040821 | 0.08868 | 0.097624
9 | l25 | 0.017729 | 0.036504 | 0.040581
9 | l26 | 0.01826 | 0.037746 | 0.04193
9 | l27 | 0.0080251 | 0.015643 | 0.017581
9 | l28 | 0.020896 | 0.020126 | 0.029012
9 | l29 | 0.042385 | 0.040618 | 0.058705
9 | l30 | 0.0070696 | 0.0097878 | 0.012074
9 | l31 | 0.014367 | 0.024599 | 0.028487
9 | l32 | -2.5672e-08 | -0.0044433 | 0.0044433
9 | l33 | 0.0069684 | 0.0056559 | 0.0089749
9 | l34 | 0.019957 | 0.01974 | 0.02807
9 | l36 | 0.35731 | 0.7302 | 0.81293
9 | l41 | 0.35731 | 0.73021 | 0.81294
9 | l43 | 0.29961 | 0.61253 | 0.68188
9 | l45 | 2.4103 | 5.0061 | 5.5561
9 | l52 | 0.0048909 | 0.0074404 | 0.008904
9 | l53 | 0.012231 | 0.026264 | 0.028972
9 | l54 | 0.0028284 | 0.00038378 | 0.0028543
9 | l55 | 0.05109 | 0.1102 | 0.12147
9 | l56 | 0.0019399 | -0.0012543 | 0.0023101
9 | l57 | 0.020769 | 0.019627 | 0.028576
9 | l58 | 0.13661 | 0.2977 | 0.32755
9 | l59 | 0.0048729 | 0.0035138 | 0.0060077
9 | l60 | -9.1732e-08 | -0.011137 | 0.011137
9 | l61 | 0.48752 | 0.1842 | 0.52115
9 | l62 | 0.26227 | 0.089895 | 0.27725
9 | l63 | 0.49391 | 0.16424 | 0.5205
9 | l64 | 0.38614 | 0.1069 | 0.40066
9 | l65 | 0.098069 | -0.015255 | 0.099248
9 | l66 | 0.15876 | 0.16006 | 0.22544
9 | l68 | 0.77056 | 1.6121 | 1.7868
9 | l69 | 0.15142 | 0.15229 | 0.21476
9 | l70 | 0.064314 | 0.063773 | 0.090572
9 | l71 | 0.024173 | 0.023301 | 0.033575
9 | l72 | 0.093053 | 0.093015 | 0.13157
9 | l73 | 0.27672 | 0.59254 | 0.65397
9 | l74 | 0.027375 | 0.026082 | 0.037811
9 | l75 | 1.1943e-05 | -0.0018948 | 0.0018949
9 | l76 | 0.39118 | 0.79197 | 0.88331
9 | l77 | 0.12228 | 0.28587 | 0.31092
9 | l78 | 0.095546 | 0.19254 | 0.21494
9 | l79 | 0.005694 | 0.0084993 | 0.01023
9 | l80 | 0.46055 | 0.95062 | 1.0563
9 | l81 | 0.18414 | 0.38107 | 0.42323
9 | l82 | 0.27121 | 0.54296 | 0.60693
9 | l83 | 0.13825 | 0.1369 | 0.19456
9 | l84 | 0.28336 | 0.57939 | 0.64497
9 | l85 | 0.043278 | 0.041597 | 0.060027
9 | l86 | 0.070365 | 0.14439 | 0.16062
9 | l87 | 0.017683 | 0.017151 | 0.024634
9 | l88 | 0.023714 | 0.048741 | 0.054204
9 | l89 | 0.026463 | 0.02558 | 0.036806
9 | l90 | 0.0082405 | 0.01355 | 0.015859
9 | l91 | 0.032032 | 0.031005 | 0.04458
9 | l92 | 0.0058106 | 0.0084946 | 0.010292
9 | l93 | 0.024415 | 0.023536 | 0.033912
9 | l94 | 0.0091458 | 0.014564 | 0.017198
9 | l95 | 0.0043914 | 0.0034607 | 0.0055912
9 | l96 | 0.016205 | 0.027291 | 0.03174
9 | l97 | 0.026483 | 0.044145 | 0.051479
9 | l98 | 0.0083225 | 0.012162 | 0.014737
9 | l99 | -1.4154e-07 | -0.01742 | 0.01742
9 | l118 | 0.38453 | 0.78237 | 0.87176
9 | l101 | 0.42299 | 0.86062 | 0.95895
9 | l105 | 0.52326 | 1.0651 | 1.1867
9 | l108 | 9.6194 | 19.9339 | 22.1336
9 | l114 | 6.8362 | 14.1366 | 15.7028
9 | l116 | -7.1852e-08 | -0.0081633 | 0.0081633
9 | l117 | 0.37545 | 0.76908 | 0.85583
9 | sw1 | 0.00047454 | -1.8495e-08 | 0.00047454
9 | sw2 | 0 | 0 | 0
9 | sw3 | 0.00031211 | -1.5121e-08 | 0.00031211
9 | sw4 | 1.9382e-05 | -1.343e-10 | 1.9382e-05
9 | sw5 | 6.3959e-05 | -3.8971e-09 | 6.3959e-05
9 | sw6 | 5.1521e-19 | -1.3878e-20 | 5.154e-19
9 | sw7 | 0.0001645 | -9.2989e-09 | 0.0001645
9 | sw8 | 1.5522e-06 | -1.675e-11 | 1.5522e-06
9 | sw9 | 2.2304e-05 | -3.0341e-09 | 2.2304e-05
10 | l115 | 14.1698 | 30.012 | 33.1889
10 | l1 | 0.0038956 | 0.0030586 | 0.0049529
10 | l2 | 0.13787 | 0.13853 | 0.19544
10 | l3 | 9.52 | 20.1485 | 22.2843
10 | l4 | 0.018317 | 0.017578 | 0.025387
10 | l5 | 0.062919 | 0.062175 | 0.088457
10 | l6 | 0.021237 | 0.020293 | 0.029374
10 | l7 | 6.2208 | 13.1469 | 14.5444
10 | l8 | 0.0050246 | 0.0039522 | 0.0063926
10 | l9 | 0.12424 | 0.12489 | 0.17616
10 | l10 | 8.3943 | 17.6579 | 19.5517
10 | l11 | 0.079516 | 0.078612 | 0.11182
10 | l12 | 0.083968 | 0.084391 | 0.11905
10 | l13 | 21.666 | 43.5172 | 48.6124
10 | l14 | 0.020167 | 0.019272 | 0.027895
10 | l15 | 0.0055153 | 0.0044181 | 0.0070667
10 | l16 | 0.035161 | 0.033827 | 0.048791
10 | l17 | 0.0081947 | 0.0066108 | 0.010529
10 | l18 | 0.09005 | 0.09016 | 0.12743
10 | l20 | 0.027819 | 0.026736 | 0.038584
10 | l21 | 0.00017793 | -0.0024523 | 0.0024588
10 | l22 | 0.038189 | 0.083014 | 0.091377
10 | l23 | 3.8833e-05 | -0.0025708 | 0.0025711
10 | l24 | 0.042088 | 0.091642 | 0.10084
10 | l25 | 0.018439 | 0.038196 | 0.042414
10 | l26 | 0.018472 | 0.038326 | 0.042545
10 | l27 | 0.0083139 | 0.01638 | 0.018369
10 | l28 | 0.021776 | 0.021036 | 0.030277
10 | l29 | 0.043911 | 0.042203 | 0.060903
10 | l30 | 0.00731 | 0.010469 | 0.012769
10 | l31 | 0.01481 | 0.025814 | 0.029761
10 | l32 | -5.0788e-08 | -0.0043695 | 0.0043695
10 | l33 | 0.0072552 | 0.0059718 | 0.0093968
10 | l34 | 0.021088 | 0.020892 | 0.029685
10 | l36 | 0.52749 | 1.0805 | 1.2024
10 | l41 | 0.52749 | 1.0805 | 1.2024
10 | l43 | 0.44308 | 0.90787 | 1.0102
10 | l45 | 3.0235 | 6.2596 | 6.9516
10 | l52 | 0.0049678 | 0.0077093 | 0.0091713
10 | l53 | 0.012424 | 0.026773 | 0.029515
10 | l54 | 0.0028787 | 0.00060974 | 0.0029426
10 | l55 | 0.051918 | 0.11226 | 0.12368
10 | l56 | 0.0019743 | -0.0010573 | 0.0022396
10 | l57 | 0.021343 | 0.02024 | 0.029414
10 | l58 | 0.1391 | 0.30372 | 0.33406
10 | l59 | 0.005059 | 0.0037335 | 0.0062875
10 | l60 | -2.1148e-07 | -0.010899 | 0.010899
10 | l61 | 0.49683 | 0.18964 | 0.53179
10 | l62 | 0.26756 | 0.093102 | 0.2833
10 | l63 | 0.50409 | 0.17046 | 0.53213
10 | l64 | 0.39227 | 0.11171 | 0.40786
10 | l65 | 0.099474 | -0.013181 | 0.10034
10 | l66 | 0.16131 | 0.16267 | 0.22909
10 | l68 | 0.79068 | 1.6525 | 1.8319
10 | l69 | 0.15385 | 0.15479 | 0.21824
10 | l70 | 0.065346 | 0.06485 | 0.092063
10 | l71 | 0.024561 | 0.023719 | 0.034144
10 | l72 | 0.10138 | 0.10148 | 0.14345
10 | l73 | 0.27283 | 0.58609 | 0.64648
10 | l74 | 0.030526 | 0.029311 | 0.04232
10 | l75 | 6.9213e-05 | -0.0017947 | 0.001796
10 | l76 | 0.38056 | 0.77143 | 0.86019
10 | l77 | 0.12606 | 0.2963 | 0.322
10 | l78 | 0.093339 | 0.18827 | 0.21014
10 | l79 | 0.0058007 | 0.0088574 | 0.010588
10 | l80 | 0.44999 | 0.93058 | 1.0337
10 | l81 | 0.18053 | 0.37438 | 0.41563
10 | l82 | 0.26487 | 0.53035 | 0.59281
10 | l83 | 0.14744 | 0.14628 | 0.2077
10 | l84 | 0.27697 | 0.56671 | 0.63077
10 | l85 | 0.046158 | 0.044565 | 0.064161
10 | l86 | 0.072935 | 0.15065 | 0.16738
10 | l87 | 0.017614 | 0.017098 | 0.024547
10 | l88 | 0.023773 | 0.049032 | 0.054492
10 | l89 | 0.02652 | 0.025658 | 0.0369
10 | l90 | 0.008096 | 0.013369 | 0.015629
10 | l91 | 0.03253 | 0.031534 | 0.045305
10 | l92 | 0.0060187 | 0.0090873 | 0.0109
10 | l93 | 0.024812 | 0.023963 | 0.034494
10 | l94 | 0.0097488 | 0.016096 | 0.018818
10 | l95 | 0.0046808 | 0.0037758 | 0.0060139
10 | l96 | 0.016751 | 0.028555 | 0.033106
10 | l97 | 0.027595 | 0.046799 | 0.054328
10 | l98 | 0.008469 | 0.01263 | 0.015206
10 | l99 | -2.6651e-07 | -0.01705 | 0.01705
10 | l118 | 0.63163 | 1.2873 | 1.4339
10 | l101 | 0.69479 | 1.416 | 1.5773
10 | l105 | 0.85893 | 1.7511 | 1.9504
10 | l108 | 12.0689 | 24.9527 | 27.7182
10 | l114 | 9.018 | 18.6051 | 20.6754
10 | l116 | -1.631e-07 | -0.0079891 | 0.0079891
10 | l117 | 0.38318 | 0.78553 | 0.87401
10 | sw1 | 0.00060199 | -3.9291e-08 | 0.00060199
10 | sw2 | 0 | 0 | 0
10 | sw3 | 0.00041254 | -3.5735e-08 | 0.00041254
10 | sw4 | 1.976e-05 | -2.7007e-10 | 1.976e-05
10 | sw5 | 6.6048e-05 | -7.9125e-09 | 6.6048e-05
10 | sw6 | 4.9917e-19 | 0 | 4.9917e-19
10 | sw7 | 0.00020691 | -2.1301e-08 | 0.00020691
10 | sw8 | 1.5823e-06 | -3.0879e-11 | 1.5823e-06
10 | sw9 | 2.1889e-05 | -4.6143e-09 | 2.1889e-05
11 | l115 | 11.1185 | 23.7252 | 26.2012
11 | l1 | 0.0041 | 0.0032578 | 0.0052367
11 | l2 | 0.14622 | 0.14699 | 0.20733
11 | l3 | 7.3469 | 15.6759 | 17.3122
11 | l4 | 0.019285 | 0.018552 | 0.02676
11 | l5 | 0.067067 | 0.066368 | 0.094354
11 | l6 | 0.022692 | 0.021759 | 0.031438
11 | l7 | 4.7793 | 10.1798 | 11.2459
11 | l8 | 0.0052768 | 0.0041951 | 0.0067412
11 | l9 | 0.13172 | 0.13246 | 0.1868
11 | l10 | 6.303 | 13.3489 | 14.7622
11 | l11 | 0.084852 | 0.084001 | 0.1194
11 | l12 | 0.088851 | 0.089339 | 0.126
11 | l13 | 16.1349 | 32.3321 | 36.1344
11 | l14 | 0.021589 | 0.020701 | 0.02991
11 | l15 | 0.00585 | 0.0047449 | 0.0075323
11 | l16 | 0.036895 | 0.035565 | 0.051246
11 | l17 | 0.0085986 | 0.0070002 | 0.011088
11 | l18 | 0.096901 | 0.097087 | 0.13717
11 | l20 | 0.029925 | 0.028849 | 0.041566
11 | l21 | 5.888e-05 | -0.0026165 | 0.0026172
11 | l22 | 0.040976 | 0.08903 | 0.098007
11 | l23 | 7.9763e-05 | -0.0025719 | 0.0025732
11 | l24 | 0.04501 | 0.098011 | 0.10785
11 | l25 | 0.019621 | 0.040837 | 0.045306
11 | l26 | 0.018645 | 0.038847 | 0.04309
11 | l27 | 0.0088605 | 0.017615 | 0.019718
11 | l28 | 0.023174 | 0.022439 | 0.032257
11 | l29 | 0.046797 | 0.045094 | 0.064987
11 | l30 | 0.007516 | 0.010857 | 0.013204
11 | l31 | 0.014922 | 0.026098 | 0.030063
11 | l32 | 2.759e-08 | -0.0044399 | 0.0044399
11 | l33 | 0.0077284 | 0.0064292 | 0.010053
11 | l34 | 0.022128 | 0.021942 | 0.031162
11 | l36 | 0.27691 | 0.56483 | 0.62906
11 | l41 | 0.27691 | 0.56485 | 0.62907
11 | l43 | 0.23677 | 0.48325 | 0.53813
11 | l45 | 2.4502 | 5.0911 | 5.65
11 | l52 | 0.005369 | 0.0085721 | 0.010115
11 | l53 | 0.013427 | 0.029083 | 0.032033
11 | l54 | 0.0031154 | 0.0010015 | 0.0032724
11 | l55 | 0.056107 | 0.12173 | 0.13404
11 | l56 | 0.0021386 | -0.00080001 | 0.0022834
11 | l57 | 0.02289 | 0.021778 | 0.031595
11 | l58 | 0.15021 | 0.32889 | 0.36156
11 | l59 | 0.0053696 | 0.0040176 | 0.0067063
11 | l60 | 1.0774e-07 | -0.011122 | 0.011122
11 | l61 | 0.53615 | 0.20758 | 0.57493
11 | l62 | 0.28849 | 0.10238 | 0.30612
11 | l63 | 0.54332 | 0.18767 | 0.57482
11 | l64 | 0.42442 | 0.12592 | 0.4427
11 | l65 | 0.1077 | -0.010375 | 0.1082
11 | l66 | 0.17431 | 0.17583 | 0.24759
11 | l68 | 0.87409 | 1.8277 | 2.0259
11 | l69 | 0.16625 | 0.16733 | 0.23587
11 | l70 | 0.070606 | 0.070155 | 0.099533
11 | l71 | 0.026537 | 0.025701 | 0.036943
11 | l72 | 0.10845 | 0.10864 | 0.1535
11 | l73 | 0.28046 | 0.60351 | 0.6655
11 | l74 | 0.033601 | 0.032399 | 0.046677
11 | l75 | 0.00010496 | -0.0017956 | 0.0017987
11 | l76 | 0.3861 | 0.78219 | 0.8723
11 | l77 | 0.13051 | 0.30797 | 0.33448
11 | l78 | 0.095246 | 0.19202 | 0.21434
11 | l79 | 0.0062578 | 0.0098341 | 0.011656
11 | l80 | 0.45817 | 0.94737 | 1.0523
11 | l81 | 0.18408 | 0.38165 | 0.42372
11 | l82 | 0.27013 | 0.54065 | 0.60438
11 | l83 | 0.15347 | 0.15236 | 0.21625
11 | l84 | 0.28251 | 0.57802 | 0.64337
11 | l85 | 0.048046 | 0.046442 | 0.066823
11 | l86 | 0.077469 | 0.16068 | 0.17838
11 | l87 | 0.018453 | 0.017933 | 0.025731
11 | l88 | 0.024778 | 0.051215 | 0.056894
11 | l89 | 0.027519 | 0.026668 | 0.03832
11 | l90 | 0.0082323 | 0.013504 | 0.015815
11 | l91 | 0.033476 | 0.032506 | 0.046661
11 | l92 | 0.006206 | 0.0095462 | 0.011386
11 | l93 | 0.026804 | 0.02596 | 0.037314
11 | l94 | 0.010135 | 0.01686 | 0.019672
11 | l95 | 0.0048666 | 0.0039434 | 0.0062637
11 | l96 | 0.017861 | 0.030697 | 0.035515
11 | l97 | 0.029238 | 0.049973 | 0.057898
11 | l98 | 0.0091561 | 0.014043 | 0.016764
11 | l99 | 1.4823e-07 | -0.017403 | 0.017403
11 | l118 | 0.31119 | 0.6321 | 0.70455
11 | l101 | 0.34231 | 0.69533 | 0.77502
11 | l105 | 0.43101 | 0.87593 | 0.97623
11 | l108 | 9.7796 | 20.2736 | 22.5091
11 | l114 | 6.482 | 13.4116 | 14.8959
11 | l116 | 8.3603e-08 | -0.0081516 | 0.0081516
11 | l117 | 0.41306 | 0.84695 | 0.9423
11 | sw1 | 0.0004693 | 2.0526e-08 | 0.0004693
11 | sw2 | 0 | 0 | 0
11 | sw3 | 0.00029585 | 1.7159e-08 | 0.00029585
11 | sw4 | 2.1315e-05 | 1.4663e-10 | 2.1315e-05
11 | sw5 | 7.3063e-05 | 5.0885e-09 | 7.3063e-05
11 | sw6 | 5.1695e-19 | 3.4694e-21 | 5.1696e-19
11 | sw7 | 0.00016725 | 1.0952e-08 | 0.00016725
11 | sw8 | 1.6581e-06 | 2.0525e-11 | 1.6581e-06
11 | sw9 | 2.2409e-05 | 3.8081e-09 | 2.2409e-05
12 | l115 | 10.808 | 23.0917 | 25.4959
12 | l1 | 0.0042589 | 0.0034181 | 0.0054609
12 | l2 | 0.15192 | 0.15276 | 0.21544
12 | l3 | 7.1106 | 15.1925 | 16.7741
12 | l4 | 0.020043 | 0.019319 | 0.027837
12 | l5 | 0.069664 | 0.069 | 0.098052
12 | l6 | 0.023568 | 0.022646 | 0.032685
12 | l7 | 4.6204 | 9.8542 | 10.8836
12 | l8 | 0.0054795 | 0.0043992 | 0.0070269
12 | l9 | 0.13686 | 0.13767 | 0.19412
12 | l10 | 6.0592 | 12.8468 | 14.2041
12 | l11 | 0.088145 | 0.087338 | 0.12409
12 | l12 | 0.092315 | 0.092848 | 0.13093
12 | l13 | 15.4712 | 30.9888 | 34.6362
12 | l14 | 0.022424 | 0.021547 | 0.031098
12 | l15 | 0.0060783 | 0.0049758 | 0.0078552
12 | l16 | 0.038334 | 0.037022 | 0.053292
12 | l17 | 0.0089337 | 0.0073385 | 0.011561
12 | l18 | 0.10069 | 0.10093 | 0.14256
12 | l20 | 0.031095 | 0.030033 | 0.043231
12 | l21 | 2.1481e-05 | -0.0026595 | 0.0026596
12 | l22 | 0.042797 | 0.093053 | 0.10242
12 | l23 | 0.00016822 | -0.0024857 | 0.0024914
12 | l24 | 0.04682 | 0.10203 | 0.11226
12 | l25 | 0.020377 | 0.04257 | 0.047196
12 | l26 | 0.018823 | 0.039336 | 0.043608
12 | l27 | 0.0092064 | 0.018427 | 0.020598
12 | l28 | 0.024068 | 0.023343 | 0.033528
12 | l29 | 0.048624 | 0.046944 | 0.067587
12 | l30 | 0.0077052 | 0.011296 | 0.013673
12 | l31 | 0.015137 | 0.026666 | 0.030663
12 | l32 | 1.3479e-08 | -0.0044458 | 0.0044458
12 | l33 | 0.0080264 | 0.0067295 | 0.010474
12 | l34 | 0.02299 | 0.022816 | 0.03239
12 | l36 | 0.23707 | 0.48277 | 0.53784
12 | l41 | 0.23707 | 0.48279 | 0.53785
12 | l43 | 0.20375 | 0.41526 | 0.46256
12 | l45 | 2.3986 | 4.985 | 5.532
12 | l52 | 0.0055785 | 0.0090593 | 0.010639
12 | l53 | 0.013951 | 0.030314 | 0.03337
12 | l54 | 0.0032408 | 0.0012594 | 0.0034769
12 | l55 | 0.058304 | 0.12676 | 0.13953
12 | l56 | 0.0022256 | -0.00061347 | 0.0023086
12 | l57 | 0.023819 | 0.022717 | 0.032915
12 | l58 | 0.15616 | 0.34252 | 0.37644
12 | l59 | 0.0055869 | 0.0042349 | 0.0070106
12 | l60 | 5.6262e-08 | -0.011139 | 0.011139
12 | l61 | 0.55748 | 0.2177 | 0.59848
12 | l62 | 0.29998 | 0.10778 | 0.31876
12 | l63 | 0.56499 | 0.19778 | 0.59861
12 | l64 | 0.44122 | 0.13407 | 0.46114
12 | l65 | 0.11195 | -0.0083717 | 0.11226
12 | l66 | 0.18113 | 0.18274 | 0.25729
12 | l68 | 0.92121 | 1.9254 | 2.1345
12 | l69 | 0.17274 | 0.17391 | 0.24512
12 | l70 | 0.073363 | 0.072947 | 0.10346
12 | l71 | 0.027573 | 0.02675 | 0.038416
12 | l72 | 0.11462 | 0.11489 | 0.16229
12 | l73 | 0.28332 | 0.61037 | 0.67292
12 | l74 | 0.036165 | 0.034995 | 0.050325
12 | l75 | 0.00019015 | -0.0017121 | 0.0017227
12 | l76 | 0.38522 | 0.78022 | 0.87014
12 | l77 | 0.13415 | 0.31734 | 0.34453
12 | l78 | 0.095396 | 0.19227 | 0.21463
12 | l79 | 0.0065032 | 0.010405 | 0.01227
12 | l80 | 0.45844 | 0.94811 | 1.0531
12 | l81 | 0.18449 | 0.38264 | 0.42479
12 | l82 | 0.27034 | 0.54096 | 0.60475
12 | l83 | 0.15935 | 0.1583 | 0.22462
12 | l84 | 0.28281 | 0.57873 | 0.64414
12 | l85 | 0.049887 | 0.048304 | 0.06944
12 | l86 | 0.08055 | 0.16756 | 0.18591
12 | l87 | 0.01882 | 0.018306 | 0.026254
12 | l88 | 0.025304 | 0.052366 | 0.058159
12 | l89 | 0.028009 | 0.027158 | 0.039013
12 | l90 | 0.0082665 | 0.013538 | 0.015862
12 | l91 | 0.034105 | 0.033129 | 0.047546
12 | l92 | 0.0063751 | 0.0099795 | 0.011842
12 | l93 | 0.02785 | 0.027019 | 0.038803
12 | l94 | 0.010515 | 0.017727 | 0.020611
12 | l95 | 0.0050491 | 0.0041263 | 0.0065207
12 | l96 | 0.018553 | 0.032107 | 0.037082
12 | l97 | 0.030358 | 0.052328 | 0.060496
12 | l98 | 0.0095211 | 0.014851 | 0.017641
12 | l99 | 6.8959e-08 | -0.017433 | 0.017433
12 | l118 | 0.2589 | 0.52496 | 0.58533
12 | l101 | 0.28479 | 0.57747 | 0.64387
12 | l105 | 0.36069 | 0.73191 | 0.81596
12 | l108 | 9.5729 | 19.8495 | 22.0374
12 | l114 | 6.1429 | 12.7137 | 14.12
12 | l116 | 4.2599e-08 | -0.0081644 | 0.0081644
12 | l117 | 0.42954 | 0.88101 | 0.98015
12 | sw1 | 0.00045553 | 6.5051e-09 | 0.00045553
12 | sw2 | 0 | 0 | 0
12 | sw3 | 0.00028021 | 6.3991e-09 | 0.00028021
12 | sw4 | 2.2162e-05 | 4.1095e-11 | 2.2162e-05
12 | sw5 | 7.7126e-05 | 2.1442e-09 | 7.7126e-05
12 | sw6 | 5.1521e-19 | 0 | 5.1521e-19
12 | sw7 | 0.00016363 | 4.2225e-09 | 0.00016363
12 | sw8 | 1.71e-06 | 9.064e-12 | 1.71e-06
12 | sw9 | 2.2576e-05 | 1.5236e-09 | 2.2576e-05
13 | l115 | 10.695 | 22.8511 | 25.2301
13 | l1 | 0.0041752 | 0.0033329 | 0.0053424
13 | l2 | 0.14906 | 0.14986 | 0.21137
13 | l3 | 7.0419 | 15.0464 | 16.6128
13 | l4 | 0.019644 | 0.018914 | 0.02727
13 | l5 | 0.0684 | 0.067718 | 0.096251
13 | l6 | 0.023149 | 0.02222 | 0.032087
13 | l7 | 4.5764 | 9.7609 | 10.7805
13 | l8 | 0.0053716 | 0.0042893 | 0.006874
13 | l9 | 0.13427 | 0.13504 | 0.19043
13 | l10 | 6.0055 | 12.7337 | 14.0788
13 | l11 | 0.086554 | 0.085724 | 0.12182
13 | l12 | 0.090548 | 0.091057 | 0.12841
13 | l13 | 15.3444 | 30.7331 | 34.3508
13 | l14 | 0.022029 | 0.021145 | 0.030535
13 | l15 | 0.0059636 | 0.0048585 | 0.0076922
13 | l16 | 0.037563 | 0.03624 | 0.052195
13 | l17 | 0.0087543 | 0.0071552 | 0.011306
13 | l18 | 0.09895 | 0.099162 | 0.14009
13 | l20 | 0.030556 | 0.029486 | 0.042463
13 | l21 | 3.5886e-05 | -0.0026463 | 0.0026466
13 | l22 | 0.041883 | 0.091031 | 0.1002
13 | l23 | 0.00011152 | -0.0025459 | 0.0025483
13 | l24 | 0.045932 | 0.10005 | 0.11009
13 | l25 | 0.019978 | 0.041649 | 0.046193
13 | l26 | 0.018727 | 0.039078 | 0.043333
13 | l27 | 0.0090325 | 0.018014 | 0.020151
13 | l28 | 0.023579 | 0.022846 | 0.032831
13 | l29 | 0.047705 | 0.046011 | 0.066278
13 | l30 | 0.0076021 | 0.011047 | 0.01341
13 | l31 | 0.015005 | 0.026314 | 0.030291
13 | l32 | 1.7498e-08 | -0.0044498 | 0.0044498
13 | l33 | 0.0078633 | 0.0065627 | 0.010242
13 | l34 | 0.022528 | 0.022347 | 0.031732
13 | l36 | 0.23684 | 0.48229 | 0.53731
13 | l41 | 0.23684 | 0.4823 | 0.53732
13 | l43 | 0.20356 | 0.41485 | 0.4621
13 | l45 | 2.3839 | 4.9549 | 5.4986
13 | l52 | 0.0054847 | 0.0088339 | 0.010398
13 | l53 | 0.013717 | 0.029759 | 0.032768
13 | l54 | 0.0031839 | 0.0011321 | 0.0033791
13 | l55 | 0.057318 | 0.12449 | 0.13705
13 | l56 | 0.0021861 | -0.00070854 | 0.002298
13 | l57 | 0.023397 | 0.022288 | 0.032314
13 | l58 | 0.15348 | 0.33636 | 0.36972
13 | l59 | 0.0054883 | 0.0041336 | 0.0068708
13 | l60 | 5.7614e-08 | -0.011152 | 0.011152
13 | l61 | 0.54787 | 0.21305 | 0.58784
13 | l62 | 0.2948 | 0.10528 | 0.31304
13 | l63 | 0.55522 | 0.1931 | 0.58784
13 | l64 | 0.43367 | 0.13026 | 0.45281
13 | l65 | 0.11006 | -0.0093819 | 0.11046
13 | l66 | 0.17807 | 0.17964 | 0.25295
13 | l68 | 0.89955 | 1.8806 | 2.0847
13 | l69 | 0.16983 | 0.17096 | 0.24098
13 | l70 | 0.072128 | 0.071694 | 0.1017
13 | l71 | 0.027109 | 0.026278 | 0.037755
13 | l72 | 0.11128 | 0.1115 | 0.15753
13 | l73 | 0.28234 | 0.60776 | 0.67014
13 | l74 | 0.034797 | 0.033606 | 0.048376
13 | l75 | 0.00013512 | -0.0017703 | 0.0017754
13 | l76 | 0.38646 | 0.78269 | 0.8729
13 | l77 | 0.13225 | 0.31236 | 0.3392
13 | l78 | 0.095516 | 0.19251 | 0.2149
13 | l79 | 0.0063917 | 0.010136 | 0.011983
13 | l80 | 0.4592 | 0.94943 | 1.0546
13 | l81 | 0.18461 | 0.38277 | 0.42496
13 | l82 | 0.27078 | 0.54188 | 0.60577
13 | l83 | 0.15608 | 0.15498 | 0.21995
13 | l84 | 0.28322 | 0.5795 | 0.64501
13 | l85 | 0.048862 | 0.047262 | 0.067979
13 | l86 | 0.07902 | 0.16407 | 0.1821
13 | l87 | 0.018671 | 0.018154 | 0.026042
13 | l88 | 0.025075 | 0.051836 | 0.057582
13 | l89 | 0.027794 | 0.026937 | 0.038705
13 | l90 | 0.0082617 | 0.01353 | 0.015853
13 | l91 | 0.033791 | 0.032815 | 0.047102
13 | l92 | 0.0062867 | 0.0097447 | 0.011597
13 | l93 | 0.027381 | 0.026542 | 0.038134
13 | l94 | 0.010301 | 0.017226 | 0.020071
13 | l95 | 0.0049465 | 0.0040213 | 0.0063748
13 | l96 | 0.018215 | 0.031406 | 0.036306
13 | l97 | 0.029787 | 0.051106 | 0.059153
13 | l98 | 0.0093561 | 0.014474 | 0.017234
13 | l99 | 9.5843e-08 | -0.017452 | 0.017452
13 | l118 | 0.26889 | 0.54548 | 0.60816
13 | l101 | 0.29579 | 0.60004 | 0.66899
13 | l105 | 0.37413 | 0.75949 | 0.84664
13 | l108 | 9.5141 | 19.7288 | 21.903
13 | l114 | 6.1108 | 12.6482 | 14.047
13 | l116 | 4.4196e-08 | -0.0081736 | 0.0081736
13 | l117 | 0.4221 | 0.86561 | 0.96305
13 | sw1 | 0.00045078 | 1.0774e-08 | 0.00045078
13 | sw2 | 0 | 0 | 0
13 | sw3 | 0.00027874 | 8.1267e-09 | 0.00027874
13 | sw4 | 2.1781e-05 | 9.9579e-11 | 2.1781e-05
13 | sw5 | 7.5229e-05 | 3.4281e-09 | 7.5229e-05
13 | sw6 | 5.1998e-19 | 2.7756e-20 | 5.2072e-19
13 | sw7 | 0.00016262 | 5.8832e-09 | 0.00016262
13 | sw8 | 1.6839e-06 | 1.325e-11 | 1.6839e-06
13 | sw9 | 2.2526e-05 | 2.7908e-09 | 2.2526e-05
14 | l115 | 12.2604 | 26.0825 | 28.8204
14 | l1 | 0.0040324 | 0.0031922 | 0.005143
14 | l2 | 0.14341 | 0.14413 | 0.20332
14 | l3 | 8.156 | 17.3441 | 19.166
14 | l4 | 0.018966 | 0.018231 | 0.026307
14 | l5 | 0.065648 | 0.064934 | 0.092337
14 | l6 | 0.022191 | 0.021255 | 0.030728
14 | l7 | 5.3155 | 11.2853 | 12.4745
14 | l8 | 0.0051937 | 0.0041155 | 0.0066266
14 | l9 | 0.1292 | 0.12991 | 0.18323
14 | l10 | 7.0771 | 14.9461 | 16.537
14 | l11 | 0.083018 | 0.082149 | 0.11679
14 | l12 | 0.087212 | 0.087677 | 0.12367
14 | l13 | 18.1755 | 36.45 | 40.7302
14 | l14 | 0.021095 | 0.020205 | 0.029211
14 | l15 | 0.0057373 | 0.0046356 | 0.007376
14 | l16 | 0.03633 | 0.034999 | 0.050446
14 | l17 | 0.008467 | 0.0068743 | 0.010906
14 | l18 | 0.094493 | 0.094653 | 0.13375
14 | l20 | 0.029185 | 0.028108 | 0.040519
14 | l21 | 9.0241e-05 | -0.0025686 | 0.0025702
14 | l22 | 0.04003 | 0.08702 | 0.095786
14 | l23 | 6.6398e-05 | -0.0025694 | 0.0025703
14 | l24 | 0.044017 | 0.095868 | 0.10549
14 | l25 | 0.019304 | 0.040142 | 0.044543
14 | l26 | 0.018572 | 0.038641 | 0.042873
14 | l27 | 0.0086899 | 0.017234 | 0.019301
14 | l28 | 0.022858 | 0.022123 | 0.03181
14 | l29 | 0.045896 | 0.044194 | 0.063715
14 | l30 | 0.0074435 | 0.010726 | 0.013056
14 | l31 | 0.014894 | 0.026028 | 0.029988
14 | l32 | -1.8817e-08 | -0.004413 | 0.004413
14 | l33 | 0.0076228 | 0.0063305 | 0.0099087
14 | l34 | 0.021789 | 0.0216 | 0.030681
14 | l36 | 0.34829 | 0.71176 | 0.7924
14 | l41 | 0.34829 | 0.71177 | 0.79242
14 | l43 | 0.29228 | 0.59753 | 0.66518
14 | l45 | 2.7045 | 5.6105 | 6.2283
14 | l52 | 0.0052253 | 0.008266 | 0.0097791
14 | l53 | 0.013068 | 0.028258 | 0.031133
14 | l54 | 0.0030317 | 0.00086745 | 0.0031534
14 | l55 | 0.05461 | 0.11835 | 0.13034
14 | l56 | 0.0020807 | -0.00088636 | 0.0022616
14 | l57 | 0.022272 | 0.021163 | 0.030723
14 | l58 | 0.14617 | 0.31975 | 0.35157
14 | l59 | 0.0052247 | 0.0038824 | 0.0065093
14 | l60 | -7.3969e-08 | -0.011034 | 0.011034
14 | l61 | 0.52186 | 0.20109 | 0.55927
14 | l62 | 0.28081 | 0.099 | 0.29775
14 | l63 | 0.52887 | 0.18137 | 0.5591
14 | l64 | 0.41301 | 0.12093 | 0.43035
14 | l65 | 0.10477 | -0.011332 | 0.10538
14 | l66 | 0.16966 | 0.17112 | 0.24097
14 | l68 | 0.84398 | 1.764 | 1.9555
14 | l69 | 0.16181 | 0.16284 | 0.22957
14 | l70 | 0.068724 | 0.068258 | 0.096862
14 | l71 | 0.02583 | 0.024993 | 0.035942
14 | l72 | 0.10618 | 0.10633 | 0.15027
14 | l73 | 0.27757 | 0.59681 | 0.65819
14 | l74 | 0.032591 | 0.031386 | 0.045247
14 | l75 | 9.6097e-05 | -0.0017902 | 0.0017928
14 | l76 | 0.38384 | 0.77764 | 0.86722
14 | l77 | 0.12901 | 0.30397 | 0.33021
14 | l78 | 0.094509 | 0.19054 | 0.21269
14 | l79 | 0.006095 | 0.0094898 | 0.011279
14 | l80 | 0.45498 | 0.94068 | 1.0449
14 | l81 | 0.18271 | 0.37883 | 0.42059
14 | l82 | 0.26806 | 0.53658 | 0.59981
14 | l83 | 0.1516 | 0.15047 | 0.2136
14 | l84 | 0.28033 | 0.57356 | 0.6384
14 | l85 | 0.047462 | 0.045862 | 0.066
14 | l86 | 0.075921 | 0.15721 | 0.17459
14 | l87 | 0.018143 | 0.017626 | 0.025295
14 | l88 | 0.024422 | 0.050426 | 0.056029
14 | l89 | 0.027168 | 0.026307 | 0.037817
14 | l90 | 0.0081771 | 0.013442 | 0.015734
14 | l91 | 0.033161 | 0.032169 | 0.0462
14 | l92 | 0.0061415 | 0.0093885 | 0.011219
14 | l93 | 0.026091 | 0.025247 | 0.036306
14 | l94 | 0.010013 | 0.016628 | 0.01941
14 | l95 | 0.0048079 | 0.0038917 | 0.0061855
14 | l96 | 0.017475 | 0.029957 | 0.034681
14 | l97 | 0.028672 | 0.048904 | 0.05669
14 | l98 | 0.0089127 | 0.013547 | 0.016216
14 | l99 | -1.0017e-07 | -0.017265 | 0.017265
14 | l118 | 0.43531 | 0.88601 | 0.98717
14 | l101 | 0.47885 | 0.97463 | 1.0859
14 | l105 | 0.59088 | 1.2031 | 1.3403
14 | l108 | 10.7951 | 22.3497 | 24.8202
14 | l114 | 7.4078 | 15.308 | 17.0062
14 | l116 | -5.7149e-08 | -0.008088 | 0.008088
14 | l117 | 0.40205 | 0.82426 | 0.91709
14 | sw1 | 0.00051888 | -1.3831e-08 | 0.00051888
14 | sw2 | 0 | 0 | 0
14 | sw3 | 0.00033842 | -1.1777e-08 | 0.00033842
14 | sw4 | 2.0747e-05 | -9.9375e-11 | 2.0747e-05
14 | sw5 | 7.0541e-05 | -3.2425e-09 | 7.0541e-05
14 | sw6 | 5.1651e-19 | 2.0817e-20 | 5.1693e-19
14 | sw7 | 0.00018482 | -7.4752e-09 | 0.00018482
14 | sw8 | 1.632e-06 | -1.3754e-11 | 1.632e-06
14 | sw9 | 2.22e-05 | -2.1703e-09 | 2.22e-05
15 | l115 | 11.6288 | 24.7686 | 27.3626
15 | l1 | 0.003867 | 0.003023 | 0.0049084
15 | l2 | 0.13789 | 0.13854 | 0.19547
15 | l3 | 7.7348 | 16.4707 | 18.1965
15 | l4 | 0.018177 | 0.017429 | 0.025183
15 | l5 | 0.063265 | 0.062517 | 0.088943
15 | l6 | 0.02141 | 0.02046 | 0.029614
15 | l7 | 5.0399 | 10.7145 | 11.8407
15 | l8 | 0.0049795 | 0.0038959 | 0.0063225
15 | l9 | 0.12419 | 0.12483 | 0.17609
15 | l10 | 6.702 | 14.1715 | 15.6764
15 | l11 | 0.080034 | 0.079118 | 0.11254
15 | l12 | 0.083783 | 0.084205 | 0.11879
15 | l13 | 17.2223 | 34.535 | 38.5911
15 | l14 | 0.020367 | 0.019463 | 0.028171
15 | l15 | 0.0055157 | 0.0044069 | 0.00706
15 | l16 | 0.034789 | 0.033434 | 0.048251
15 | l17 | 0.0081082 | 0.006505 | 0.010395
15 | l18 | 0.091367 | 0.091478 | 0.12929
15 | l20 | 0.028216 | 0.027118 | 0.039134
15 | l21 | 0.00018012 | -0.0024862 | 0.0024927
15 | l22 | 0.038423 | 0.083377 | 0.091804
15 | l23 | 1.7328e-05 | -0.00263 | 0.00263
15 | l24 | 0.04244 | 0.092294 | 0.10158
15 | l25 | 0.018514 | 0.0383 | 0.042541
15 | l26 | 0.018419 | 0.038206 | 0.042414
15 | l27 | 0.0083537 | 0.016427 | 0.018429
15 | l28 | 0.021867 | 0.021117 | 0.030399
15 | l29 | 0.04412 | 0.042384 | 0.06118
15 | l30 | 0.0072537 | 0.010247 | 0.012555
15 | l31 | 0.014611 | 0.025283 | 0.029201
15 | l32 | 8.111e-08 | -0.0044314 | 0.0044314
15 | l33 | 0.0072924 | 0.0059901 | 0.0094372
15 | l34 | 0.020865 | 0.020663 | 0.029365
15 | l36 | 0.3192 | 0.65195 | 0.7259
15 | l41 | 0.3192 | 0.65197 | 0.72591
15 | l43 | 0.26351 | 0.53831 | 0.59935
15 | l45 | 2.604 | 5.4078 | 6.0021
15 | l52 | 0.0050614 | 0.0078579 | 0.0093469
15 | l53 | 0.012658 | 0.027277 | 0.030071
15 | l54 | 0.0029314 | 0.00062498 | 0.0029973
15 | l55 | 0.052882 | 0.11434 | 0.12598
15 | l56 | 0.0020111 | -0.0010719 | 0.0022789
15 | l57 | 0.021528 | 0.020403 | 0.02966
15 | l58 | 0.14146 | 0.30889 | 0.33974
15 | l59 | 0.0050507 | 0.0036995 | 0.0062607
15 | l60 | 2.8245e-07 | -0.011092 | 0.011092
15 | l61 | 0.50487 | 0.19273 | 0.5404
15 | l62 | 0.27162 | 0.094481 | 0.28759
15 | l63 | 0.51153 | 0.17286 | 0.53995
15 | l64 | 0.39976 | 0.11399 | 0.41569
15 | l65 | 0.10147 | -0.013296 | 0.10234
15 | l66 | 0.16431 | 0.16569 | 0.23334
15 | l68 | 0.80692 | 1.6885 | 1.8714
15 | l69 | 0.15671 | 0.15766 | 0.22229
15 | l70 | 0.066559 | 0.066053 | 0.093772
15 | l71 | 0.025017 | 0.024161 | 0.034779
15 | l72 | 0.099549 | 0.099621 | 0.14083
15 | l73 | 0.27685 | 0.59475 | 0.65603
15 | l74 | 0.029944 | 0.028695 | 0.041474
15 | l75 | 2.8443e-05 | -0.0018684 | 0.0018686
15 | l76 | 0.3874 | 0.78525 | 0.87562
15 | l77 | 0.12549 | 0.29485 | 0.32044
15 | l78 | 0.095016 | 0.19166 | 0.21392
15 | l79 | 0.0058971 | 0.0089977 | 0.010758
15 | l80 | 0.4577 | 0.94625 | 1.0511
15 | l81 | 0.18345 | 0.38016 | 0.42211
15 | l82 | 0.26976 | 0.5401 | 0.60372
15 | l83 | 0.1449 | 0.14369 | 0.20407
15 | l84 | 0.28198 | 0.57683 | 0.64206
15 | l85 | 0.045363 | 0.043731 | 0.063009
15 | l86 | 0.073064 | 0.15084 | 0.16761
15 | l87 | 0.01792 | 0.017397 | 0.024976
15 | l88 | 0.024049 | 0.049594 | 0.055118
15 | l89 | 0.026808 | 0.025961 | 0.037318
15 | l90 | 0.0082038 | 0.013491 | 0.01579
15 | l91 | 0.032567 | 0.031615 | 0.045389
15 | l92 | 0.0059766 | 0.0089419 | 0.010755
15 | l93 | 0.025268 | 0.024405 | 0.03513
15 | l94 | 0.0095806 | 0.015598 | 0.018305
15 | l95 | 0.0046005 | 0.003677 | 0.0058894
15 | l96 | 0.016847 | 0.028635 | 0.033223
15 | l97 | 0.027601 | 0.046532 | 0.054102
15 | l98 | 0.008621 | 0.01286 | 0.015483
15 | l99 | 4.4039e-07 | -0.017353 | 0.017353
15 | l118 | 0.42929 | 0.87401 | 0.97375
15 | l101 | 0.47222 | 0.96143 | 1.0711
15 | l105 | 0.57355 | 1.1679 | 1.3011
15 | l108 | 10.3941 | 21.5379 | 23.9148
15 | l114 | 7.036 | 14.5524 | 16.1641
15 | l116 | 2.1662e-07 | -0.0081304 | 0.0081304
15 | l117 | 0.38887 | 0.79696 | 0.88677
15 | sw1 | 0.00049189 | 5.0554e-08 | 0.00049189
15 | sw2 | 0 | 0 | 0
15 | sw3 | 0.00032143 | 4.0939e-08 | 0.00032143
15 | sw4 | 2.0073e-05 | 4.0466e-10 | 2.0073e-05
15 | sw5 | 6.7255e-05 | 1.3365e-08 | 6.7255e-05
15 | sw6 | 5.1304e-19 | 1.7347e-20 | 5.1334e-19
15 | sw7 | 0.00017795 | 2.7995e-08 | 0.00017795
15 | sw8 | 1.5908e-06 | 5.5176e-11 | 1.5908e-06
15 | sw9 | 2.2241e-05 | 1.0614e-08 | 2.2241e-05
16 | l115 | 14.3298 | 30.3886 | 33.5978
16 | l1 | 0.0043861 | 0.0035559 | 0.0056464
16 | l2 | 0.15485 | 0.15574 | 0.21962
16 | l3 | 9.5642 | 20.2676 | 22.4109
16 | l4 | 0.020661 | 0.019956 | 0.028726
16 | l5 | 0.070456 | 0.069819 | 0.09919
16 | l6 | 0.023746 | 0.02284 | 0.032947
16 | l7 | 6.2411 | 13.2054 | 14.606
16 | l8 | 0.0056561 | 0.0045922 | 0.0072855
16 | l9 | 0.13955 | 0.14042 | 0.19797
16 | l10 | 8.3647 | 17.613 | 19.4983
16 | l11 | 0.089005 | 0.088238 | 0.12533
16 | l12 | 0.094423 | 0.094993 | 0.13394
16 | l13 | 21.4946 | 43.1637 | 48.2195
16 | l14 | 0.022536 | 0.021676 | 0.031269
16 | l15 | 0.0061934 | 0.0051085 | 0.0080284
16 | l16 | 0.039685 | 0.038417 | 0.055234
16 | l17 | 0.0092484 | 0.0076827 | 0.012023
16 | l18 | 0.10055 | 0.10081 | 0.14239
16 | l20 | 0.031068 | 0.030034 | 0.043212
16 | l21 | 1.5479e-05 | -0.0026177 | 0.0026177
16 | l22 | 0.043355 | 0.094448 | 0.10392
16 | l23 | 0.00039287 | -0.0022058 | 0.0022405
16 | l24 | 0.047102 | 0.10284 | 0.11311
16 | l25 | 0.020586 | 0.04313 | 0.047791
16 | l26 | 0.018949 | 0.039679 | 0.043971
16 | l27 | 0.009284 | 0.018673 | 0.020854
16 | l28 | 0.024318 | 0.023616 | 0.033898
16 | l29 | 0.049035 | 0.047404 | 0.068202
16 | l30 | 0.0078826 | 0.011842 | 0.014225
16 | l31 | 0.015534 | 0.02775 | 0.031802
16 | l32 | -4.0673e-08 | -0.0043626 | 0.0043626
16 | l33 | 0.008102 | 0.0068336 | 0.010599
16 | l34 | 0.023801 | 0.023643 | 0.033548
16 | l36 | 0.40723 | 0.8331 | 0.9273
16 | l41 | 0.40723 | 0.83311 | 0.92731
16 | l43 | 0.32395 | 0.66272 | 0.73766
16 | l45 | 3.2062 | 6.6372 | 7.371
16 | l52 | 0.0055322 | 0.0090507 | 0.010608
16 | l53 | 0.013836 | 0.030106 | 0.033133
16 | l54 | 0.0032192 | 0.0013491 | 0.0034904
16 | l55 | 0.057846 | 0.12589 | 0.13855
16 | l56 | 0.0022102 | -0.00051158 | 0.0022686
16 | l57 | 0.023972 | 0.022906 | 0.033157
16 | l58 | 0.15532 | 0.34094 | 0.37465
16 | l59 | 0.0057024 | 0.0043877 | 0.0071951
16 | l60 | -1.8806e-07 | -0.010868 | 0.010868
16 | l61 | 0.55509 | 0.21765 | 0.59624
16 | l62 | 0.29909 | 0.10813 | 0.31803
16 | l63 | 0.56359 | 0.19871 | 0.5976
16 | l64 | 0.43766 | 0.13434 | 0.45782
16 | l65 | 0.11088 | -0.0073351 | 0.11112
16 | l66 | 0.1797 | 0.18131 | 0.25528
16 | l68 | 0.91867 | 1.9183 | 2.127
16 | l69 | 0.17138 | 0.17256 | 0.2432
16 | l70 | 0.072781 | 0.072394 | 0.10265
16 | l71 | 0.027354 | 0.026557 | 0.038125
16 | l72 | 0.12023 | 0.1206 | 0.17029
16 | l73 | 0.27881 | 0.60199 | 0.66342
16 | l74 | 0.038172 | 0.037069 | 0.053209
16 | l75 | 0.00039391 | -0.0014582 | 0.0015105
16 | l76 | 0.37462 | 0.75969 | 0.84704
16 | l77 | 0.13701 | 0.32498 | 0.35268
16 | l78 | 0.092988 | 0.1876 | 0.20938
16 | l79 | 0.0064696 | 0.010448 | 0.012288
16 | l80 | 0.44718 | 0.92643 | 1.0287
16 | l81 | 0.18043 | 0.37497 | 0.41613
16 | l82 | 0.26332 | 0.52703 | 0.58915
16 | l83 | 0.16641 | 0.16552 | 0.23471
16 | l84 | 0.27566 | 0.56444 | 0.62815
16 | l85 | 0.052049 | 0.050547 | 0.072555
16 | l86 | 0.081989 | 0.1712 | 0.18982
16 | l87 | 0.018531 | 0.018032 | 0.025857
16 | l88 | 0.025174 | 0.052208 | 0.05796
16 | l89 | 0.027851 | 0.027009 | 0.038796
16 | l90 | 0.0081269 | 0.013394 | 0.015666
16 | l91 | 0.034447 | 0.033488 | 0.048042
16 | l92 | 0.0065218 | 0.010407 | 0.012282
16 | l93 | 0.027635 | 0.026831 | 0.038517
16 | l94 | 0.011 | 0.019004 | 0.021958
16 | l95 | 0.0052818 | 0.0043869 | 0.006866
16 | l96 | 0.018762 | 0.0327 | 0.0377
16 | l97 | 0.030969 | 0.053985 | 0.062237
16 | l98 | 0.0094611 | 0.014874 | 0.017628
16 | l99 | -2.0037e-07 | -0.017009 | 0.017009
16 | l118 | 0.57119 | 1.1635 | 1.2962
16 | l101 | 0.62831 | 1.2799 | 1.4258
16 | l105 | 0.73899 | 1.5053 | 1.6769
16 | l108 | 12.7982 | 26.4604 | 29.393
16 | l114 | 8.7779 | 18.1135 | 20.1283
16 | l116 | -1.4311e-07 | -0.007966 | 0.007966
16 | l117 | 0.42843 | 0.87929 | 0.97811
16 | sw1 | 0.00060821 | -2.138e-08 | 0.00060821
16 | sw2 | 0 | 0 | 0
16 | sw3 | 0.00040147 | -2.0072e-08 | 0.00040147
16 | sw4 | 2.2077e-05 | -2.218e-10 | 2.2077e-05
16 | sw5 | 7.7261e-05 | -5.6205e-09 | 7.7261e-05
16 | sw6 | 5.0307e-19 | -2.4286e-20 | 5.0366e-19
16 | sw7 | 0.00021945 | -1.3455e-08 | 0.00021945
16 | sw8 | 1.7209e-06 | -2.9595e-11 | 1.7209e-06
16 | sw9 | 2.2167e-05 | -2.2438e-09 | 2.2167e-05
17 | l115 | 14.6669 | 31.1375 | 34.4189
17 | l1 | 0.0051828 | 0.0043644 | 0.0067757
17 | l2 | 0.18213 | 0.1834 | 0.25847
17 | l3 | 9.6955 | 20.5682 | 22.7388
17 | l4 | 0.024475 | 0.023825 | 0.034156
17 | l5 | 0.082465 | 0.081998 | 0.11629
17 | l6 | 0.027726 | 0.026879 | 0.038616
17 | l7 | 6.314 | 13.3729 | 14.7885
17 | l8 | 0.0066827 | 0.0056338 | 0.0087406
17 | l9 | 0.16406 | 0.16526 | 0.23286
17 | l10 | 8.3794 | 17.6572 | 19.5446
17 | l11 | 0.10401 | 0.10346 | 0.1467
17 | l12 | 0.11128 | 0.11208 | 0.15794
17 | l13 | 21.3907 | 42.9343 | 47.9679
17 | l14 | 0.026284 | 0.025481 | 0.036607
17 | l15 | 0.0072643 | 0.0061996 | 0.0095501
17 | l16 | 0.047058 | 0.045897 | 0.065734
17 | l17 | 0.010965 | 0.0094301 | 0.014463
17 | l18 | 0.11708 | 0.11757 | 0.16592
17 | l20 | 0.036184 | 0.035228 | 0.0505
17 | l21 | 0.0003496 | -0.0022759 | 0.0023026
17 | l22 | 0.052471 | 0.11446 | 0.12592
17 | l23 | 0.001756 | -0.00081248 | 0.0019348
17 | l24 | 0.05559 | 0.1216 | 0.1337
17 | l25 | 0.023969 | 0.050902 | 0.056263
17 | l26 | 0.019948 | 0.042281 | 0.046751
17 | l27 | 0.010812 | 0.022287 | 0.024771
17 | l28 | 0.028325 | 0.027681 | 0.039605
17 | l29 | 0.057103 | 0.055595 | 0.079696
17 | l30 | 0.0089443 | 0.014329 | 0.016892
17 | l31 | 0.016832 | 0.03113 | 0.035389
17 | l32 | -1.1763e-07 | -0.0043461 | 0.0043461
17 | l33 | 0.0094365 | 0.0081929 | 0.012497
17 | l34 | 0.028222 | 0.028126 | 0.039843
17 | l36 | 0.32432 | 0.66246 | 0.73759
17 | l41 | 0.32433 | 0.66247 | 0.7376
17 | l43 | 0.25782 | 0.52661 | 0.58633
17 | l45 | 3.302 | 6.8324 | 7.5885
17 | l52 | 0.0064181 | 0.011159 | 0.012873
17 | l53 | 0.016052 | 0.03534 | 0.038815
17 | l54 | 0.0037583 | 0.0025229 | 0.0045266
17 | l55 | 0.067161 | 0.14732 | 0.16191
17 | l56 | 0.0025847 | 0.00035831 | 0.0026095
17 | l57 | 0.028198 | 0.027192 | 0.039173
17 | l58 | 0.18095 | 0.39971 | 0.43876
17 | l59 | 0.0067488 | 0.0054525 | 0.0086762
17 | l60 | -4.3415e-07 | -0.010811 | 0.010811
17 | l61 | 0.64742 | 0.26205 | 0.69845
17 | l62 | 0.34909 | 0.13197 | 0.3732
17 | l63 | 0.65807 | 0.24358 | 0.7017
17 | l64 | 0.50932 | 0.17011 | 0.53697
17 | l65 | 0.12887 | 0.0019211 | 0.12889
17 | l66 | 0.20857 | 0.2106 | 0.2964
17 | l68 | 1.1382 | 2.3733 | 2.6321
17 | l69 | 0.19889 | 0.20047 | 0.28239
17 | l70 | 0.084454 | 0.084241 | 0.11929
17 | l71 | 0.03174 | 0.031013 | 0.044376
17 | l72 | 0.14975 | 0.15053 | 0.21233
17 | l73 | 0.29491 | 0.64047 | 0.70511
17 | l74 | 0.050769 | 0.04985 | 0.071152
17 | l75 | 0.0013479 | -0.00047964 | 0.0014307
17 | l76 | 0.36709 | 0.74424 | 0.82984
17 | l77 | 0.15748 | 0.37686 | 0.40844
17 | l78 | 0.092626 | 0.18679 | 0.20849
17 | l79 | 0.0075251 | 0.012959 | 0.014985
17 | l80 | 0.44345 | 0.92044 | 1.0217
17 | l81 | 0.1804 | 0.37588 | 0.41693
17 | l82 | 0.26088 | 0.52177 | 0.58335
17 | l83 | 0.19374 | 0.19324 | 0.27363
17 | l84 | 0.27348 | 0.56056 | 0.62371
17 | l85 | 0.060523 | 0.059149 | 0.084626
17 | l86 | 0.097576 | 0.20628 | 0.2282
17 | l87 | 0.020057 | 0.01958 | 0.028029
17 | l88 | 0.02777 | 0.05804 | 0.064341
17 | l89 | 0.030128 | 0.029304 | 0.042029
17 | l90 | 0.0083606 | 0.013832 | 0.016162
17 | l91 | 0.03779 | 0.036857 | 0.052788
17 | l92 | 0.0074153 | 0.012724 | 0.014727
17 | l93 | 0.032067 | 0.031335 | 0.044835
17 | l94 | 0.013039 | 0.023742 | 0.027087
17 | l95 | 0.0062607 | 0.0053828 | 0.0082565
17 | l96 | 0.021973 | 0.039326 | 0.045049
17 | l97 | 0.036387 | 0.065561 | 0.074982
17 | l98 | 0.011033 | 0.018434 | 0.021483
17 | l99 | -5.5594e-07 | -0.016933 | 0.016933
17 | l118 | 0.41973 | 0.85336 | 0.951
17 | l101 | 0.46171 | 0.93871 | 1.0461
17 | l105 | 0.54259 | 1.1031 | 1.2294
17 | l108 | 13.1799 | 27.2523 | 30.2721
17 | l114 | 8.492 | 17.5211 | 19.4705
17 | l116 | -3.1763e-07 | -0.0079239 | 0.0079239
17 | l117 | 0.50024 | 1.0281 | 1.1433
17 | sw1 | 0.00062161 | -6.3935e-08 | 0.00062161
17 | sw2 | 0 | 0 | 0
17 | sw3 | 0.00038814 | -5.1296e-08 | 0.00038814
17 | sw4 | 2.5747e-05 | -7.6399e-10 | 2.5747e-05
17 | sw5 | 9.6224e-05 | -2.2024e-08 | 9.6224e-05
17 | sw6 | 4.97e-19 | 1.0408e-20 | 4.9711e-19
17 | sw7 | 0.00022587 | -3.7485e-08 | 0.00022587
17 | sw8 | 2.0103e-06 | -1.0763e-10 | 2.0103e-06
17 | sw9 | 2.3311e-05 | -1.3273e-08 | 2.3311e-05
18 | l115 | 16.0137 | 33.9531 | 37.54
18 | l1 | 0.0056788 | 0.004871 | 0.0074817
18 | l2 | 0.19835 | 0.19985 | 0.28157
18 | l3 | 10.5781 | 22.4079 | 24.7793
18 | l4 | 0.026856 | 0.026245 | 0.03755
18 | l5 | 0.089336 | 0.088974 | 0.12608
18 | l6 | 0.029961 | 0.029152 | 0.041803
18 | l7 | 6.8896 | 14.5713 | 16.118
18 | l8 | 0.0073286 | 0.0062943 | 0.0096606
18 | l9 | 0.17695 | 0.17834 | 0.25123
18 | l10 | 9.1556 | 19.2698 | 21.3342
18 | l11 | 0.11221 | 0.11179 | 0.15839
18 | l12 | 0.12148 | 0.12243 | 0.17247
18 | l13 | 23.3442 | 46.8989 | 52.3875
18 | l14 | 0.028362 | 0.027596 | 0.039572
18 | l15 | 0.0078347 | 0.0067857 | 0.010365
18 | l16 | 0.051737 | 0.050656 | 0.072407
18 | l17 | 0.012055 | 0.010546 | 0.016017
18 | l18 | 0.12598 | 0.1266 | 0.17861
18 | l20 | 0.038945 | 0.03804 | 0.054441
18 | l21 | 0.00082682 | -0.001774 | 0.0019572
18 | l22 | 0.057897 | 0.12641 | 0.13904
18 | l23 | 0.0029848 | 0.0004561 | 0.0030195
18 | l24 | 0.06041 | 0.13234 | 0.14548
18 | l25 | 0.025791 | 0.055122 | 0.060857
18 | l26 | 0.020677 | 0.044128 | 0.048732
18 | l27 | 0.011636 | 0.024257 | 0.026904
18 | l28 | 0.030469 | 0.029866 | 0.042665
18 | l29 | 0.061457 | 0.06003 | 0.08591
18 | l30 | 0.009591 | 0.01588 | 0.018551
18 | l31 | 0.017602 | 0.033186 | 0.037565
18 | l32 | -1.8479e-08 | -0.0043119 | 0.0043119
18 | l33 | 0.010151 | 0.0089291 | 0.013519
18 | l34 | 0.031027 | 0.030975 | 0.043842
18 | l36 | 0.35937 | 0.73459 | 0.81778
18 | l41 | 0.35937 | 0.7346 | 0.81779
18 | l43 | 0.28577 | 0.58412 | 0.65028
18 | l45 | 3.5582 | 7.3573 | 8.1726
18 | l52 | 0.0068803 | 0.012288 | 0.014083
18 | l53 | 0.017208 | 0.038089 | 0.041795
18 | l54 | 0.0040841 | 0.0032672 | 0.0052301
18 | l55 | 0.072046 | 0.15859 | 0.17419
18 | l56 | 0.0028306 | 0.00096686 | 0.0029911
18 | l57 | 0.030885 | 0.029934 | 0.043011
18 | l58 | 0.19515 | 0.43244 | 0.47444
18 | l59 | 0.0074449 | 0.0061731 | 0.0096713
18 | l60 | -1.0928e-07 | -0.010701 | 0.010701
18 | l61 | 0.69737 | 0.28638 | 0.75388
18 | l62 | 0.37634 | 0.1452 | 0.40338
18 | l63 | 0.70981 | 0.26862 | 0.75894
18 | l64 | 0.54701 | 0.18956 | 0.57892
18 | l65 | 0.13832 | 0.0072586 | 0.13851
18 | l66 | 0.22366 | 0.2259 | 0.3179
18 | l68 | 1.2642 | 2.6373 | 2.9246
18 | l69 | 0.21327 | 0.21506 | 0.30288
18 | l70 | 0.090554 | 0.090439 | 0.12798
18 | l71 | 0.034031 | 0.033349 | 0.047648
18 | l72 | 0.16617 | 0.1672 | 0.23573
18 | l73 | 0.30582 | 0.66783 | 0.73453
18 | l74 | 0.058055 | 0.057252 | 0.081536
18 | l75 | 0.0020988 | 0.0002995 | 0.00212
18 | l76 | 0.36072 | 0.73197 | 0.81603
18 | l77 | 0.17227 | 0.41418 | 0.44858
18 | l78 | 0.091747 | 0.18505 | 0.20655
18 | l79 | 0.0080835 | 0.014324 | 0.016448
18 | l80 | 0.43813 | 0.91084 | 1.0107
18 | l81 | 0.17913 | 0.37385 | 0.41455
18 | l82 | 0.25762 | 0.51516 | 0.57598
18 | l83 | 0.20802 | 0.20777 | 0.294
18 | l84 | 0.27029 | 0.55444 | 0.61681
18 | l85 | 0.064982 | 0.063697 | 0.090994
18 | l86 | 0.10764 | 0.22938 | 0.25338
18 | l87 | 0.020832 | 0.020379 | 0.029143
18 | l88 | 0.029533 | 0.062122 | 0.068785
18 | l89 | 0.031426 | 0.030654 | 0.043901
18 | l90 | 0.0085998 | 0.014375 | 0.016751
18 | l91 | 0.039456 | 0.038603 | 0.0552
18 | l92 | 0.0080159 | 0.014253 | 0.016352
18 | l93 | 0.034385 | 0.033697 | 0.048144
18 | l94 | 0.0144 | 0.026952 | 0.030558
18 | l95 | 0.0069146 | 0.0060566 | 0.0091921
18 | l96 | 0.023842 | 0.043238 | 0.049375
18 | l97 | 0.039699 | 0.072711 | 0.082843
18 | l98 | 0.011873 | 0.020383 | 0.023589
18 | l99 | -8.1408e-08 | -0.016766 | 0.016766
18 | l118 | 0.42092 | 0.85553 | 0.95347
18 | l101 | 0.46302 | 0.9411 | 1.0488
18 | l105 | 0.54412 | 1.1059 | 1.2325
18 | l108 | 14.2018 | 29.3763 | 32.6292
18 | l114 | 9.2203 | 19.0162 | 21.1336
18 | l116 | -8.2605e-08 | -0.0078425 | 0.0078425
18 | l117 | 0.54028 | 1.1116 | 1.2359
18 | sw1 | 0.00067975 | -9.9235e-09 | 0.00067975
18 | sw2 | 0 | 0 | 0
18 | sw3 | 0.00042163 | -1.103e-08 | 0.00042163
18 | sw4 | 2.7768e-05 | -1.123e-10 | 2.7768e-05
18 | sw5 | 0.00010714 | -5.2005e-09 | 0.00010714
18 | sw6 | 4.9613e-19 | -1.0408e-20 | 4.9624e-19
18 | sw7 | 0.00024351 | -8.225e-09 | 0.00024351
18 | sw8 | 2.1958e-06 | -1.0394e-11 | 2.1958e-06
18 | sw9 | 2.4126e-05 | -2.0805e-09 | 2.4126e-05
19 | l115 | 14.1569 | 30.0994 | 33.2625
19 | l1 | 0.0052721 | 0.0044543 | 0.0069019
19 | l2 | 0.18535 | 0.18667 | 0.26306
19 | l3 | 9.3264 | 19.8172 | 21.9021
19 | l4 | 0.024903 | 0.024259 | 0.034766
19 | l5 | 0.083934 | 0.083488 | 0.11839
19 | l6 | 0.028223 | 0.027382 | 0.039323
19 | l7 | 6.0684 | 12.873 | 14.2316
19 | l8 | 0.0067966 | 0.0057482 | 0.0089014
19 | l9 | 0.167 | 0.16825 | 0.23706
19 | l10 | 8.0184 | 16.9205 | 18.7243
19 | l11 | 0.1059 | 0.10537 | 0.14939
19 | l12 | 0.11325 | 0.11408 | 0.16075
19 | l13 | 20.4284 | 41.0083 | 45.8148
19 | l14 | 0.02676 | 0.025963 | 0.037285
19 | l15 | 0.0073963 | 0.0063321 | 0.0097366
19 | l16 | 0.047867 | 0.04672 | 0.066888
19 | l17 | 0.011154 | 0.0096197 | 0.014729
19 | l18 | 0.11929 | 0.1198 | 0.16906
19 | l20 | 0.036864 | 0.035914 | 0.051466
19 | l21 | 0.00043085 | -0.0021998 | 0.0022416
19 | l22 | 0.053727 | 0.11717 | 0.1289
19 | l23 | 0.0019248 | -0.000645 | 0.00203
19 | l24 | 0.056773 | 0.12421 | 0.13657
19 | l25 | 0.024417 | 0.051927 | 0.057381
19 | l26 | 0.020103 | 0.042667 | 0.047165
19 | l27 | 0.011015 | 0.022759 | 0.025285
19 | l28 | 0.028863 | 0.028228 | 0.040373
19 | l29 | 0.058174 | 0.056677 | 0.081219
19 | l30 | 0.0090745 | 0.014621 | 0.017209
19 | l31 | 0.016941 | 0.031452 | 0.035724
19 | l32 | 1.6919e-08 | -0.0043548 | 0.0043548
19 | l33 | 0.0096159 | 0.0083731 | 0.012751
19 | l34 | 0.028707 | 0.028619 | 0.040536
19 | l36 | 0.30115 | 0.6149 | 0.68469
19 | l41 | 0.30115 | 0.61491 | 0.6847
19 | l43 | 0.2489 | 0.50833 | 0.566
19 | l45 | 3.1492 | 6.5232 | 7.2436
19 | l52 | 0.0065443 | 0.011443 | 0.013183
19 | l53 | 0.016367 | 0.036072 | 0.039612
19 | l54 | 0.003834 | 0.0026695 | 0.0046718
19 | l55 | 0.068482 | 0.15032 | 0.16518
19 | l56 | 0.0026375 | 0.00046241 | 0.0026777
19 | l57 | 0.028716 | 0.027718 | 0.039911
19 | l58 | 0.18445 | 0.40779 | 0.44757
19 | l59 | 0.0068596 | 0.0055614 | 0.0088308
19 | l60 | 9.9464e-08 | -0.010841 | 0.010841
19 | l61 | 0.66002 | 0.26797 | 0.71234
19 | l62 | 0.35585 | 0.1351 | 0.38063
19 | l63 | 0.67078 | 0.24941 | 0.71565
19 | l64 | 0.51936 | 0.17486 | 0.54801
19 | l65 | 0.13141 | 0.0030172 | 0.13144
19 | l66 | 0.21266 | 0.21472 | 0.30221
19 | l68 | 1.1691 | 2.4389 | 2.7046
19 | l69 | 0.20279 | 0.2044 | 0.28793
19 | l70 | 0.086107 | 0.085907 | 0.12163
19 | l71 | 0.032361 | 0.031638 | 0.045257
19 | l72 | 0.15375 | 0.15459 | 0.21802
19 | l73 | 0.29762 | 0.6476 | 0.71271
19 | l74 | 0.052456 | 0.051557 | 0.073551
19 | l75 | 0.0014967 | -0.0003339 | 0.0015335
19 | l76 | 0.36724 | 0.74521 | 0.83079
19 | l77 | 0.15983 | 0.38334 | 0.41532
19 | l78 | 0.092877 | 0.1874 | 0.20915
19 | l79 | 0.007671 | 0.013288 | 0.015343
19 | l80 | 0.44438 | 0.92304 | 1.0244
19 | l81 | 0.18098 | 0.37723 | 0.4184
19 | l82 | 0.26148 | 0.52303 | 0.58475
19 | l83 | 0.19754 | 0.19711 | 0.27906
19 | l84 | 0.27414 | 0.56203 | 0.62532
19 | l85 | 0.061712 | 0.060356 | 0.086321
19 | l86 | 0.099423 | 0.21079 | 0.23306
19 | l87 | 0.020306 | 0.019834 | 0.028385
19 | l88 | 0.028128 | 0.058915 | 0.065285
19 | l89 | 0.030445 | 0.029666 | 0.042508
19 | l90 | 0.0084202 | 0.013936 | 0.016282
19 | l91 | 0.03816 | 0.037272 | 0.053342
19 | l92 | 0.0075269 | 0.013002 | 0.015024
19 | l93 | 0.032694 | 0.031965 | 0.045724
19 | l94 | 0.013253 | 0.02423 | 0.027617
19 | l95 | 0.0063646 | 0.0054868 | 0.0084032
19 | l96 | 0.022379 | 0.040143 | 0.045959
19 | l97 | 0.037061 | 0.066897 | 0.076477
19 | l98 | 0.01125 | 0.018905 | 0.021999
19 | l99 | 7.4022e-08 | -0.016981 | 0.016981
19 | l118 | 0.34552 | 0.70163 | 0.7821
19 | l101 | 0.38007 | 0.77181 | 0.86032
19 | l105 | 0.4632 | 0.94081 | 1.0487
19 | l108 | 12.5708 | 26.017 | 28.8948
19 | l114 | 8.045 | 16.6116 | 18.4572
19 | l116 | 7.4108e-08 | -0.0079456 | 0.0079456
19 | l117 | 0.50987 | 1.0481 | 1.1655
19 | sw1 | 0.00059954 | 1.4086e-08 | 0.00059954
19 | sw2 | 0 | 0 | 0
19 | sw3 | 0.00036769 | 1.4227e-08 | 0.00036769
19 | sw4 | 2.6247e-05 | 8.2553e-11 | 2.6247e-05
19 | sw5 | 9.8901e-05 | 4.9804e-09 | 9.8901e-05
19 | sw6 | 5.035e-19 | 3.4694e-21 | 5.0352e-19
19 | sw7 | 0.00021542 | 9.4173e-09 | 0.00021542
19 | sw8 | 2.0546e-06 | 1.0772e-11 | 2.0546e-06
19 | sw9 | 2.3578e-05 | 2.3553e-09 | 2.3578e-05
20 | l115 | 11.6032 | 24.7642 | 27.3478
20 | l1 | 0.0045216 | 0.0036866 | 0.005834
20 | l2 | 0.16071 | 0.16168 | 0.22797
20 | l3 | 7.6336 | 16.2899 | 17.9898
20 | l4 | 0.021304 | 0.020601 | 0.029636
20 | l5 | 0.073455 | 0.072849 | 0.10345
20 | l6 | 0.024811 | 0.023911 | 0.034458
20 | l7 | 4.9617 | 10.5693 | 11.676
20 | l8 | 0.0058201 | 0.0047477 | 0.007511
20 | l9 | 0.14479 | 0.14571 | 0.20542
20 | l10 | 6.5174 | 13.8041 | 15.2653
20 | l11 | 0.092888 | 0.092154 | 0.13085
20 | l12 | 0.097797 | 0.098412 | 0.13874
20 | l13 | 16.6264 | 33.3232 | 37.2407
20 | l14 | 0.023585 | 0.022729 | 0.032755
20 | l15 | 0.0064288 | 0.0053363 | 0.008355
20 | l16 | 0.0408 | 0.039531 | 0.05681
20 | l17 | 0.0095081 | 0.0079288 | 0.01238
20 | l18 | 0.10571 | 0.10602 | 0.14972
20 | l20 | 0.032651 | 0.031619 | 0.045452
20 | l21 | 3.0676e-05 | -0.0026399 | 0.00264
20 | l22 | 0.045667 | 0.099385 | 0.10938
20 | l23 | 0.00044601 | -0.0021884 | 0.0022334
20 | l24 | 0.049524 | 0.10806 | 0.11887
20 | l25 | 0.021623 | 0.045451 | 0.050332
20 | l26 | 0.019133 | 0.04016 | 0.044485
20 | l27 | 0.0097373 | 0.019696 | 0.021971
20 | l28 | 0.025613 | 0.024916 | 0.035733
20 | l29 | 0.051427 | 0.049799 | 0.071587
20 | l30 | 0.008042 | 0.012118 | 0.014543
20 | l31 | 0.015585 | 0.027866 | 0.031928
20 | l32 | 2.5703e-08 | -0.0044231 | 0.0044231
20 | l33 | 0.0085334 | 0.0072519 | 0.011199
20 | l34 | 0.024469 | 0.024318 | 0.034498
20 | l36 | 0.26142 | 0.53305 | 0.5937
20 | l41 | 0.26142 | 0.53306 | 0.59371
20 | l43 | 0.22098 | 0.45082 | 0.50207
20 | l45 | 2.5387 | 5.2728 | 5.8522
20 | l52 | 0.0058431 | 0.0097092 | 0.011332
20 | l53 | 0.014613 | 0.03189 | 0.035078
20 | l54 | 0.0034034 | 0.0016414 | 0.0037785
20 | l55 | 0.061092 | 0.13321 | 0.14655
20 | l56 | 0.0023385 | -0.00032328 | 0.0023607
20 | l57 | 0.025023 | 0.023946 | 0.034635
20 | l58 | 0.16377 | 0.36004 | 0.39554
20 | l59 | 0.0058687 | 0.0045287 | 0.0074129
20 | l60 | 1.0955e-07 | -0.011067 | 0.011067
20 | l61 | 0.58472 | 0.23107 | 0.62872
20 | l62 | 0.31469 | 0.11497 | 0.33504
20 | l63 | 0.5927 | 0.21131 | 0.62924
20 | l64 | 0.46255 | 0.14514 | 0.48479
20 | l65 | 0.11726 | -0.0053143 | 0.11738
20 | l66 | 0.18976 | 0.19149 | 0.26959
20 | l68 | 0.98496 | 2.0573 | 2.2809
20 | l69 | 0.18097 | 0.18226 | 0.25684
20 | l70 | 0.076853 | 0.076496 | 0.10843
20 | l71 | 0.028884 | 0.028088 | 0.040289
20 | l72 | 0.12544 | 0.12587 | 0.1777
20 | l73 | 0.28602 | 0.61801 | 0.68098
20 | l74 | 0.040589 | 0.039492 | 0.056631
20 | l75 | 0.00044664 | -0.0014382 | 0.001506
20 | l76 | 0.38024 | 0.77064 | 0.85935
20 | l77 | 0.14031 | 0.33351 | 0.36182
20 | l78 | 0.094732 | 0.19102 | 0.21322
20 | l79 | 0.0068213 | 0.011186 | 0.013102
20 | l80 | 0.45472 | 0.94171 | 1.0457
20 | l81 | 0.1836 | 0.38137 | 0.42326
20 | l82 | 0.26813 | 0.53648 | 0.59975
20 | l83 | 0.1701 | 0.16924 | 0.23995
20 | l84 | 0.28066 | 0.57461 | 0.63949
20 | l85 | 0.053256 | 0.051737 | 0.074249
20 | l86 | 0.085284 | 0.17848 | 0.19781
20 | l87 | 0.019218 | 0.018714 | 0.026825
20 | l88 | 0.02598 | 0.053964 | 0.059892
20 | l89 | 0.028632 | 0.027803 | 0.039909
20 | l90 | 0.0082741 | 0.013574 | 0.015897
20 | l91 | 0.035091 | 0.034149 | 0.048965
20 | l92 | 0.006663 | 0.010745 | 0.012643
20 | l93 | 0.029176 | 0.028372 | 0.040697
20 | l94 | 0.011211 | 0.019378 | 0.022387
20 | l95 | 0.0053834 | 0.0044715 | 0.0069982
20 | l96 | 0.019565 | 0.034226 | 0.039424
20 | l97 | 0.032109 | 0.056116 | 0.064653
20 | l98 | 0.0099901 | 0.015946 | 0.018817
20 | l99 | 1.3458e-07 | -0.017324 | 0.017324
20 | l118 | 0.26285 | 0.53295 | 0.59424
20 | l101 | 0.28914 | 0.58625 | 0.65368
20 | l105 | 0.36118 | 0.7327 | 0.81689
20 | l108 | 10.1328 | 21.0016 | 23.3182
20 | l114 | 6.5761 | 13.6034 | 15.1095
20 | l116 | 8.4334e-08 | -0.0081113 | 0.0081113
20 | l117 | 0.45067 | 0.92485 | 1.0288
20 | sw1 | 0.00048963 | 2.0183e-08 | 0.00048963
20 | sw2 | 0 | 0 | 0
20 | sw3 | 0.00030015 | 1.7504e-08 | 0.00030015
20 | sw4 | 2.3247e-05 | 1.3234e-10 | 2.3247e-05
20 | sw5 | 8.2766e-05 | 5.499e-09 | 8.2766e-05
20 | sw6 | 5.2302e-19 | 1.0408e-20 | 5.2312e-19
20 | sw7 | 0.00017332 | 1.1159e-08 | 0.00017332
20 | sw8 | 1.7956e-06 | 1.6858e-11 | 1.7956e-06
20 | sw9 | 2.2735e-05 | 3.9709e-09 | 2.2735e-05
21 | l115 | 9.2963 | 19.8956 | 21.9603
21 | l1 | 0.0035327 | 0.0026775 | 0.0044327
21 | l2 | 0.12709 | 0.12758 | 0.18008
21 | l3 | 6.1439 | 13.1532 | 14.5174
21 | l4 | 0.016575 | 0.015796 | 0.022896
21 | l5 | 0.058737 | 0.057911 | 0.082485
21 | l6 | 0.019948 | 0.018967 | 0.027526
21 | l7 | 3.9941 | 8.5352 | 9.4236
21 | l8 | 0.004542 | 0.0034423 | 0.005699
21 | l9 | 0.11444 | 0.11493 | 0.16219
21 | l10 | 5.2476 | 11.1452 | 12.3188
21 | l11 | 0.074431 | 0.073414 | 0.10454
21 | l12 | 0.076973 | 0.07729 | 0.10908
21 | l13 | 13.4638 | 26.9445 | 30.1211
21 | l14 | 0.019026 | 0.018089 | 0.026253
21 | l15 | 0.0050856 | 0.0039571 | 0.0064438
21 | l16 | 0.031613 | 0.030191 | 0.043714
21 | l17 | 0.0073684 | 0.005734 | 0.0093366
21 | l18 | 0.085616 | 0.085631 | 0.12109
21 | l20 | 0.02644 | 0.025295 | 0.036591
21 | l21 | 0.00047055 | -0.0022247 | 0.0022739
21 | l22 | 0.035376 | 0.076561 | 0.084339
21 | l23 | 0.00014434 | -0.0025437 | 0.0025478
21 | l24 | 0.039429 | 0.085452 | 0.09411
21 | l25 | 0.016897 | 0.034536 | 0.038448
21 | l26 | 0.018082 | 0.03724 | 0.041397
21 | l27 | 0.0077028 | 0.014842 | 0.016722
21 | l28 | 0.01979 | 0.018993 | 0.027429
21 | l29 | 0.040682 | 0.038862 | 0.056261
21 | l30 | 0.0068716 | 0.0092346 | 0.011511
21 | l31 | 0.014005 | 0.023609 | 0.02745
21 | l32 | 2.6169e-08 | -0.0044961 | 0.0044961
21 | l33 | 0.0065994 | 0.0052645 | 0.008442
21 | l34 | 0.018961 | 0.018726 | 0.026649
21 | l36 | 0.23428 | 0.47686 | 0.5313
21 | l41 | 0.23428 | 0.47687 | 0.53131
21 | l43 | 0.20136 | 0.41018 | 0.45694
21 | l45 | 2.0783 | 4.3268 | 4.8
21 | l52 | 0.0047826 | 0.007124 | 0.0085805
21 | l53 | 0.01196 | 0.025587 | 0.028244
21 | l54 | 0.0027568 | 0.00014744 | 0.0027608
21 | l55 | 0.049934 | 0.10744 | 0.11847
21 | l56 | 0.0018897 | -0.0014512 | 0.0023826
21 | l57 | 0.020232 | 0.019063 | 0.027798
21 | l58 | 0.13339 | 0.2901 | 0.3193
21 | l59 | 0.0047474 | 0.0033663 | 0.0058197
21 | l60 | 9.3128e-08 | -0.011304 | 0.011304
21 | l61 | 0.47569 | 0.17783 | 0.50785
21 | l62 | 0.25588 | 0.086366 | 0.27006
21 | l63 | 0.48185 | 0.15755 | 0.50695
21 | l64 | 0.37699 | 0.10116 | 0.39032
21 | l65 | 0.095857 | -0.017309 | 0.097407
21 | l66 | 0.1552 | 0.15643 | 0.22036
21 | l68 | 0.74553 | 1.5615 | 1.7304
21 | l69 | 0.14803 | 0.14883 | 0.20991
21 | l70 | 0.062875 | 0.062291 | 0.088506
21 | l71 | 0.023632 | 0.022734 | 0.032792
21 | l72 | 0.085904 | 0.085756 | 0.12138
21 | l73 | 0.2795 | 0.59727 | 0.65943
21 | l74 | 0.024645 | 0.02329 | 0.033909
21 | l75 | 6.9204e-05 | -0.0018655 | 0.0018668
21 | l76 | 0.39913 | 0.8078 | 0.90103
21 | l77 | 0.11904 | 0.27697 | 0.30147
21 | l78 | 0.097111 | 0.19565 | 0.21843
21 | l79 | 0.0055554 | 0.0080978 | 0.0098202
21 | l80 | 0.4682 | 0.96556 | 1.0731
21 | l81 | 0.18669 | 0.38587 | 0.42866
21 | l82 | 0.2757 | 0.55197 | 0.61699
21 | l83 | 0.13057 | 0.12908 | 0.1836
21 | l84 | 0.28789 | 0.58842 | 0.65508
21 | l85 | 0.040872 | 0.039128 | 0.056582
21 | l86 | 0.067919 | 0.13861 | 0.15436
21 | l87 | 0.017659 | 0.017115 | 0.024592
21 | l88 | 0.023573 | 0.048335 | 0.053777
21 | l89 | 0.026306 | 0.025417 | 0.036579
21 | l90 | 0.0083517 | 0.01371 | 0.016054
21 | l91 | 0.03158 | 0.030564 | 0.043948
21 | l92 | 0.0056368 | 0.0080027 | 0.0097886
21 | l93 | 0.023866 | 0.02296 | 0.033117
21 | l94 | 0.0086477 | 0.013316 | 0.015878
21 | l95 | 0.0041523 | 0.0032041 | 0.0052448
21 | l96 | 0.015652 | 0.02606 | 0.030399
21 | l97 | 0.025437 | 0.041712 | 0.048857
21 | l98 | 0.0081154 | 0.011602 | 0.014158
21 | l99 | 1.5014e-07 | -0.017679 | 0.017679
21 | l118 | 0.27736 | 0.56308 | 0.62769
21 | l101 | 0.3051 | 0.61941 | 0.69047
21 | l105 | 0.38536 | 0.78282 | 0.87254
21 | l108 | 8.2936 | 17.2165 | 19.11
21 | l114 | 5.4675 | 11.3284 | 12.5788
21 | l116 | 7.3864e-08 | -0.0082853 | 0.0082853
21 | l117 | 0.36628 | 0.74995 | 0.83462
21 | sw1 | 0.00039129 | 1.8967e-08 | 0.00039129
21 | sw2 | 0 | 0 | 0
21 | sw3 | 0.00024923 | 1.5265e-08 | 0.00024923
21 | sw4 | 1.8914e-05 | 1.3773e-10 | 1.8914e-05
21 | sw5 | 6.1546e-05 | 5.0181e-09 | 6.1546e-05
21 | sw6 | 5.2779e-19 | -3.4694e-21 | 5.278e-19
21 | sw7 | 0.00014159 | 1.0036e-08 | 0.00014159
21 | sw8 | 1.5222e-06 | 1.635e-11 | 1.5222e-06
21 | sw9 | 2.2654e-05 | 4.0578e-09 | 2.2654e-05
22 | l115 | 7.8302 | 16.767 | 18.5052
22 | l1 | 0.0026814 | 0.0018098 | 0.0032351
22 | l2 | 0.097436 | 0.097506 | 0.13784
22 | l3 | 5.224 | 11.1919 | 12.3511
22 | l4 | 0.01253 | 0.011686 | 0.017134
22 | l5 | 0.04546 | 0.044435 | 0.06357
22 | l6 | 0.015511 | 0.014457 | 0.021204
22 | l7 | 3.4018 | 7.2748 | 8.0309
22 | l8 | 0.0034456 | 0.0023241 | 0.0041561
22 | l9 | 0.087704 | 0.087815 | 0.12411
22 | l10 | 4.5051 | 9.5739 | 10.5809
22 | l11 | 0.057737 | 0.056465 | 0.080758
22 | l12 | 0.05878 | 0.058836 | 0.083167
22 | l13 | 11.6471 | 23.2892 | 26.0392
22 | l14 | 0.014846 | 0.013837 | 0.020295
22 | l15 | 0.0038997 | 0.0027396 | 0.0047658
22 | l16 | 0.023822 | 0.02227 | 0.03261
22 | l17 | 0.0055534 | 0.0038733 | 0.0067707
22 | l18 | 0.06492 | 0.064632 | 0.091608
22 | l20 | 0.020275 | 0.019021 | 0.027801
22 | l21 | 0.0022097 | -0.00048207 | 0.0022617
22 | l22 | 0.028225 | 0.060405 | 0.066674
22 | l23 | 0.0017693 | -0.00093548 | 0.0020014
22 | l24 | 0.031481 | 0.067335 | 0.074331
22 | l25 | 0.012823 | 0.025138 | 0.02822
22 | l26 | 0.017561 | 0.035396 | 0.039513
22 | l27 | 0.0059067 | 0.010561 | 0.012101
22 | l28 | 0.014864 | 0.013983 | 0.020407
22 | l29 | 0.031197 | 0.029207 | 0.042735
22 | l30 | 0.0061204 | 0.0072731 | 0.0095057
22 | l31 | 0.012855 | 0.020399 | 0.024112
22 | l32 | 1.7734e-08 | -0.0045537 | 0.0045537
22 | l33 | 0.0049565 | 0.0035775 | 0.0061127
22 | l34 | 0.014288 | 0.013983 | 0.019992
22 | l36 | 0.26873 | 0.54746 | 0.60986
22 | l41 | 0.26873 | 0.54747 | 0.60987
22 | l43 | 0.22234 | 0.4531 | 0.50471
22 | l45 | 1.741 | 3.6294 | 4.0254
22 | l52 | 0.0037817 | 0.0046958 | 0.0060293
22 | l53 | 0.0094571 | 0.019646 | 0.021803
22 | l54 | 0.0021551 | -0.001228 | 0.0024804
22 | l55 | 0.039427 | 0.083189 | 0.092059
22 | l56 | 0.001473 | -0.0024842 | 0.0028881
22 | l57 | 0.015777 | 0.014528 | 0.021447
22 | l58 | 0.1049 | 0.22454 | 0.24783
22 | l59 | 0.0037032 | 0.0022892 | 0.0043536
22 | l60 | 5.6896e-08 | -0.011496 | 0.011496
22 | l61 | 0.37326 | 0.12793 | 0.39458
22 | l62 | 0.20068 | 0.059599 | 0.20935
22 | l63 | 0.37778 | 0.10725 | 0.39271
22 | l64 | 0.29632 | 0.059907 | 0.30232
22 | l65 | 0.075542 | -0.028503 | 0.080741
22 | l66 | 0.12263 | 0.1234 | 0.17396
22 | l68 | 0.56218 | 1.1795 | 1.3066
22 | l69 | 0.11698 | 0.11733 | 0.16568
22 | l70 | 0.049696 | 0.048899 | 0.06972
22 | l71 | 0.01868 | 0.017686 | 0.025724
22 | l72 | 0.054504 | 0.053896 | 0.076652
22 | l73 | 0.28711 | 0.60631 | 0.67085
22 | l74 | 0.012794 | 0.011244 | 0.017032
22 | l75 | 0.001203 | -0.00075228 | 0.0014188
22 | l76 | 0.41945 | 0.84841 | 0.94644
22 | l77 | 0.10635 | 0.2397 | 0.26223
22 | l78 | 0.099707 | 0.20085 | 0.22423
22 | l79 | 0.004373 | 0.0052265 | 0.0068146
22 | l80 | 0.4825 | 0.99173 | 1.1029
22 | l81 | 0.19009 | 0.39135 | 0.43507
22 | l82 | 0.28237 | 0.5659 | 0.63244
22 | l83 | 0.09765 | 0.095642 | 0.13669
22 | l84 | 0.29401 | 0.60009 | 0.66824
22 | l85 | 0.030564 | 0.028632 | 0.041881
22 | l86 | 0.054803 | 0.10816 | 0.12126
22 | l87 | 0.016386 | 0.015807 | 0.022767
22 | l88 | 0.02215 | 0.044853 | 0.050024
22 | l89 | 0.024556 | 0.023621 | 0.034073
22 | l90 | 0.0087887 | 0.014621 | 0.017059
22 | l91 | 0.029149 | 0.028065 | 0.040464
22 | l92 | 0.0049255 | 0.0060012 | 0.0077637
22 | l93 | 0.018863 | 0.01786 | 0.025976
22 | l94 | 0.0065035 | 0.0082502 | 0.010505
22 | l95 | 0.0031226 | 0.002146 | 0.003789
22 | l96 | 0.012135 | 0.018742 | 0.022328
22 | l97 | 0.019551 | 0.029041 | 0.035009
22 | l98 | 0.0063591 | 0.00755 | 0.0098712
22 | l99 | 9.9503e-08 | -0.017961 | 0.017961
22 | l118 | 0.32471 | 0.66016 | 0.7357
22 | l101 | 0.35718 | 0.72619 | 0.80928
22 | l105 | 0.43533 | 0.88528 | 0.98653
22 | l108 | 6.9459 | 14.4301 | 16.0148
22 | l114 | 4.9297 | 10.2193 | 11.3462
22 | l116 | 4.479e-08 | -0.0084263 | 0.0084263
22 | l117 | 0.28724 | 0.58628 | 0.65286
22 | sw1 | 0.00032952 | 1.2184e-08 | 0.00032952
22 | sw2 | 0 | 0 | 0
22 | sw3 | 0.00022465 | 9.6994e-09 | 0.00022465
22 | sw4 | 1.485e-05 | 8.2335e-11 | 1.485e-05
22 | sw5 | 4.4892e-05 | 2.1546e-09 | 4.4892e-05
22 | sw6 | 5.2649e-19 | 3.4694e-21 | 5.265e-19
22 | sw7 | 0.00011844 | 5.8239e-09 | 0.00011844
22 | sw8 | 1.4353e-06 | 9.1968e-12 | 1.4353e-06
22 | sw9 | 2.4211e-05 | 1.7586e-09 | 2.4211e-05
23 | l115 | 7.1844 | 15.3746 | 16.9704
23 | l1 | 0.0021859 | 0.0013053 | 0.002546
23 | l2 | 0.079882 | 0.079707 | 0.11285
23 | l3 | 4.8347 | 10.3513 | 11.4247
23 | l4 | 0.010191 | 0.00931 | 0.013803
23 | l5 | 0.037469 | 0.036328 | 0.052189
23 | l6 | 0.012819 | 0.011722 | 0.017371
23 | l7 | 3.1541 | 6.7412 | 7.4426
23 | l8 | 0.0028086 | 0.0016754 | 0.0032703
23 | l9 | 0.071895 | 0.071785 | 0.1016
23 | l10 | 4.2157 | 8.9547 | 9.8974
23 | l11 | 0.047663 | 0.04624 | 0.066407
23 | l12 | 0.04809 | 0.047997 | 0.067944
23 | l13 | 10.9618 | 21.9244 | 24.5121
23 | l14 | 0.012299 | 0.011247 | 0.016666
23 | l15 | 0.0031974 | 0.0020186 | 0.0037813
23 | l16 | 0.019346 | 0.017721 | 0.026235
23 | l17 | 0.0045103 | 0.0028048 | 0.0053113
23 | l18 | 0.052889 | 0.052431 | 0.074473
23 | l20 | 0.016625 | 0.015307 | 0.022598
23 | l21 | 0.004107 | 0.0014332 | 0.0043498
23 | l22 | 0.025295 | 0.053474 | 0.059155
23 | l23 | 0.0037875 | 0.0010923 | 0.0039419
23 | l24 | 0.027551 | 0.058104 | 0.064305
23 | l25 | 0.010461 | 0.019685 | 0.022292
23 | l26 | 0.017575 | 0.034929 | 0.039101
23 | l27 | 0.004843 | 0.0080282 | 0.0093758
23 | l28 | 0.012053 | 0.011126 | 0.016403
23 | l29 | 0.02558 | 0.023492 | 0.034731
23 | l30 | 0.0058516 | 0.0064625 | 0.0087181
23 | l31 | 0.012311 | 0.018802 | 0.022474
23 | l32 | 1.3753e-07 | -0.0045847 | 0.0045847
23 | l33 | 0.0040192 | 0.0026161 | 0.0047956
23 | l34 | 0.011604 | 0.011259 | 0.016168
23 | l36 | 0.30908 | 0.63027 | 0.70198
23 | l41 | 0.30908 | 0.63028 | 0.70199
23 | l43 | 0.24571 | 0.50103 | 0.55804
23 | l45 | 1.5961 | 3.329 | 3.6918
23 | l52 | 0.0031575 | 0.0031886 | 0.0044874
23 | l53 | 0.0078957 | 0.015948 | 0.017795
23 | l54 | 0.0017855 | -0.0020655 | 0.0027303
23 | l55 | 0.032887 | 0.068122 | 0.075645
23 | l56 | 0.001218 | -0.0031101 | 0.0033401
23 | l57 | 0.013045 | 0.01175 | 0.017557
23 | l58 | 0.08725 | 0.18399 | 0.20363
23 | l59 | 0.0030622 | 0.0016308 | 0.0034694
23 | l60 | 3.7722e-07 | -0.0116 | 0.0116
23 | l61 | 0.30991 | 0.097137 | 0.32478
23 | l62 | 0.16657 | 0.043104 | 0.17206
23 | l63 | 0.31347 | 0.076252 | 0.32261
23 | l64 | 0.2463 | 0.034453 | 0.2487
23 | l65 | 0.062885 | -0.035385 | 0.072157
23 | l66 | 0.10154 | 0.10203 | 0.14395
23 | l68 | 0.47174 | 0.9902 | 1.0968
23 | l69 | 0.097038 | 0.097119 | 0.13729
23 | l70 | 0.041333 | 0.040409 | 0.057804
23 | l71 | 0.015551 | 0.014499 | 0.021261
23 | l72 | 0.03784 | 0.036992 | 0.052918
23 | l73 | 0.29997 | 0.62919 | 0.69704
23 | l74 | 0.007097 | 0.0054515 | 0.0089491
23 | l75 | 0.0026736 | 0.00072137 | 0.0027692
23 | l76 | 0.4337 | 0.87779 | 0.97908
23 | l77 | 0.10284 | 0.22602 | 0.24832
23 | l78 | 0.1015 | 0.20467 | 0.22846
23 | l79 | 0.0036418 | 0.0034581 | 0.005022
23 | l80 | 0.49221 | 1.0108 | 1.1243
23 | l81 | 0.19245 | 0.39564 | 0.43997
23 | l82 | 0.28637 | 0.57464 | 0.64204
23 | l83 | 0.079029 | 0.076737 | 0.11015
23 | l84 | 0.29746 | 0.60674 | 0.67573
23 | l85 | 0.024734 | 0.0227 | 0.033572
23 | l86 | 0.048212 | 0.092782 | 0.10456
23 | l87 | 0.015614 | 0.01504 | 0.021679
23 | l88 | 0.021721 | 0.043703 | 0.048803
23 | l89 | 0.023697 | 0.022749 | 0.032849
23 | l90 | 0.0093029 | 0.015738 | 0.018282
23 | l91 | 0.028031 | 0.026956 | 0.038889
23 | l92 | 0.00462 | 0.0050455 | 0.0068411
23 | l93 | 0.015416 | 0.014352 | 0.021062
23 | l94 | 0.005281 | 0.0053644 | 0.0075276
23 | l95 | 0.0025355 | 0.0015442 | 0.0029687
23 | l96 | 0.0099346 | 0.014164 | 0.017301
23 | l97 | 0.016064 | 0.02154 | 0.02687
23 | l98 | 0.0052752 | 0.0050591 | 0.007309
23 | l99 | 7.0083e-07 | -0.018112 | 0.018112
23 | l118 | 0.39218 | 0.7986 | 0.8897
23 | l101 | 0.4314 | 0.87847 | 0.97868
23 | l105 | 0.50698 | 1.0323 | 1.1501
23 | l108 | 6.3666 | 13.2349 | 14.6866
23 | l114 | 4.7919 | 9.9362 | 11.0313
23 | l116 | 2.7544e-07 | -0.0085029 | 0.0085029
23 | l117 | 0.23843 | 0.48528 | 0.54069
23 | sw1 | 0.00030285 | 6.4343e-08 | 0.00030285
23 | sw2 | 0 | 0 | 0
23 | sw3 | 0.00021857 | 5.2086e-08 | 0.00021857
23 | sw4 | 1.2338e-05 | 6.3023e-10 | 1.2338e-05
23 | sw5 | 3.6391e-05 | 1.2572e-08 | 3.6391e-05
23 | sw6 | 5.3776e-19 | -3.4694e-21 | 5.3778e-19
23 | sw7 | 0.00010864 | 3.3707e-08 | 0.00010864
23 | sw8 | 1.4838e-06 | 4.5751e-11 | 1.4838e-06
23 | sw9 | 2.6171e-05 | 7.0601e-09 | 2.6171e-05

## Load_Powers
Hour | Load | Bus | P_kW | Q_kVAR | S_kVA
0 | s1a | x1 | 28.0001 | 13.9999 | 31.305
0 | s2b | x2 | 14 | 7.0007 | 15.6528
0 | s4c | x4 | 27.9998 | 14.0002 | 31.3049
0 | s5c | x5 | 14.0956 | 7.0479 | 15.7594
0 | s6c | x6 | 28.3524 | 14.1764 | 31.699
0 | s7a | x7 | 14.0001 | 6.9999 | 15.6525
0 | s9a | x9 | 28.0002 | 13.9998 | 31.3051
0 | s10a | x10 | 13.8266 | 6.9131 | 15.4585
0 | s11a | x11 | 27.3074 | 13.6534 | 30.5304
0 | s12b | x12 | 14.0001 | 7.0009 | 15.6529
0 | s16c | x16 | 27.9996 | 14.0002 | 31.3047
0 | s17c | x17 | 13.9998 | 7.0001 | 15.6523
0 | s19a | x19 | 28.0005 | 13.9996 | 31.3052
0 | s20a | x20 | 27.3344 | 13.6665 | 30.5605
0 | s22b | x22 | 28.9843 | 14.4944 | 32.4064
0 | s24c | x24 | 27.9994 | 14.0002 | 31.3045
0 | s28a | x28 | 27.3692 | 13.684 | 30.5994
0 | s29a | x29 | 26.7734 | 13.3861 | 29.9333
0 | s30c | x30 | 27.9994 | 14.0002 | 31.3045
0 | s31c | x31 | 13.9997 | 7.0001 | 15.6523
0 | s32c | x32 | 13.9997 | 7.0001 | 15.6523
0 | s33a | x33 | 27.678 | 13.8384 | 30.9447
0 | s34c | x34 | 28.1998 | 14.1002 | 31.5285
0 | s52a | x52 | 23.5304 | 11.7643 | 26.3074
0 | s53a | x53 | 23.5405 | 11.7693 | 26.3186
0 | s55a | x55 | 10.7533 | 5.3762 | 12.0223
0 | s56b | x56 | 15.2002 | 7.6017 | 16.9951
0 | s58b | x58 | 15.9371 | 7.9703 | 17.819
0 | s59b | x59 | 14.9912 | 7.4972 | 16.7614
0 | s60a | x60 | 11.8477 | 5.9234 | 13.2459
0 | s62c | x62 | 23.0559 | 11.5284 | 25.7775
0 | s63a | x63 | 23.654 | 11.8261 | 26.4456
0 | s64b | x64 | 58.876 | 27.4817 | 64.974
0 | s65a | x65 | 20.7874 | 14.849 | 25.5463
0 | s65b | x65 | 25.2233 | 18.0184 | 30.998
0 | s65c | x65 | 42.9154 | 30.6545 | 52.7393
0 | s66c | x66 | 47.066 | 21.965 | 51.9391
0 | s68a | x68 | 14.0004 | 6.9996 | 15.6527
0 | s69a | x69 | 28.0007 | 13.9993 | 31.3053
0 | s70a | x70 | 14.0004 | 6.9996 | 15.6527
0 | s71a | x71 | 28.0007 | 13.9993 | 31.3053
0 | s73c | x73 | 27.9989 | 14.0001 | 31.304
0 | s74c | x74 | 27.9596 | 13.9804 | 31.26
0 | s75c | x75 | 27.999 | 14.0001 | 31.3041
0 | s76a | x76 | 72.4014 | 55.1654 | 91.023
0 | s76b | x76 | 48.9233 | 34.9485 | 60.124
0 | s76c | x76 | 49.4257 | 35.3048 | 60.7399
0 | s77b | x77 | 28.0007 | 14.0038 | 31.3073
0 | s79a | x79 | 26.3517 | 13.1748 | 29.4617
0 | s80b | x80 | 28.0008 | 14.0039 | 31.3074
0 | s82a | x82 | 28.0008 | 13.9992 | 31.3053
0 | s83c | x83 | 13.9994 | 7.0001 | 15.652
0 | s84c | x84 | 13.9995 | 7.0001 | 15.652
0 | s85c | x85 | 27.9989 | 14.0001 | 31.304
0 | s86b | x86 | 14.0004 | 7.0019 | 15.6537
0 | s87b | x87 | 28.0008 | 14.0039 | 31.3074
0 | s88a | x88 | 28.0008 | 13.9993 | 31.3053
0 | s90b | x90 | 28.38 | 14.1933 | 31.7312
0 | s92c | x92 | 27.9989 | 14.0001 | 31.304
0 | s94a | x94 | 28.0008 | 13.9993 | 31.3053
0 | s95b | x95 | 14.0004 | 7.002 | 15.6537
0 | s96b | x96 | 14.0004 | 7.002 | 15.6537
0 | s98a | x98 | 28.0008 | 13.9993 | 31.3053
0 | s99b | x99 | 28.0007 | 14.0038 | 31.3073
0 | s100c | x100 | 27.9354 | 13.9683 | 31.233
0 | add44 | 44 | 580.0014 | 174.0138 | 605.5431
0 | add108 | 108 | 540.0016 | 162.0152 | 563.7825
1 | s1a | x1 | 26.4002 | 13.2009 | 29.5166
1 | s2b | x2 | 13.2 | 6.6001 | 14.7581
1 | s4c | x4 | 26.4001 | 13.2006 | 29.5165
1 | s5c | x5 | 13.3214 | 6.6609 | 14.8938
1 | s6c | x6 | 26.8579 | 13.4294 | 30.0283
1 | s7a | x7 | 13.2001 | 6.6005 | 14.7584
1 | s9a | x9 | 26.4002 | 13.2011 | 29.5168
1 | s10a | x10 | 13.0782 | 6.5396 | 14.6221
1 | s11a | x11 | 25.9101 | 12.9559 | 28.9687
1 | s12b | x12 | 13.2 | 6.6001 | 14.758
1 | s16c | x16 | 26.4003 | 13.2008 | 29.5167
1 | s17c | x17 | 13.2001 | 6.6004 | 14.7583
1 | s19a | x19 | 26.4003 | 13.2015 | 29.517
1 | s20a | x20 | 25.8739 | 12.9383 | 28.9285
1 | s22b | x22 | 27.4427 | 13.7215 | 30.682
1 | s24c | x24 | 26.4004 | 13.2009 | 29.5169
1 | s28a | x28 | 25.9057 | 12.9541 | 28.964
1 | s29a | x29 | 25.4374 | 12.7199 | 28.4404
1 | s30c | x30 | 26.4004 | 13.2009 | 29.5169
1 | s31c | x31 | 13.2002 | 6.6005 | 14.7584
1 | s32c | x32 | 13.2002 | 6.6005 | 14.7585
1 | s33a | x33 | 26.1996 | 13.1011 | 29.2926
1 | s34c | x34 | 26.7343 | 13.3677 | 29.8901
1 | s52a | x52 | 22.4226 | 11.2126 | 25.0698
1 | s53a | x53 | 22.4316 | 11.2172 | 25.0799
1 | s55a | x55 | 10.2392 | 5.1202 | 11.448
1 | s56b | x56 | 14.3975 | 7.1988 | 16.0969
1 | s58b | x58 | 15.0967 | 7.5484 | 16.8786
1 | s59b | x59 | 14.2107 | 7.1054 | 15.8881
1 | s60a | x60 | 11.2855 | 5.6434 | 12.6178
1 | s62c | x62 | 21.9019 | 10.9515 | 24.4873
1 | s63a | x63 | 22.5337 | 11.2682 | 25.194
1 | s64b | x64 | 55.8184 | 26.0488 | 61.5973
1 | s65a | x65 | 19.766 | 14.1193 | 24.2909
1 | s65b | x65 | 23.9402 | 17.1005 | 29.4204
1 | s65c | x65 | 40.7504 | 29.1094 | 50.0795
1 | s66c | x66 | 44.7598 | 20.889 | 49.3943
1 | s68a | x68 | 13.2002 | 6.601 | 14.7587
1 | s69a | x69 | 26.4005 | 13.2021 | 29.5174
1 | s70a | x70 | 13.2002 | 6.601 | 14.7587
1 | s71a | x71 | 26.4005 | 13.2021 | 29.5175
1 | s73c | x73 | 26.4006 | 13.2011 | 29.5171
1 | s74c | x74 | 26.5628 | 13.2821 | 29.6984
1 | s75c | x75 | 26.4006 | 13.2011 | 29.5171
1 | s76a | x76 | 68.5532 | 52.2341 | 86.1855
1 | s76b | x76 | 46.2789 | 33.0571 | 56.8727
1 | s76c | x76 | 46.7436 | 33.3907 | 57.4448
1 | s77b | x77 | 26.3998 | 13.2001 | 29.516
1 | s79a | x79 | 25.0854 | 12.5442 | 28.047
1 | s80b | x80 | 26.3998 | 13.2001 | 29.516
1 | s82a | x82 | 26.4004 | 13.202 | 29.5174
1 | s83c | x83 | 13.2003 | 6.6006 | 14.7586
1 | s84c | x84 | 13.2003 | 6.6006 | 14.7586
1 | s85c | x85 | 26.4006 | 13.2012 | 29.5172
1 | s86b | x86 | 13.1999 | 6.6 | 14.758
1 | s87b | x87 | 26.3998 | 13.2001 | 29.516
1 | s88a | x88 | 26.4004 | 13.202 | 29.5174
1 | s90b | x90 | 26.8368 | 13.4185 | 30.0045
1 | s92c | x92 | 26.4006 | 13.2011 | 29.5171
1 | s94a | x94 | 26.4004 | 13.202 | 29.5174
1 | s95b | x95 | 13.1999 | 6.6001 | 14.758
1 | s96b | x96 | 13.1999 | 6.6001 | 14.758
1 | s98a | x98 | 26.4004 | 13.202 | 29.5173
1 | s99b | x99 | 26.3998 | 13.2001 | 29.516
1 | s100c | x100 | 26.5284 | 13.2648 | 29.6599
1 | add44 | 44 | 570.0042 | 171.015 | 595.1058
1 | add108 | 108 | 570.0054 | 171.0174 | 595.1077
2 | s1a | x1 | 25.2001 | 12.6008 | 28.1749
2 | s2b | x2 | 12.6 | 6.3001 | 14.0873
2 | s4c | x4 | 25.2001 | 12.6005 | 28.1747
2 | s5c | x5 | 12.7435 | 6.3719 | 14.2477
2 | s6c | x6 | 25.7485 | 12.8747 | 28.7879
2 | s7a | x7 | 12.6001 | 6.3004 | 14.0875
2 | s9a | x9 | 25.2002 | 12.601 | 28.175
2 | s10a | x10 | 12.5213 | 6.261 | 13.9994
2 | s11a | x11 | 24.8797 | 12.4406 | 27.8167
2 | s12b | x12 | 12.6 | 6.3001 | 14.0872
2 | s16c | x16 | 25.2002 | 12.6006 | 28.1749
2 | s17c | x17 | 12.6001 | 6.3003 | 14.0875
2 | s19a | x19 | 25.2002 | 12.6013 | 28.1753
2 | s20a | x20 | 24.792 | 12.3971 | 27.7187
2 | s22b | x22 | 26.3111 | 13.1557 | 29.4168
2 | s24c | x24 | 25.2003 | 12.6008 | 28.1751
2 | s28a | x28 | 24.8214 | 12.4118 | 27.7517
2 | s29a | x29 | 24.462 | 12.232 | 27.3498
2 | s30c | x30 | 25.2003 | 12.6008 | 28.1751
2 | s31c | x31 | 12.6002 | 6.3004 | 14.0875
2 | s32c | x32 | 12.6002 | 6.3004 | 14.0875
2 | s33a | x33 | 25.1042 | 12.5532 | 28.0678
2 | s34c | x34 | 25.6532 | 12.8271 | 28.6814
2 | s52a | x52 | 21.6286 | 10.8155 | 24.182
2 | s53a | x53 | 21.6369 | 10.8196 | 24.1913
2 | s55a | x55 | 9.8696 | 4.9353 | 11.0348
2 | s56b | x56 | 13.8164 | 6.9083 | 15.4473
2 | s58b | x58 | 14.4882 | 7.2442 | 16.1984
2 | s59b | x59 | 13.6452 | 6.8227 | 15.2558
2 | s60a | x60 | 10.8826 | 5.4419 | 12.1674
2 | s62c | x62 | 21.0676 | 10.5343 | 23.5545
2 | s63a | x63 | 21.7309 | 10.8666 | 24.2964
2 | s64b | x64 | 53.6026 | 25.015 | 59.1523
2 | s65a | x65 | 19.0306 | 13.5939 | 23.3871
2 | s65b | x65 | 23.0123 | 16.4378 | 28.2802
2 | s65c | x65 | 39.1829 | 27.9895 | 48.153
2 | s66c | x66 | 43.0955 | 20.1121 | 47.5575
2 | s68a | x68 | 12.6002 | 6.3009 | 14.0878
2 | s69a | x69 | 25.2004 | 12.6018 | 28.1756
2 | s70a | x70 | 12.6002 | 6.3009 | 14.0878
2 | s71a | x71 | 25.2004 | 12.6018 | 28.1757
2 | s73c | x73 | 25.2004 | 12.6009 | 28.1752
2 | s74c | x74 | 25.5529 | 12.777 | 28.5693
2 | s75c | x75 | 25.2005 | 12.6009 | 28.1753
2 | s76a | x76 | 65.7189 | 50.0743 | 82.6221
2 | s76b | x76 | 44.3289 | 31.6643 | 54.4764
2 | s76c | x76 | 44.7667 | 31.9783 | 55.0152
2 | s77b | x77 | 25.1999 | 12.6002 | 28.1744
2 | s79a | x79 | 24.1753 | 12.089 | 27.0294
2 | s80b | x80 | 25.1999 | 12.6002 | 28.1744
2 | s82a | x82 | 25.2003 | 12.6018 | 28.1755
2 | s83c | x83 | 12.6002 | 6.3005 | 14.0876
2 | s84c | x84 | 12.6002 | 6.3005 | 14.0876
2 | s85c | x85 | 25.2005 | 12.601 | 28.1753
2 | s86b | x86 | 12.5999 | 6.3001 | 14.0872
2 | s87b | x87 | 25.1999 | 12.6002 | 28.1744
2 | s88a | x88 | 25.2004 | 12.6018 | 28.1756
2 | s90b | x90 | 25.6978 | 12.8491 | 28.7311
2 | s92c | x92 | 25.2004 | 12.6009 | 28.1752
2 | s94a | x94 | 25.2004 | 12.6018 | 28.1756
2 | s95b | x95 | 12.5999 | 6.3001 | 14.0872
2 | s96b | x96 | 12.5999 | 6.3001 | 14.0872
2 | s98a | x98 | 25.2003 | 12.6017 | 28.1755
2 | s99b | x99 | 25.1999 | 12.6002 | 28.1744
2 | s100c | x100 | 25.5114 | 12.7563 | 28.5229
2 | add44 | 44 | 560.0034 | 168.0137 | 584.6643
2 | add108 | 108 | 560.0044 | 168.016 | 584.666
3 | s1a | x1 | 24.4001 | 12.2005 | 27.2803
3 | s2b | x2 | 12.2 | 6.1 | 13.64
3 | s4c | x4 | 24.4 | 12.2003 | 27.2802
3 | s5c | x5 | 12.3568 | 6.1785 | 13.8153
3 | s6c | x6 | 25.0033 | 12.5019 | 27.9547
3 | s7a | x7 | 12.2 | 6.1003 | 13.6402
3 | s9a | x9 | 24.4001 | 12.2006 | 27.2804
3 | s10a | x10 | 12.1483 | 6.0744 | 13.5823
3 | s11a | x11 | 24.1863 | 12.0936 | 27.0413
3 | s12b | x12 | 12.2 | 6.1 | 13.64
3 | s16c | x16 | 24.4001 | 12.2004 | 27.2803
3 | s17c | x17 | 12.2001 | 6.1002 | 13.6401
3 | s19a | x19 | 24.4001 | 12.2008 | 27.2805
3 | s20a | x20 | 24.0664 | 12.0339 | 26.9074
3 | s22b | x22 | 25.5515 | 12.7758 | 28.5675
3 | s24c | x24 | 24.4002 | 12.2005 | 27.2804
3 | s28a | x28 | 24.0944 | 12.0479 | 26.9387
3 | s29a | x29 | 23.8041 | 11.9027 | 26.614
3 | s30c | x30 | 24.4002 | 12.2005 | 27.2804
3 | s31c | x31 | 12.2001 | 6.1002 | 13.6402
3 | s32c | x32 | 12.2001 | 6.1002 | 13.6402
3 | s33a | x33 | 24.3696 | 12.1855 | 27.2464
3 | s34c | x34 | 24.9261 | 12.4633 | 27.8684
3 | s52a | x52 | 21.0916 | 10.5465 | 23.5815
3 | s53a | x53 | 21.0995 | 10.5505 | 23.5903
3 | s55a | x55 | 9.62 | 4.8103 | 10.7556
3 | s56b | x56 | 13.4269 | 6.7135 | 15.0118
3 | s58b | x58 | 14.0804 | 7.0403 | 15.7424
3 | s59b | x59 | 13.2657 | 6.6329 | 14.8315
3 | s60a | x60 | 10.6104 | 5.3056 | 11.8629
3 | s62c | x62 | 20.5056 | 10.2531 | 22.9261
3 | s63a | x63 | 21.1883 | 10.5949 | 23.6896
3 | s64b | x64 | 52.1157 | 24.3209 | 57.5114
3 | s65a | x65 | 18.5349 | 13.2396 | 22.7778
3 | s65b | x65 | 22.3888 | 15.9922 | 27.5138
3 | s65c | x65 | 38.1279 | 27.2353 | 46.8561
3 | s66c | x66 | 41.9725 | 19.5877 | 46.3182
3 | s68a | x68 | 12.2001 | 6.1005 | 13.6403
3 | s69a | x69 | 24.4002 | 12.2011 | 27.2807
3 | s70a | x70 | 12.2001 | 6.1005 | 13.6404
3 | s71a | x71 | 24.4002 | 12.2011 | 27.2807
3 | s73c | x73 | 24.4003 | 12.2005 | 27.2805
3 | s74c | x74 | 24.8725 | 12.4366 | 27.8085
3 | s75c | x75 | 24.4003 | 12.2006 | 27.2805
3 | s76a | x76 | 63.8193 | 48.6259 | 80.2333
3 | s76b | x76 | 43.0237 | 30.7317 | 52.8723
3 | s76c | x76 | 43.4435 | 31.0323 | 53.3886
3 | s77b | x77 | 24.3999 | 12.2001 | 27.28
3 | s79a | x79 | 23.5608 | 11.7812 | 26.3421
3 | s80b | x80 | 24.3999 | 12.2001 | 27.28
3 | s82a | x82 | 24.4002 | 12.2011 | 27.2807
3 | s83c | x83 | 12.2001 | 6.1003 | 13.6403
3 | s84c | x84 | 12.2001 | 6.1003 | 13.6403
3 | s85c | x85 | 24.4003 | 12.2006 | 27.2805
3 | s86b | x86 | 12.2 | 6.1001 | 13.64
3 | s87b | x87 | 24.3999 | 12.2001 | 27.28
3 | s88a | x88 | 24.4002 | 12.2011 | 27.2807
3 | s90b | x90 | 24.9357 | 12.468 | 27.8791
3 | s92c | x92 | 24.4002 | 12.2005 | 27.2805
3 | s94a | x94 | 24.4002 | 12.2011 | 27.2807
3 | s95b | x95 | 12.2 | 6.1001 | 13.64
3 | s96b | x96 | 12.2 | 6.1001 | 13.64
3 | s98a | x98 | 24.4002 | 12.201 | 27.2807
3 | s99b | x99 | 24.3999 | 12.2001 | 27.28
3 | s100c | x100 | 24.8267 | 12.4137 | 27.7573
3 | add44 | 44 | 560.0019 | 168.0086 | 584.6614
3 | add108 | 108 | 550.0025 | 165.0098 | 574.222
4 | s1a | x1 | 24.7999 | 12.3996 | 27.727
4 | s2b | x2 | 12.4 | 6.1999 | 13.8636
4 | s4c | x4 | 24.8 | 12.3998 | 27.7271
4 | s5c | x5 | 12.5464 | 6.2731 | 14.0272
4 | s6c | x6 | 25.3609 | 12.6802 | 28.3542
4 | s7a | x7 | 12.4 | 6.1998 | 13.8635
4 | s9a | x9 | 24.7999 | 12.3995 | 27.7269
4 | s10a | x10 | 12.3296 | 6.1646 | 13.7849
4 | s11a | x11 | 24.5128 | 12.256 | 27.406
4 | s12b | x12 | 12.4 | 6.1999 | 13.8636
4 | s16c | x16 | 24.7999 | 12.3997 | 27.727
4 | s17c | x17 | 12.4 | 6.1998 | 13.8635
4 | s19a | x19 | 24.7999 | 12.3993 | 27.7268
4 | s20a | x20 | 24.4151 | 12.207 | 27.2966
4 | s22b | x22 | 25.9052 | 12.9524 | 28.9628
4 | s24c | x24 | 24.7999 | 12.3996 | 27.7269
4 | s28a | x28 | 24.4439 | 12.2214 | 27.3288
4 | s29a | x29 | 24.1056 | 12.0523 | 26.9507
4 | s30c | x30 | 24.7999 | 12.3996 | 27.727
4 | s31c | x31 | 12.3999 | 6.1998 | 13.8635
4 | s32c | x32 | 12.3999 | 6.1998 | 13.8635
4 | s33a | x33 | 24.7227 | 12.3607 | 27.6405
4 | s34c | x34 | 25.2693 | 12.6344 | 28.2518
4 | s52a | x52 | 21.3218 | 10.6603 | 23.8382
4 | s53a | x53 | 21.3299 | 10.6643 | 23.8472
4 | s55a | x55 | 9.7283 | 4.8638 | 10.8764
4 | s56b | x56 | 13.6005 | 6.8002 | 15.2058
4 | s58b | x58 | 14.2621 | 7.131 | 15.9455
4 | s59b | x59 | 13.4346 | 6.7172 | 15.0203
4 | s60a | x60 | 10.7272 | 5.3633 | 11.9932
4 | s62c | x62 | 20.7557 | 10.3776 | 23.2055
4 | s63a | x63 | 21.4211 | 10.7099 | 23.9492
4 | s64b | x64 | 52.7773 | 24.629 | 58.2412
4 | s65a | x65 | 18.7521 | 13.394 | 23.0443
4 | s65b | x65 | 22.6651 | 16.1891 | 27.8531
4 | s65c | x65 | 38.597 | 27.5684 | 47.4314
4 | s66c | x66 | 42.4674 | 19.8177 | 46.8639
4 | s68a | x68 | 12.3999 | 6.1995 | 13.8633
4 | s69a | x69 | 24.7998 | 12.3991 | 27.7266
4 | s70a | x70 | 12.3999 | 6.1995 | 13.8633
4 | s71a | x71 | 24.7998 | 12.3991 | 27.7266
4 | s73c | x73 | 24.7998 | 12.3996 | 27.7269
4 | s74c | x74 | 25.1752 | 12.5873 | 28.1466
4 | s75c | x75 | 24.7998 | 12.3995 | 27.7269
4 | s76a | x76 | 64.7158 | 49.3057 | 81.3584
4 | s76b | x76 | 43.6418 | 31.1722 | 53.6312
4 | s76c | x76 | 44.0719 | 31.4788 | 54.1595
4 | s77b | x77 | 24.8001 | 12.3998 | 27.7272
4 | s79a | x79 | 23.8275 | 11.9131 | 26.6397
4 | s80b | x80 | 24.8001 | 12.3998 | 27.7272
4 | s82a | x82 | 24.7998 | 12.3991 | 27.7267
4 | s83c | x83 | 12.3999 | 6.1998 | 13.8634
4 | s84c | x84 | 12.3999 | 6.1998 | 13.8634
4 | s85c | x85 | 24.7998 | 12.3995 | 27.7268
4 | s86b | x86 | 12.4 | 6.1999 | 13.8636
4 | s87b | x87 | 24.8001 | 12.3998 | 27.7272
4 | s88a | x88 | 24.7998 | 12.3991 | 27.7266
4 | s90b | x90 | 25.2971 | 12.6483 | 28.2829
4 | s92c | x92 | 24.7998 | 12.3996 | 27.7269
4 | s94a | x94 | 24.7998 | 12.3991 | 27.7266
4 | s95b | x95 | 12.4 | 6.1999 | 13.8636
4 | s96b | x96 | 12.4 | 6.1999 | 13.8636
4 | s98a | x98 | 24.7998 | 12.3991 | 27.7267
4 | s99b | x99 | 24.8001 | 12.3998 | 27.7272
4 | s100c | x100 | 25.1317 | 12.5655 | 28.0979
4 | add44 | 44 | 559.9983 | 167.9923 | 584.6534
4 | add108 | 108 | 589.9977 | 176.9905 | 615.9731
5 | s1a | x1 | 27.1996 | 13.5986 | 30.4095
5 | s2b | x2 | 13.6 | 6.7999 | 15.2052
5 | s4c | x4 | 27.1997 | 13.5991 | 30.4099
5 | s5c | x5 | 13.7117 | 6.8555 | 15.33
5 | s6c | x6 | 27.618 | 13.8083 | 30.8776
5 | s7a | x7 | 13.5997 | 6.7992 | 15.2047
5 | s9a | x9 | 27.1994 | 13.5983 | 30.4093
5 | s10a | x10 | 13.4577 | 6.7282 | 15.0459
5 | s11a | x11 | 26.63 | 13.3138 | 29.7727
5 | s12b | x12 | 13.6 | 6.7999 | 15.2052
5 | s16c | x16 | 27.1995 | 13.5989 | 30.4096
5 | s17c | x17 | 13.5998 | 6.7994 | 15.2048
5 | s19a | x19 | 27.1992 | 13.5976 | 30.4088
5 | s20a | x20 | 26.6193 | 13.3079 | 29.7605
5 | s22b | x22 | 28.2337 | 14.1166 | 31.5662
5 | s24c | x24 | 27.1992 | 13.5986 | 30.4092
5 | s28a | x28 | 26.6525 | 13.3245 | 29.7976
5 | s29a | x29 | 26.1349 | 13.0658 | 29.219
5 | s30c | x30 | 27.1993 | 13.5987 | 30.4093
5 | s31c | x31 | 13.5996 | 6.7993 | 15.2046
5 | s32c | x32 | 13.5996 | 6.7993 | 15.2046
5 | s33a | x33 | 26.9541 | 13.4752 | 30.1348
5 | s34c | x34 | 27.4856 | 13.7421 | 30.7295
5 | s52a | x52 | 23.0001 | 11.4982 | 25.714
5 | s53a | x53 | 23.0096 | 11.503 | 25.7247
5 | s55a | x55 | 10.5064 | 5.2523 | 11.7461
5 | s56b | x56 | 14.8063 | 7.403 | 16.5539
5 | s58b | x58 | 15.5247 | 7.7622 | 17.3571
5 | s59b | x59 | 14.6085 | 7.3041 | 16.3327
5 | s60a | x60 | 11.5784 | 5.7883 | 12.9446
5 | s62c | x62 | 22.4965 | 11.2476 | 25.1516
5 | s63a | x63 | 23.1174 | 11.5568 | 25.8452
5 | s64b | x64 | 57.3768 | 26.7752 | 63.3167
5 | s65a | x65 | 20.2945 | 14.495 | 24.9394
5 | s65b | x65 | 24.5978 | 17.5693 | 30.228
5 | s65c | x65 | 41.8633 | 29.8995 | 51.4443
5 | s66c | x66 | 45.9512 | 21.4426 | 50.7079
5 | s68a | x68 | 13.5994 | 6.7984 | 15.204
5 | s69a | x69 | 27.1988 | 13.5968 | 30.408
5 | s70a | x70 | 13.5994 | 6.7984 | 15.204
5 | s71a | x71 | 27.1987 | 13.5967 | 30.4079
5 | s73c | x73 | 27.199 | 13.5984 | 30.4089
5 | s74c | x74 | 27.2827 | 13.6405 | 30.5027
5 | s75c | x75 | 27.1989 | 13.5984 | 30.4089
5 | s76a | x76 | 70.5088 | 53.7168 | 88.6397
5 | s76b | x76 | 47.6169 | 34.011 | 58.516
5 | s76c | x76 | 48.1029 | 34.3557 | 59.1118
5 | s77b | x77 | 27.2001 | 13.5996 | 30.4105
5 | s79a | x79 | 25.7434 | 12.8696 | 28.7811
5 | s80b | x80 | 27.2001 | 13.5996 | 30.4105
5 | s82a | x82 | 27.1989 | 13.5968 | 30.4081
5 | s83c | x83 | 13.5995 | 6.7992 | 15.2044
5 | s84c | x84 | 13.5995 | 6.7992 | 15.2044
5 | s85c | x85 | 27.1989 | 13.5983 | 30.4088
5 | s86b | x86 | 13.6001 | 6.7998 | 15.2052
5 | s87b | x87 | 27.2001 | 13.5996 | 30.4104
5 | s88a | x88 | 27.1989 | 13.5968 | 30.4081
5 | s90b | x90 | 27.6159 | 13.8076 | 30.8754
5 | s92c | x92 | 27.199 | 13.5985 | 30.409
5 | s94a | x94 | 27.1988 | 13.5968 | 30.4081
5 | s95b | x95 | 13.6001 | 6.7998 | 15.2052
5 | s96b | x96 | 13.6001 | 6.7998 | 15.2052
5 | s98a | x98 | 27.1989 | 13.5969 | 30.4082
5 | s99b | x99 | 27.2001 | 13.5996 | 30.4105
5 | s100c | x100 | 27.2531 | 13.6257 | 30.4695
5 | add44 | 44 | 539.9906 | 161.9795 | 563.7617
5 | add108 | 108 | 589.9872 | 176.9737 | 615.9582
6 | s1a | x1 | 31.1999 | 15.5996 | 34.8824
6 | s2b | x2 | 15.6 | 7.8 | 17.4413
6 | s4c | x4 | 31.1999 | 15.5998 | 34.8825
6 | s5c | x5 | 15.6331 | 7.8165 | 17.4783
6 | s6c | x6 | 31.2985 | 15.6491 | 34.9927
6 | s7a | x7 | 15.5999 | 7.7998 | 17.4412
6 | s9a | x9 | 31.1998 | 15.5995 | 34.8823
6 | s10a | x10 | 15.309 | 7.6543 | 17.1159
6 | s11a | x11 | 30.0493 | 15.0243 | 33.596
6 | s12b | x12 | 15.6 | 7.8 | 17.4413
6 | s16c | x16 | 31.1998 | 15.5997 | 34.8824
6 | s17c | x17 | 15.5999 | 7.7999 | 17.4412
6 | s19a | x19 | 31.1998 | 15.5993 | 34.8821
6 | s20a | x20 | 30.2212 | 15.1101 | 33.7881
6 | s22b | x22 | 32.0391 | 16.0195 | 35.8208
6 | s24c | x24 | 31.1998 | 15.5997 | 34.8823
6 | s28a | x28 | 30.2625 | 15.1308 | 33.8343
6 | s29a | x29 | 29.3855 | 14.6923 | 32.8538
6 | s30c | x30 | 31.1998 | 15.5997 | 34.8823
6 | s31c | x31 | 15.5999 | 7.7998 | 17.4411
6 | s32c | x32 | 15.5999 | 7.7998 | 17.4411
6 | s33a | x33 | 30.6004 | 15.2996 | 34.212
6 | s34c | x34 | 31.0831 | 15.5414 | 34.7519
6 | s52a | x52 | 25.645 | 12.8219 | 28.6717
6 | s53a | x53 | 25.6572 | 12.828 | 28.6853
6 | s55a | x55 | 11.7381 | 5.8688 | 13.1235
6 | s56b | x56 | 16.7741 | 8.3871 | 18.754
6 | s58b | x58 | 17.5845 | 8.7923 | 19.6601
6 | s59b | x59 | 16.5177 | 8.2589 | 18.4673
6 | s60a | x60 | 12.9225 | 6.461 | 14.4477
6 | s62c | x62 | 25.2923 | 12.646 | 28.2776
6 | s63a | x63 | 25.7949 | 12.8969 | 28.8393
6 | s64b | x64 | 64.8526 | 30.2646 | 71.5668
6 | s65a | x65 | 22.7565 | 16.2544 | 27.9655
6 | s65b | x65 | 27.7181 | 19.7986 | 34.0628
6 | s65c | x65 | 47.1229 | 33.6584 | 57.909
6 | s66c | x66 | 51.5152 | 24.0402 | 56.8485
6 | s68a | x68 | 15.5998 | 7.7995 | 17.441
6 | s69a | x69 | 31.1996 | 15.599 | 34.8819
6 | s70a | x70 | 15.5998 | 7.7995 | 17.4409
6 | s71a | x71 | 31.1996 | 15.599 | 34.8819
6 | s73c | x73 | 31.1997 | 15.5996 | 34.8822
6 | s74c | x74 | 30.6651 | 15.3324 | 34.2846
6 | s75c | x75 | 31.1997 | 15.5996 | 34.8822
6 | s76a | x76 | 79.9664 | 60.9258 | 100.5315
6 | s76b | x76 | 54.1418 | 38.6726 | 66.535
6 | s76c | x76 | 54.7217 | 39.0859 | 67.2471
6 | s77b | x77 | 31.2001 | 15.6001 | 34.8828
6 | s79a | x79 | 28.7798 | 14.3893 | 32.1765
6 | s80b | x80 | 31.2001 | 15.6001 | 34.8828
6 | s82a | x82 | 31.1997 | 15.599 | 34.8819
6 | s83c | x83 | 15.5998 | 7.7998 | 17.4411
6 | s84c | x84 | 15.5998 | 7.7998 | 17.4411
6 | s85c | x85 | 31.1996 | 15.5996 | 34.8821
6 | s86b | x86 | 15.6001 | 7.8 | 17.4414
6 | s87b | x87 | 31.2001 | 15.6001 | 34.8828
6 | s88a | x88 | 31.1996 | 15.599 | 34.8819
6 | s90b | x90 | 31.4297 | 15.7149 | 35.1395
6 | s92c | x92 | 31.1997 | 15.5996 | 34.8822
6 | s94a | x94 | 31.1996 | 15.599 | 34.8819
6 | s95b | x95 | 15.6001 | 7.8 | 17.4414
6 | s96b | x96 | 15.6001 | 7.8 | 17.4414
6 | s98a | x98 | 31.1997 | 15.5991 | 34.8819
6 | s99b | x99 | 31.2001 | 15.6001 | 34.8828
6 | s100c | x100 | 30.6656 | 15.3326 | 34.2851
6 | add44 | 44 | 529.9978 | 158.9957 | 553.3329
6 | add108 | 108 | 559.9971 | 167.9946 | 584.6529
7 | s1a | x1 | 35.2 | 17.5999 | 39.3547
7 | s2b | x2 | 17.6 | 8.7999 | 19.6773
7 | s4c | x4 | 35.1999 | 17.5996 | 39.3545
7 | s5c | x5 | 17.523 | 8.7613 | 19.5912
7 | s6c | x6 | 34.858 | 17.4287 | 38.9723
7 | s7a | x7 | 17.6 | 8.7999 | 19.6773
7 | s9a | x9 | 35.2 | 17.5999 | 39.3547
7 | s10a | x10 | 17.1222 | 8.5611 | 19.1432
7 | s11a | x11 | 33.3286 | 16.6642 | 37.2625
7 | s12b | x12 | 17.6 | 8.7999 | 19.6773
7 | s16c | x16 | 35.1998 | 17.5994 | 39.3544
7 | s17c | x17 | 17.5999 | 8.7997 | 19.6772
7 | s19a | x19 | 35.2 | 17.5999 | 39.3547
7 | s20a | x20 | 33.7307 | 16.8653 | 37.7121
7 | s22b | x22 | 35.7062 | 17.853 | 39.9208
7 | s24c | x24 | 35.1997 | 17.5993 | 39.3542
7 | s28a | x28 | 33.7813 | 16.8906 | 37.7686
7 | s29a | x29 | 32.4712 | 16.2355 | 36.3038
7 | s30c | x30 | 35.1997 | 17.5993 | 39.3542
7 | s31c | x31 | 17.5999 | 8.7996 | 19.6771
7 | s32c | x32 | 17.5999 | 8.7996 | 19.6771
7 | s33a | x33 | 34.1531 | 17.0765 | 38.1843
7 | s34c | x34 | 34.5349 | 17.2671 | 38.611
7 | s52a | x52 | 28.0969 | 14.0484 | 31.4132
7 | s53a | x53 | 28.1119 | 14.0559 | 31.43
7 | s55a | x55 | 12.887 | 6.4435 | 14.4081
7 | s56b | x56 | 18.6498 | 9.3248 | 20.8511
7 | s58b | x58 | 19.547 | 9.7734 | 21.8541
7 | s59b | x59 | 18.3289 | 9.1644 | 20.4924
7 | s60a | x60 | 14.1718 | 7.0859 | 15.8446
7 | s62c | x62 | 27.917 | 13.958 | 31.2119
7 | s63a | x63 | 28.2819 | 14.1409 | 31.6201
7 | s64b | x64 | 71.9391 | 33.5714 | 79.3868
7 | s65a | x65 | 25.0604 | 17.9002 | 30.7968
7 | s65b | x65 | 30.6727 | 21.9088 | 37.6937
7 | s65c | x65 | 52.0702 | 37.1924 | 63.9889
7 | s66c | x66 | 56.6944 | 26.4564 | 62.5635
7 | s68a | x68 | 17.3203 | 8.6601 | 19.3647
7 | s69a | x69 | 34.5137 | 17.2568 | 38.5875
7 | s70a | x70 | 17.212 | 8.606 | 19.2436
7 | s71a | x71 | 34.3734 | 17.1866 | 38.4306
7 | s73c | x73 | 35.1997 | 17.5991 | 39.3541
7 | s74c | x74 | 33.8373 | 16.918 | 37.831
7 | s75c | x75 | 35.1997 | 17.5991 | 39.3541
7 | s76a | x76 | 89.1305 | 67.9086 | 112.0527
7 | s76b | x76 | 60.5014 | 43.2146 | 74.35
7 | s76c | x76 | 61.1664 | 43.6895 | 75.1671
7 | s77b | x77 | 35.1997 | 17.5997 | 39.3544
7 | s79a | x79 | 31.6171 | 15.8085 | 35.3489
7 | s80b | x80 | 35.1997 | 17.5997 | 39.3544
7 | s82a | x82 | 35.1536 | 17.5767 | 39.3029
7 | s83c | x83 | 17.5998 | 8.7995 | 19.677
7 | s84c | x84 | 17.5998 | 8.7995 | 19.677
7 | s85c | x85 | 35.1996 | 17.599 | 39.354
7 | s86b | x86 | 17.5999 | 8.7998 | 19.6772
7 | s87b | x87 | 35.1997 | 17.5997 | 39.3544
7 | s88a | x88 | 34.7743 | 17.3871 | 38.8788
7 | s90b | x90 | 35.1402 | 17.57 | 39.2879
7 | s92c | x92 | 35.1997 | 17.5991 | 39.3541
7 | s94a | x94 | 34.6931 | 17.3465 | 38.7881
7 | s95b | x95 | 17.5998 | 8.7998 | 19.6772
7 | s96b | x96 | 17.5998 | 8.7998 | 19.6772
7 | s98a | x98 | 34.8015 | 17.4007 | 38.9092
7 | s99b | x99 | 35.1997 | 17.5997 | 39.3544
7 | s100c | x100 | 33.8763 | 16.9376 | 37.8746
7 | add44 | 44 | 529.9981 | 158.9963 | 553.3334
7 | add108 | 108 | 549.9977 | 164.9956 | 574.2134
8 | s1a | x1 | 38 | 18.9999 | 42.4852
8 | s2b | x2 | 19 | 9.4999 | 21.2426
8 | s4c | x4 | 37.9999 | 18.9996 | 42.485
8 | s5c | x5 | 18.8308 | 9.4153 | 21.0535
8 | s6c | x6 | 37.2928 | 18.6462 | 41.6945
8 | s7a | x7 | 19 | 9.5 | 21.2426
8 | s9a | x9 | 38 | 18.9999 | 42.4852
8 | s10a | x10 | 18.3774 | 9.1887 | 20.5465
8 | s11a | x11 | 35.5742 | 17.7871 | 39.7731
8 | s12b | x12 | 18.9999 | 9.4999 | 21.2426
8 | s16c | x16 | 37.9998 | 18.9995 | 42.4849
8 | s17c | x17 | 18.9999 | 9.4998 | 21.2424
8 | s19a | x19 | 38 | 19 | 42.4853
8 | s20a | x20 | 36.1568 | 18.0784 | 40.4246
8 | s22b | x22 | 38.2154 | 19.1076 | 42.7261
8 | s24c | x24 | 37.9997 | 18.9994 | 42.4848
8 | s28a | x28 | 36.2145 | 18.1072 | 40.489
8 | s29a | x29 | 34.5806 | 17.2903 | 38.6622
8 | s30c | x30 | 37.9997 | 18.9994 | 42.4848
8 | s31c | x31 | 18.9999 | 9.4997 | 21.2424
8 | s32c | x32 | 18.9999 | 9.4997 | 21.2424
8 | s33a | x33 | 36.609 | 18.3045 | 40.9301
8 | s34c | x34 | 36.8865 | 18.4429 | 41.2402
8 | s52a | x52 | 29.7629 | 14.8814 | 33.2759
8 | s53a | x53 | 29.78 | 14.89 | 33.295
8 | s55a | x55 | 13.6697 | 6.8349 | 15.2832
8 | s56b | x56 | 19.9272 | 9.9636 | 22.2793
8 | s58b | x58 | 20.883 | 10.4414 | 23.3479
8 | s59b | x59 | 19.5578 | 9.7788 | 21.8662
8 | s60a | x60 | 15.0223 | 7.5112 | 16.7955
8 | s62c | x62 | 29.6877 | 14.8435 | 33.1917
8 | s63a | x63 | 29.9742 | 14.9871 | 33.5121
8 | s64b | x64 | 76.7436 | 35.8135 | 84.6888
8 | s65a | x65 | 26.6227 | 19.0161 | 32.7166
8 | s65b | x65 | 32.6858 | 23.3467 | 40.1675
8 | s65c | x65 | 55.4108 | 39.5787 | 68.0943
8 | s66c | x66 | 60.1678 | 28.0775 | 66.3966
8 | s68a | x68 | 18.3603 | 9.1802 | 20.5275
8 | s69a | x69 | 36.5758 | 18.2879 | 40.893
8 | s70a | x70 | 18.2367 | 9.1183 | 20.3892
8 | s71a | x71 | 36.4157 | 18.2078 | 40.714
8 | s73c | x73 | 37.9997 | 18.9992 | 42.4846
8 | s74c | x74 | 35.9755 | 17.9873 | 40.2216
8 | s75c | x75 | 37.9996 | 18.9992 | 42.4846
8 | s76a | x76 | 95.4468 | 72.7212 | 119.9936
8 | s76b | x76 | 64.8977 | 46.3548 | 79.7526
8 | s76c | x76 | 65.6098 | 46.8636 | 80.6279
8 | s77b | x77 | 37.9997 | 18.9997 | 42.4848
8 | s79a | x79 | 33.5542 | 16.7771 | 37.5147
8 | s80b | x80 | 37.9997 | 18.9997 | 42.4848
8 | s82a | x82 | 37.264 | 18.632 | 41.6624
8 | s83c | x83 | 18.9998 | 9.4996 | 21.2423
8 | s84c | x84 | 18.9998 | 9.4996 | 21.2423
8 | s85c | x85 | 37.9996 | 18.9991 | 42.4846
8 | s86b | x86 | 18.9998 | 9.4998 | 21.2424
8 | s87b | x87 | 37.9997 | 18.9996 | 42.4848
8 | s88a | x88 | 36.8484 | 18.4242 | 41.1978
8 | s90b | x90 | 37.6934 | 18.8466 | 42.1425
8 | s92c | x92 | 37.9997 | 18.9992 | 42.4847
8 | s94a | x94 | 36.7577 | 18.3789 | 41.0964
8 | s95b | x95 | 18.9998 | 9.4998 | 21.2424
8 | s96b | x96 | 18.9998 | 9.4998 | 21.2424
8 | s98a | x98 | 36.9154 | 18.4577 | 41.2727
8 | s99b | x99 | 37.9997 | 18.9997 | 42.4849
8 | s100c | x100 | 36.0464 | 18.0227 | 40.3009
8 | add44 | 44 | 539.9981 | 161.9972 | 563.7739
8 | add108 | 108 | 539.9978 | 161.9967 | 563.7735
9 | s1a | x1 | 39.2 | 19.6 | 43.8269
9 | s2b | x2 | 19.5999 | 9.7998 | 21.9133
9 | s4c | x4 | 39.1998 | 19.5994 | 43.8265
9 | s5c | x5 | 19.3373 | 9.6685 | 21.6197
9 | s6c | x6 | 38.1277 | 19.0635 | 42.6279
9 | s7a | x7 | 19.6 | 9.8 | 21.9135
9 | s9a | x9 | 39.2 | 19.6 | 43.8269
9 | s10a | x10 | 18.8485 | 9.4243 | 21.0733
9 | s11a | x11 | 36.2852 | 18.1426 | 40.5681
9 | s12b | x12 | 19.5999 | 9.7998 | 21.9132
9 | s16c | x16 | 39.1997 | 19.5992 | 43.8263
9 | s17c | x17 | 19.5998 | 9.7996 | 21.9131
9 | s19a | x19 | 38.7049 | 19.3525 | 43.2734
9 | s20a | x20 | 36.7956 | 18.3979 | 41.1388
9 | s22b | x22 | 38.9489 | 19.4741 | 43.546
9 | s24c | x24 | 39.1996 | 19.599 | 43.8261
9 | s28a | x28 | 36.9176 | 18.4589 | 41.2752
9 | s29a | x29 | 35.1552 | 17.5776 | 39.3047
9 | s30c | x30 | 39.1996 | 19.599 | 43.8261
9 | s31c | x31 | 19.5998 | 9.7995 | 21.913
9 | s32c | x32 | 19.5998 | 9.7995 | 21.913
9 | s33a | x33 | 37.4812 | 18.7407 | 41.9053
9 | s34c | x34 | 37.6132 | 18.8061 | 42.0526
9 | s52a | x52 | 30.0931 | 15.0466 | 33.6451
9 | s53a | x53 | 30.1109 | 15.0555 | 33.665
9 | s55a | x55 | 13.8387 | 6.9194 | 15.4722
9 | s56b | x56 | 20.2323 | 10.1159 | 22.6203
9 | s58b | x58 | 21.2014 | 10.6005 | 23.7038
9 | s59b | x59 | 19.8456 | 9.9226 | 22.188
9 | s60a | x60 | 15.1934 | 7.5967 | 16.9868
9 | s62c | x62 | 30.0777 | 15.0382 | 33.6276
9 | s63a | x63 | 30.3133 | 15.1567 | 33.8913
9 | s64b | x64 | 77.865 | 36.3363 | 85.9261
9 | s65a | x65 | 26.956 | 19.2542 | 33.1263
9 | s65b | x65 | 33.1659 | 23.6893 | 40.7573
9 | s65c | x65 | 56.1539 | 40.1093 | 69.0073
9 | s66c | x66 | 60.8651 | 28.4024 | 67.1659
9 | s68a | x68 | 18.5709 | 9.2855 | 20.7629
9 | s69a | x69 | 36.9909 | 18.4955 | 41.3571
9 | s70a | x70 | 18.4421 | 9.2211 | 20.6189
9 | s71a | x71 | 36.824 | 18.4121 | 41.1706
9 | s73c | x73 | 39.1995 | 19.5987 | 43.8259
9 | s74c | x74 | 36.4423 | 18.2203 | 40.7433
9 | s75c | x75 | 39.1995 | 19.5987 | 43.8259
9 | s76a | x76 | 97.3083 | 74.1391 | 122.3336
9 | s76b | x76 | 66.3967 | 47.4248 | 81.5943
9 | s76c | x76 | 67.0981 | 47.9265 | 82.4567
9 | s77b | x77 | 39.1993 | 19.5991 | 43.8259
9 | s79a | x79 | 33.9776 | 16.9889 | 37.9882
9 | s80b | x80 | 39.1993 | 19.5991 | 43.8259
9 | s82a | x82 | 37.6945 | 18.8474 | 42.1438
9 | s83c | x83 | 19.5998 | 9.7993 | 21.913
9 | s84c | x84 | 19.5997 | 9.7993 | 21.9129
9 | s85c | x85 | 39.1995 | 19.5986 | 43.8258
9 | s86b | x86 | 19.5996 | 9.7995 | 21.9129
9 | s87b | x87 | 39.1993 | 19.5991 | 43.8259
9 | s88a | x88 | 37.2676 | 18.6339 | 41.6665
9 | s90b | x90 | 38.548 | 19.2735 | 43.0977
9 | s92c | x92 | 39.1996 | 19.5987 | 43.826
9 | s94a | x94 | 37.1746 | 18.5875 | 41.5626
9 | s95b | x95 | 19.5996 | 9.7995 | 21.9129
9 | s96b | x96 | 19.5996 | 9.7995 | 21.9129
9 | s98a | x98 | 37.3477 | 18.6739 | 41.756
9 | s99b | x99 | 39.1993 | 19.5991 | 43.8259
9 | s100c | x100 | 36.5299 | 18.2641 | 40.8413
9 | add44 | 44 | 629.9962 | 188.9941 | 657.734
9 | add108 | 108 | 647.6983 | 194.3037 | 676.2152
10 | s1a | x1 | 40 | 20.0001 | 44.7214
10 | s2b | x2 | 19.9998 | 9.9994 | 22.3602
10 | s4c | x4 | 39.9996 | 19.9991 | 44.7206
10 | s5c | x5 | 19.6232 | 9.8113 | 21.9393
10 | s6c | x6 | 38.4862 | 19.2425 | 43.0286
10 | s7a | x7 | 20 | 10.0001 | 22.3607
10 | s9a | x9 | 40 | 20.0002 | 44.7214
10 | s10a | x10 | 19.1059 | 9.5531 | 21.3611
10 | s11a | x11 | 36.5483 | 18.2743 | 40.8623
10 | s12b | x12 | 19.9996 | 9.9993 | 22.3601
10 | s16c | x16 | 39.9996 | 19.9987 | 44.7204
10 | s17c | x17 | 19.9998 | 9.9994 | 22.3602
10 | s19a | x19 | 38.7872 | 19.394 | 43.3656
10 | s20a | x20 | 36.8903 | 18.4456 | 41.2448
10 | s22b | x22 | 39.0944 | 19.5461 | 43.7083
10 | s24c | x24 | 39.9995 | 19.9984 | 44.7202
10 | s28a | x28 | 37.016 | 18.5084 | 41.3853
10 | s29a | x29 | 35.2668 | 17.6338 | 39.4296
10 | s30c | x30 | 39.9995 | 19.9984 | 44.7202
10 | s31c | x31 | 19.8239 | 9.9114 | 22.1635
10 | s32c | x32 | 19.8059 | 9.9024 | 22.1434
10 | s33a | x33 | 37.8235 | 18.9122 | 42.2881
10 | s34c | x34 | 37.8327 | 18.9155 | 42.2978
10 | s52a | x52 | 30.002 | 15.0016 | 33.5435
10 | s53a | x53 | 30.0201 | 15.0107 | 33.5638
10 | s55a | x55 | 13.8161 | 6.9083 | 15.447
10 | s56b | x56 | 20.1891 | 10.0938 | 22.5718
10 | s58b | x58 | 21.1552 | 10.5768 | 23.6519
10 | s59b | x59 | 19.9991 | 9.9986 | 22.3593
10 | s60a | x60 | 15.1503 | 7.5754 | 16.9387
10 | s62c | x62 | 29.9947 | 14.9961 | 33.5346
10 | s63a | x63 | 30.2259 | 15.1136 | 33.7939
10 | s64b | x64 | 78.1925 | 36.4867 | 86.2864
10 | s65a | x65 | 26.8847 | 19.2028 | 33.0384
10 | s65b | x65 | 33.1287 | 23.6618 | 40.711
10 | s65c | x65 | 55.9813 | 39.986 | 68.7953
10 | s66c | x66 | 60.5979 | 28.2766 | 66.8706
10 | s68a | x68 | 18.5203 | 9.2605 | 20.7065
10 | s69a | x69 | 36.8871 | 18.4443 | 41.2414
10 | s70a | x70 | 18.3893 | 9.195 | 20.5601
10 | s71a | x71 | 36.7176 | 18.3595 | 41.0518
10 | s73c | x73 | 39.9996 | 19.998 | 44.7201
10 | s74c | x74 | 36.3353 | 18.1661 | 40.6234
10 | s75c | x75 | 39.9996 | 19.9979 | 44.7201
10 | s76a | x76 | 96.9834 | 73.8904 | 121.9244
10 | s76b | x76 | 67.0378 | 47.8809 | 82.3811
10 | s76c | x76 | 67.6812 | 48.3429 | 83.1732
10 | s77b | x77 | 39.9981 | 19.9972 | 44.7184
10 | s79a | x79 | 33.9296 | 16.9655 | 37.9348
10 | s80b | x80 | 39.9981 | 19.9972 | 44.7184
10 | s82a | x82 | 37.5978 | 18.7997 | 42.036
10 | s83c | x83 | 19.9998 | 9.9989 | 22.3601
10 | s84c | x84 | 19.9998 | 9.9989 | 22.36
10 | s85c | x85 | 39.9996 | 19.9978 | 44.72
10 | s86b | x86 | 19.9991 | 9.9986 | 22.3592
10 | s87b | x87 | 39.9981 | 19.9971 | 44.7184
10 | s88a | x88 | 37.1666 | 18.5841 | 41.5539
10 | s90b | x90 | 38.8717 | 19.4341 | 43.4591
10 | s92c | x92 | 39.9997 | 19.998 | 44.7202
10 | s94a | x94 | 37.0738 | 18.5377 | 41.4501
10 | s95b | x95 | 19.999 | 9.9985 | 22.3592
10 | s96b | x96 | 19.999 | 9.9985 | 22.3592
10 | s98a | x98 | 37.2499 | 18.6257 | 41.647
10 | s99b | x99 | 39.9982 | 19.9973 | 44.7185
10 | s100c | x100 | 36.436 | 18.2165 | 40.7361
10 | add44 | 44 | 758.8738 | 227.6507 | 792.2842
10 | add108 | 108 | 820.6494 | 246.1798 | 856.7788
11 | s1a | x1 | 41.2 | 20.6 | 46.063
11 | s2b | x2 | 20.6001 | 10.3003 | 23.0318
11 | s4c | x4 | 41.2003 | 20.6006 | 46.0635
11 | s5c | x5 | 20.2893 | 10.1449 | 22.6843
11 | s6c | x6 | 39.9379 | 19.9693 | 44.6521
11 | s7a | x7 | 20.6 | 10.3 | 23.0315
11 | s9a | x9 | 41.2 | 20.5999 | 46.063
11 | s10a | x10 | 19.7724 | 9.8861 | 22.1062
11 | s11a | x11 | 37.9961 | 18.998 | 42.4809
11 | s12b | x12 | 20.6002 | 10.3004 | 23.0318
11 | s16c | x16 | 41.2003 | 20.6008 | 46.0637
11 | s17c | x17 | 20.6002 | 10.3004 | 23.0318
11 | s19a | x19 | 40.5173 | 20.2584 | 45.2996
11 | s20a | x20 | 38.5231 | 19.2614 | 43.07
11 | s22b | x22 | 40.8853 | 20.4432 | 45.7114
11 | s24c | x24 | 41.2004 | 20.6011 | 46.0639
11 | s28a | x28 | 38.6545 | 19.3271 | 43.217
11 | s29a | x29 | 36.816 | 18.4079 | 41.1615
11 | s30c | x30 | 41.2004 | 20.6011 | 46.0639
11 | s31c | x31 | 20.6002 | 10.3005 | 23.0319
11 | s32c | x32 | 20.6002 | 10.3005 | 23.0319
11 | s33a | x33 | 39.3161 | 19.6579 | 43.9567
11 | s34c | x34 | 39.3987 | 19.6999 | 44.0493
11 | s52a | x52 | 31.4544 | 15.7269 | 35.1669
11 | s53a | x53 | 31.4739 | 15.7367 | 35.1888
11 | s55a | x55 | 14.4723 | 7.2361 | 16.1805
11 | s56b | x56 | 21.2437 | 10.6222 | 23.7513
11 | s58b | x58 | 22.2591 | 11.1299 | 24.8866
11 | s59b | x59 | 20.8175 | 10.4091 | 23.2748
11 | s60a | x60 | 15.8884 | 7.9441 | 17.7637
11 | s62c | x62 | 31.4876 | 15.7446 | 35.2046
11 | s63a | x63 | 31.6961 | 15.8478 | 35.4372
11 | s64b | x64 | 81.6643 | 38.1113 | 90.1195
11 | s65a | x65 | 28.2144 | 20.1534 | 34.6729
11 | s65b | x65 | 34.7644 | 24.8325 | 42.7226
11 | s65c | x65 | 58.8083 | 42.0064 | 72.27
11 | s66c | x66 | 63.6503 | 29.7049 | 70.2406
11 | s68a | x68 | 19.4199 | 9.7098 | 21.7121
11 | s69a | x69 | 38.6742 | 19.3368 | 43.239
11 | s70a | x70 | 19.2786 | 9.6391 | 21.554
11 | s71a | x71 | 38.4912 | 19.2453 | 43.0343
11 | s73c | x73 | 41.2004 | 20.6013 | 46.064
11 | s74c | x74 | 38.1453 | 19.0736 | 42.6481
11 | s75c | x75 | 41.2004 | 20.6014 | 46.064
11 | s76a | x76 | 101.85 | 77.6007 | 128.0441
11 | s76b | x76 | 69.6988 | 49.7866 | 85.6541
11 | s76c | x76 | 70.4389 | 50.3141 | 86.563
11 | s77b | x77 | 41.201 | 20.6014 | 46.0646
11 | s79a | x79 | 35.5455 | 17.7724 | 39.7409
11 | s80b | x80 | 41.2011 | 20.6014 | 46.0646
11 | s82a | x82 | 39.4164 | 19.7078 | 44.0687
11 | s83c | x83 | 20.6002 | 10.3007 | 23.032
11 | s84c | x84 | 20.6002 | 10.3007 | 23.032
11 | s85c | x85 | 41.2005 | 20.6015 | 46.0641
11 | s86b | x86 | 20.6005 | 10.3007 | 23.0323
11 | s87b | x87 | 41.2011 | 20.6015 | 46.0646
11 | s88a | x88 | 38.9596 | 19.4794 | 43.558
11 | s90b | x90 | 40.4616 | 20.2316 | 45.2378
11 | s92c | x92 | 41.2003 | 20.6013 | 46.0639
11 | s94a | x94 | 38.8584 | 19.4288 | 43.4448
11 | s95b | x95 | 20.6006 | 10.3008 | 23.0323
11 | s96b | x96 | 20.6006 | 10.3008 | 23.0323
11 | s98a | x98 | 39.0741 | 19.5367 | 43.686
11 | s99b | x99 | 41.201 | 20.6014 | 46.0645
11 | s100c | x100 | 38.2584 | 19.1301 | 42.7746
11 | add44 | 44 | 560.0039 | 168.0056 | 584.6625
11 | add108 | 108 | 587.6093 | 176.2884 | 613.4837
12 | s1a | x1 | 42 | 21 | 46.9574
12 | s2b | x2 | 21.0001 | 10.5002 | 23.4788
12 | s4c | x4 | 42.0001 | 21.0002 | 46.9576
12 | s5c | x5 | 20.6792 | 10.3397 | 23.1201
12 | s6c | x6 | 40.6972 | 20.3487 | 45.5009
12 | s7a | x7 | 21 | 10.5 | 23.4787
12 | s9a | x9 | 42 | 21 | 46.9574
12 | s10a | x10 | 20.1528 | 10.0764 | 22.5315
12 | s11a | x11 | 38.7215 | 19.3607 | 43.2919
12 | s12b | x12 | 21.0001 | 10.5002 | 23.4789
12 | s16c | x16 | 42.0001 | 21.0003 | 46.9576
12 | s17c | x17 | 21 | 10.5001 | 23.4788
12 | s19a | x19 | 41.3064 | 20.6531 | 46.1819
12 | s20a | x20 | 39.2736 | 19.6368 | 43.9092
12 | s22b | x22 | 41.7236 | 20.8621 | 46.6485
12 | s24c | x24 | 42.0001 | 21.0003 | 46.9577
12 | s28a | x28 | 39.4088 | 19.7044 | 44.0604
12 | s29a | x29 | 37.5357 | 18.7678 | 41.9662
12 | s30c | x30 | 42.0001 | 21.0003 | 46.9577
12 | s31c | x31 | 21.0001 | 10.5002 | 23.4788
12 | s32c | x32 | 21.0001 | 10.5002 | 23.4788
12 | s33a | x33 | 40.0803 | 20.0401 | 44.8111
12 | s34c | x34 | 40.162 | 20.0812 | 44.9026
12 | s52a | x52 | 32.0646 | 16.0322 | 35.8493
12 | s53a | x53 | 32.0849 | 16.0424 | 35.872
12 | s55a | x55 | 14.7544 | 7.3772 | 16.496
12 | s56b | x56 | 21.6955 | 10.848 | 24.2564
12 | s58b | x58 | 22.7316 | 11.366 | 25.4148
12 | s59b | x59 | 21.2519 | 10.6262 | 23.7605
12 | s60a | x60 | 16.1998 | 8.0999 | 18.1119
12 | s62c | x62 | 32.1194 | 16.0599 | 35.9107
12 | s63a | x63 | 32.3158 | 16.1578 | 36.1301
12 | s64b | x64 | 83.363 | 38.9035 | 91.9939
12 | s65a | x65 | 28.7779 | 20.5558 | 35.3654
12 | s65b | x65 | 35.4751 | 25.3397 | 43.5957
12 | s65c | x65 | 59.9975 | 42.8555 | 73.7312
12 | s66c | x66 | 64.9077 | 30.2907 | 71.6278
12 | s68a | x68 | 19.8001 | 9.9 | 22.1372
12 | s69a | x69 | 39.4282 | 19.714 | 44.0821
12 | s70a | x70 | 19.6533 | 9.8266 | 21.973
12 | s71a | x71 | 39.2381 | 19.619 | 43.8695
12 | s73c | x73 | 42.0001 | 21.0004 | 46.9577
12 | s74c | x74 | 38.909 | 19.4548 | 43.5017
12 | s75c | x75 | 42.0001 | 21.0004 | 46.9577
12 | s76a | x76 | 103.8913 | 79.1559 | 130.6104
12 | s76b | x76 | 71.0916 | 50.7806 | 87.3652
12 | s76c | x76 | 71.8533 | 51.3239 | 88.3009
12 | s77b | x77 | 42.0005 | 21.0008 | 46.9583
12 | s79a | x79 | 36.2429 | 18.1214 | 40.5208
12 | s80b | x80 | 42.0005 | 21.0008 | 46.9583
12 | s82a | x82 | 40.1867 | 20.0932 | 44.93
12 | s83c | x83 | 21 | 10.5002 | 23.4788
12 | s84c | x84 | 21 | 10.5002 | 23.4788
12 | s85c | x85 | 42.0001 | 21.0004 | 46.9577
12 | s86b | x86 | 21.0003 | 10.5004 | 23.4791
12 | s87b | x87 | 42.0005 | 21.0008 | 46.9583
12 | s88a | x88 | 39.7169 | 19.8583 | 44.4048
12 | s90b | x90 | 41.2722 | 20.6366 | 46.1439
12 | s92c | x92 | 42 | 21.0004 | 46.9577
12 | s94a | x94 | 39.612 | 19.8059 | 44.2875
12 | s95b | x95 | 21.0003 | 10.5004 | 23.4791
12 | s96b | x96 | 21.0003 | 10.5004 | 23.4791
12 | s98a | x98 | 39.8472 | 19.9235 | 44.5505
12 | s99b | x99 | 42.0005 | 21.0008 | 46.9582
12 | s100c | x100 | 39.0323 | 19.5165 | 43.6396
12 | add44 | 44 | 520.0014 | 156.0024 | 542.898
12 | add108 | 108 | 538.131 | 161.4418 | 561.826
13 | s1a | x1 | 41.6 | 20.8001 | 46.5103
13 | s2b | x2 | 20.8 | 10.4001 | 23.2552
13 | s4c | x4 | 41.6002 | 20.8004 | 46.5106
13 | s5c | x5 | 20.4936 | 10.2469 | 22.9126
13 | s6c | x6 | 40.3535 | 20.177 | 45.1167
13 | s7a | x7 | 20.8 | 10.4001 | 23.2551
13 | s9a | x9 | 41.6 | 20.8001 | 46.5103
13 | s10a | x10 | 19.974 | 9.987 | 22.3316
13 | s11a | x11 | 38.4016 | 19.2009 | 42.9343
13 | s12b | x12 | 20.8001 | 10.4001 | 23.2552
13 | s16c | x16 | 41.6003 | 20.8005 | 46.5107
13 | s17c | x17 | 20.8001 | 10.4003 | 23.2553
13 | s19a | x19 | 40.9775 | 20.4889 | 45.8143
13 | s20a | x20 | 38.9593 | 19.4798 | 43.5579
13 | s22b | x22 | 41.3649 | 20.6826 | 46.2474
13 | s24c | x24 | 41.6004 | 20.8006 | 46.5108
13 | s28a | x28 | 39.0926 | 19.5464 | 43.7069
13 | s29a | x29 | 37.2323 | 18.6163 | 41.6271
13 | s30c | x30 | 41.6004 | 20.8006 | 46.5108
13 | s31c | x31 | 20.8002 | 10.4003 | 23.2554
13 | s32c | x32 | 20.8002 | 10.4003 | 23.2554
13 | s33a | x33 | 39.7291 | 19.8647 | 44.4186
13 | s34c | x34 | 39.8293 | 19.9149 | 44.5306
13 | s52a | x52 | 31.8223 | 15.9113 | 35.5785
13 | s53a | x53 | 31.8422 | 15.9213 | 35.6008
13 | s55a | x55 | 14.6407 | 7.3204 | 16.3688
13 | s56b | x56 | 21.5111 | 10.7557 | 24.0502
13 | s58b | x58 | 22.5389 | 11.2695 | 25.1993
13 | s59b | x59 | 21.0754 | 10.5378 | 23.5631
13 | s60a | x60 | 16.0758 | 8.038 | 17.9733
13 | s62c | x62 | 31.8662 | 15.9334 | 35.6277
13 | s63a | x63 | 32.0692 | 16.0348 | 35.8546
13 | s64b | x64 | 82.6734 | 38.5813 | 91.2328
13 | s65a | x65 | 28.5521 | 20.3945 | 35.0879
13 | s65b | x65 | 35.1842 | 25.1319 | 43.2382
13 | s65c | x65 | 59.5201 | 42.5149 | 73.1447
13 | s66c | x66 | 64.413 | 30.06 | 71.0819
13 | s68a | x68 | 19.6486 | 9.8244 | 21.9678
13 | s69a | x69 | 39.128 | 19.5642 | 43.7465
13 | s70a | x70 | 19.5042 | 9.7522 | 21.8064
13 | s71a | x71 | 38.9411 | 19.4707 | 43.5375
13 | s73c | x73 | 41.6004 | 20.8008 | 46.5109
13 | s74c | x74 | 38.6035 | 19.3022 | 43.1602
13 | s75c | x75 | 41.6004 | 20.8008 | 46.511
13 | s76a | x76 | 103.0794 | 78.5372 | 129.5895
13 | s76b | x76 | 70.46 | 50.3293 | 86.589
13 | s76c | x76 | 71.2171 | 50.87 | 87.5193
13 | s77b | x77 | 41.6003 | 20.8004 | 46.5107
13 | s79a | x79 | 35.9609 | 17.9806 | 40.2056
13 | s80b | x80 | 41.6003 | 20.8004 | 46.5107
13 | s82a | x82 | 39.8791 | 19.9398 | 44.5863
13 | s83c | x83 | 20.8002 | 10.4004 | 23.2555
13 | s84c | x84 | 20.8002 | 10.4004 | 23.2555
13 | s85c | x85 | 41.6005 | 20.8008 | 46.511
13 | s86b | x86 | 20.8002 | 10.4002 | 23.2553
13 | s87b | x87 | 41.6003 | 20.8005 | 46.5107
13 | s88a | x88 | 39.4151 | 19.7077 | 44.0675
13 | s90b | x90 | 40.9076 | 20.4541 | 45.7362
13 | s92c | x92 | 41.6004 | 20.8007 | 46.5109
13 | s94a | x94 | 39.3117 | 19.656 | 43.9519
13 | s95b | x95 | 20.8002 | 10.4002 | 23.2554
13 | s96b | x96 | 20.8002 | 10.4002 | 23.2554
13 | s98a | x98 | 39.5385 | 19.7694 | 44.2055
13 | s99b | x99 | 41.6003 | 20.8004 | 46.5107
13 | s100c | x100 | 38.7214 | 19.3611 | 43.292
13 | add44 | 44 | 520.0019 | 156.0031 | 542.8987
13 | add108 | 108 | 548.3189 | 164.4989 | 572.4626
14 | s1a | x1 | 40.8 | 20.4 | 45.6158
14 | s2b | x2 | 20.3999 | 10.1998 | 22.8077
14 | s4c | x4 | 40.7998 | 20.3996 | 45.6155
14 | s5c | x5 | 20.0626 | 10.0311 | 22.4306
14 | s6c | x6 | 39.4357 | 19.7176 | 44.0904
14 | s7a | x7 | 20.4 | 10.2 | 22.8079
14 | s9a | x9 | 40.8 | 20.4 | 45.6158
14 | s10a | x10 | 19.5435 | 9.7718 | 21.8504
14 | s11a | x11 | 37.4882 | 18.7441 | 41.9131
14 | s12b | x12 | 20.3999 | 10.1998 | 22.8077
14 | s16c | x16 | 40.7998 | 20.3995 | 45.6154
14 | s17c | x17 | 20.3999 | 10.1997 | 22.8077
14 | s19a | x19 | 39.9006 | 19.9504 | 44.6103
14 | s20a | x20 | 37.9417 | 18.971 | 42.4202
14 | s22b | x22 | 40.2597 | 20.1295 | 45.0115
14 | s24c | x24 | 40.7997 | 20.3993 | 45.6153
14 | s28a | x28 | 38.0713 | 19.0357 | 42.565
14 | s29a | x29 | 36.2653 | 18.1327 | 40.5459
14 | s30c | x30 | 40.7998 | 20.3993 | 45.6153
14 | s31c | x31 | 20.3999 | 10.1997 | 22.8076
14 | s32c | x32 | 20.3999 | 10.1997 | 22.8076
14 | s33a | x33 | 38.8295 | 19.4148 | 43.4127
14 | s34c | x34 | 38.8508 | 19.4251 | 43.4364
14 | s52a | x52 | 30.9242 | 15.4622 | 34.5744
14 | s53a | x53 | 30.9432 | 15.4718 | 34.5956
14 | s55a | x55 | 14.2336 | 7.1169 | 15.9137
14 | s56b | x56 | 20.8676 | 10.4336 | 23.3306
14 | s58b | x58 | 21.8655 | 10.9325 | 24.4463
14 | s59b | x59 | 20.4529 | 10.2262 | 22.867
14 | s60a | x60 | 15.619 | 7.8096 | 17.4626
14 | s62c | x62 | 30.9492 | 15.4741 | 34.602
14 | s63a | x63 | 31.1595 | 15.5799 | 34.8375
14 | s64b | x64 | 80.2796 | 37.4628 | 88.5905
14 | s65a | x65 | 27.7322 | 19.8085 | 34.0801
14 | s65b | x65 | 34.1775 | 24.4119 | 42.0005
14 | s65c | x65 | 57.7947 | 41.2816 | 71.024
14 | s66c | x66 | 62.5457 | 29.1871 | 69.0207
14 | s68a | x68 | 19.0917 | 9.5459 | 21.3452
14 | s69a | x69 | 38.0222 | 19.0113 | 42.5102
14 | s70a | x70 | 18.9541 | 9.4771 | 21.1913
14 | s71a | x71 | 37.8439 | 18.9222 | 42.3109
14 | s73c | x73 | 40.7998 | 20.3992 | 45.6152
14 | s74c | x74 | 37.4924 | 18.7456 | 41.9175
14 | s75c | x75 | 40.7997 | 20.3991 | 45.6152
14 | s76a | x76 | 100.0823 | 76.2526 | 125.821
14 | s76b | x76 | 68.7697 | 49.12 | 84.5106
14 | s76c | x76 | 69.4759 | 49.6252 | 85.379
14 | s77b | x77 | 40.7994 | 20.3991 | 45.6148
14 | s79a | x79 | 34.9578 | 17.4791 | 39.0841
14 | s80b | x80 | 40.7993 | 20.3991 | 45.6148
14 | s82a | x82 | 38.753 | 19.3767 | 43.3273
14 | s83c | x83 | 20.3999 | 10.1996 | 22.8076
14 | s84c | x84 | 20.3999 | 10.1996 | 22.8076
14 | s85c | x85 | 40.7997 | 20.3991 | 45.6151
14 | s86b | x86 | 20.3997 | 10.1995 | 22.8074
14 | s87b | x87 | 40.7993 | 20.399 | 45.6148
14 | s88a | x88 | 38.3055 | 19.153 | 42.8269
14 | s90b | x90 | 39.9077 | 19.9533 | 44.6179
14 | s92c | x92 | 40.7998 | 20.3992 | 45.6152
14 | s94a | x94 | 38.2073 | 19.1039 | 42.7172
14 | s95b | x95 | 20.3997 | 10.1995 | 22.8074
14 | s96b | x96 | 20.3997 | 10.1995 | 22.8074
14 | s98a | x98 | 38.4087 | 19.2045 | 42.9423
14 | s99b | x99 | 40.7994 | 20.3991 | 45.6148
14 | s100c | x100 | 37.6015 | 18.8002 | 42.0395
14 | add44 | 44 | 619.9972 | 185.9958 | 647.2951
14 | add108 | 108 | 685.175 | 205.548 | 715.3424
15 | s1a | x1 | 40.0001 | 20.0004 | 44.7216
15 | s2b | x2 | 20.0002 | 10.0005 | 22.3611
15 | s4c | x4 | 40.0007 | 20.0015 | 44.7227
15 | s5c | x5 | 19.7049 | 9.853 | 22.031
15 | s6c | x6 | 38.8004 | 19.4012 | 43.3806
15 | s7a | x7 | 20 | 10.0002 | 22.3608
15 | s9a | x9 | 40.0001 | 20.0004 | 44.7216
15 | s10a | x10 | 19.2023 | 9.6013 | 21.4688
15 | s11a | x11 | 36.91 | 18.4553 | 41.2667
15 | s12b | x12 | 20.0003 | 10.0006 | 22.3612
15 | s16c | x16 | 40.001 | 20.0021 | 44.7232
15 | s17c | x17 | 20.0005 | 10.0011 | 22.3616
15 | s19a | x19 | 39.338 | 19.6694 | 43.9814
15 | s20a | x20 | 37.4014 | 18.7011 | 41.8162
15 | s22b | x22 | 39.6331 | 19.8174 | 44.3115
15 | s24c | x24 | 40.0013 | 20.0027 | 44.7237
15 | s28a | x28 | 37.5272 | 18.764 | 41.9569
15 | s29a | x29 | 35.7406 | 17.8707 | 39.9593
15 | s30c | x30 | 40.0013 | 20.0026 | 44.7237
15 | s31c | x31 | 20.0007 | 10.0013 | 22.3619
15 | s32c | x32 | 20.0007 | 10.0013 | 22.3619
15 | s33a | x33 | 38.172 | 19.0864 | 42.6778
15 | s34c | x34 | 38.2567 | 19.1296 | 42.7729
15 | s52a | x52 | 30.5319 | 15.2664 | 34.1359
15 | s53a | x53 | 30.5503 | 15.2756 | 34.1565
15 | s55a | x55 | 14.0462 | 7.0233 | 15.7043
15 | s56b | x56 | 20.5626 | 10.2819 | 22.99
15 | s58b | x58 | 21.5468 | 10.774 | 24.0903
15 | s59b | x59 | 20.1618 | 10.0815 | 22.5418
15 | s60a | x60 | 15.4179 | 7.7092 | 17.2378
15 | s62c | x62 | 30.5363 | 15.2697 | 34.1413
15 | s63a | x63 | 30.7597 | 15.3803 | 34.3906
15 | s64b | x64 | 79.1003 | 36.9158 | 87.2906
15 | s65a | x65 | 27.3636 | 19.5462 | 33.6277
15 | s65b | x65 | 33.692 | 24.0675 | 41.4052
15 | s65c | x65 | 57.0162 | 40.7279 | 70.0686
15 | s66c | x66 | 61.7547 | 28.8218 | 68.1493
15 | s68a | x68 | 18.8455 | 9.423 | 21.0701
15 | s69a | x69 | 37.5349 | 18.768 | 41.9655
15 | s70a | x70 | 18.7122 | 9.3564 | 20.921
15 | s71a | x71 | 37.3622 | 18.6817 | 41.7725
15 | s73c | x73 | 40.0015 | 20.0032 | 44.7242
15 | s74c | x74 | 36.9951 | 18.4994 | 41.3626
15 | s75c | x75 | 40.0016 | 20.0033 | 44.7243
15 | s76a | x76 | 98.7683 | 75.2546 | 124.171
15 | s76b | x76 | 67.6036 | 48.2922 | 83.0806
15 | s76c | x76 | 68.3137 | 48.798 | 83.9524
15 | s77b | x77 | 40.0016 | 20.0024 | 44.7239
15 | s79a | x79 | 34.4923 | 17.2466 | 38.5638
15 | s80b | x80 | 40.0016 | 20.0025 | 44.7239
15 | s82a | x82 | 38.2525 | 19.1268 | 42.7678
15 | s83c | x83 | 20.0008 | 10.0017 | 22.3621
15 | s84c | x84 | 20.0008 | 10.0017 | 22.3622
15 | s85c | x85 | 40.0017 | 20.0034 | 44.7244
15 | s86b | x86 | 20.0008 | 10.0013 | 22.362
15 | s87b | x87 | 40.0016 | 20.0026 | 44.724
15 | s88a | x88 | 37.8149 | 18.908 | 42.2786
15 | s90b | x90 | 39.2412 | 19.6221 | 43.8737
15 | s92c | x92 | 40.0014 | 20.0031 | 44.724
15 | s94a | x94 | 37.7192 | 18.8602 | 42.1716
15 | s95b | x95 | 20.0008 | 10.0013 | 22.362
15 | s96b | x96 | 20.0008 | 10.0013 | 22.362
15 | s98a | x98 | 37.9068 | 18.9539 | 42.3814
15 | s99b | x99 | 40.0016 | 20.0024 | 44.7238
15 | s100c | x100 | 37.0934 | 18.5486 | 41.4725
15 | add44 | 44 | 590.01 | 177.0166 | 615.9925
15 | add108 | 108 | 676.5525 | 202.9849 | 706.347
16 | s1a | x1 | 42.4 | 21.2001 | 47.4047
16 | s2b | x2 | 21.1998 | 10.5994 | 23.7019
16 | s4c | x4 | 42.3998 | 21.1994 | 47.4042
16 | s5c | x5 | 20.7554 | 10.3775 | 23.2052
16 | s6c | x6 | 40.6206 | 20.3099 | 45.415
16 | s7a | x7 | 21.2 | 10.6001 | 23.7024
16 | s9a | x9 | 42.4 | 21.2003 | 47.4047
16 | s10a | x10 | 20.2007 | 10.1005 | 22.5851
16 | s11a | x11 | 38.5511 | 19.2758 | 43.1015
16 | s12b | x12 | 21.1997 | 10.5993 | 23.7017
16 | s16c | x16 | 42.3999 | 21.1992 | 47.4042
16 | s17c | x17 | 21.1999 | 10.5996 | 23.7021
16 | s19a | x19 | 40.8865 | 20.4439 | 45.7127
16 | s20a | x20 | 38.8931 | 19.4471 | 43.484
16 | s22b | x22 | 41.352 | 20.6747 | 46.2324
16 | s24c | x24 | 42.3999 | 21.199 | 47.4041
16 | s28a | x28 | 39.0301 | 19.5157 | 43.6373
16 | s29a | x29 | 37.1949 | 18.598 | 41.5854
16 | s30c | x30 | 42.3999 | 21.199 | 47.4041
16 | s31c | x31 | 20.9023 | 10.4507 | 23.3693
16 | s32c | x32 | 20.8822 | 10.4407 | 23.3468
16 | s33a | x33 | 39.8735 | 19.9374 | 44.5802
16 | s34c | x34 | 39.9252 | 19.962 | 44.6375
16 | s52a | x52 | 31.5503 | 15.776 | 35.2747
16 | s53a | x53 | 31.5705 | 15.7861 | 35.2972
16 | s55a | x55 | 14.5395 | 7.2701 | 16.2558
16 | s56b | x56 | 21.348 | 10.673 | 23.8674
16 | s58b | x58 | 22.3669 | 11.1824 | 25.0065
16 | s59b | x59 | 21.1992 | 10.5984 | 23.7009
16 | s60a | x60 | 15.9414 | 7.9711 | 17.8232
16 | s62c | x62 | 31.6144 | 15.8064 | 35.3456
16 | s63a | x63 | 31.7998 | 15.9007 | 35.5536
16 | s64b | x64 | 82.7219 | 38.5996 | 91.2845
16 | s65a | x65 | 28.3228 | 20.2299 | 34.8056
16 | s65b | x65 | 34.9613 | 24.9709 | 42.9633
16 | s65c | x65 | 59.0222 | 42.1587 | 72.5326
16 | s66c | x66 | 63.7851 | 29.7647 | 70.388
16 | s68a | x68 | 19.487 | 9.744 | 21.7874
16 | s69a | x69 | 38.8033 | 19.4027 | 43.3838
16 | s70a | x70 | 19.3413 | 9.6711 | 21.6244
16 | s71a | x71 | 38.6146 | 19.3083 | 43.1728
16 | s73c | x73 | 42.3229 | 21.1604 | 47.318
16 | s74c | x74 | 38.2911 | 19.1445 | 42.8102
16 | s75c | x75 | 42.2191 | 21.1084 | 47.2018
16 | s76a | x76 | 102.166 | 77.8389 | 128.4398
16 | s76b | x76 | 70.9131 | 50.6492 | 87.1436
16 | s76c | x76 | 71.6008 | 51.1434 | 87.9905
16 | s77b | x77 | 42.3982 | 21.1968 | 47.4016
16 | s79a | x79 | 35.7208 | 17.8613 | 39.9375
16 | s80b | x80 | 42.3982 | 21.1968 | 47.4016
16 | s82a | x82 | 39.559 | 19.7806 | 44.2288
16 | s83c | x83 | 21.2002 | 10.5994 | 23.7022
16 | s84c | x84 | 21.2001 | 10.5994 | 23.7022
16 | s85c | x85 | 42.3335 | 21.1656 | 47.3298
16 | s86b | x86 | 21.1991 | 10.5984 | 23.7008
16 | s87b | x87 | 42.3982 | 21.1967 | 47.4015
16 | s88a | x88 | 39.0928 | 19.5475 | 43.7076
16 | s90b | x90 | 41.1107 | 20.5533 | 45.9622
16 | s92c | x92 | 42.4003 | 21.1988 | 47.4044
16 | s94a | x94 | 38.9905 | 19.4964 | 43.5932
16 | s95b | x95 | 21.1991 | 10.5983 | 23.7007
16 | s96b | x96 | 21.1991 | 10.5983 | 23.7007
16 | s98a | x98 | 39.217 | 19.6095 | 43.8464
16 | s99b | x99 | 42.3983 | 21.1969 | 47.4017
16 | s100c | x100 | 38.4226 | 19.2103 | 42.9573
16 | add44 | 44 | 648.7142 | 194.6066 | 677.2753
16 | add108 | 108 | 760.4676 | 228.1292 | 793.9484
17 | s1a | x1 | 45.9995 | 22.999 | 51.4287
17 | s2b | x2 | 22.9996 | 11.4989 | 25.7139
17 | s4c | x4 | 45.9993 | 22.9984 | 51.4282
17 | s5c | x5 | 22.4344 | 11.2167 | 25.0822
17 | s6c | x6 | 43.7499 | 21.8741 | 48.9135
17 | s7a | x7 | 22.9997 | 11.4995 | 25.7143
17 | s9a | x9 | 45.9757 | 22.9872 | 51.4021
17 | s10a | x10 | 21.7904 | 10.8949 | 24.3623
17 | s11a | x11 | 41.4739 | 20.7364 | 46.369
17 | s12b | x12 | 22.9995 | 11.4986 | 25.7137
17 | s16c | x16 | 45.9992 | 22.9981 | 51.428
17 | s17c | x17 | 22.9996 | 11.499 | 25.714
17 | s19a | x19 | 43.9247 | 21.9616 | 49.109
17 | s20a | x20 | 41.7944 | 20.8966 | 46.7273
17 | s22b | x22 | 44.649 | 22.3219 | 49.9179
17 | s24c | x24 | 45.9991 | 22.9978 | 51.4278
17 | s28a | x28 | 41.9494 | 20.974 | 46.9005
17 | s29a | x29 | 39.9931 | 19.9959 | 44.7134
17 | s30c | x30 | 45.9991 | 22.9979 | 51.4278
17 | s31c | x31 | 22.4665 | 11.2327 | 25.1181
17 | s32c | x32 | 22.4432 | 11.221 | 25.092
17 | s33a | x33 | 42.843 | 21.4208 | 47.8996
17 | s34c | x34 | 42.982 | 21.49 | 48.0549
17 | s52a | x52 | 33.791 | 16.895 | 37.7792
17 | s53a | x53 | 33.8143 | 16.9066 | 37.8053
17 | s55a | x55 | 15.5894 | 7.7945 | 17.4293
17 | s56b | x56 | 23.0488 | 11.5224 | 25.7685
17 | s58b | x58 | 24.1469 | 12.0713 | 26.9961
17 | s59b | x59 | 22.9988 | 11.497 | 25.7124
17 | s60a | x60 | 17.0884 | 8.5439 | 19.1053
17 | s62c | x62 | 33.9823 | 16.9901 | 37.9929
17 | s63a | x63 | 34.0806 | 17.0398 | 38.103
17 | s64b | x64 | 89.4283 | 41.725 | 98.6833
17 | s65a | x65 | 30.4218 | 21.7278 | 37.3843
17 | s65b | x65 | 37.6427 | 26.8851 | 46.2577
17 | s65c | x65 | 63.4491 | 45.3187 | 77.9716
17 | s66c | x66 | 68.4232 | 31.9289 | 75.5062
17 | s68a | x68 | 20.8886 | 10.444 | 23.354
17 | s69a | x69 | 41.5792 | 20.7889 | 46.4867
17 | s70a | x70 | 20.7196 | 10.3595 | 23.1651
17 | s71a | x71 | 41.3605 | 20.6795 | 46.2421
17 | s73c | x73 | 45.4586 | 22.728 | 50.8237
17 | s74c | x74 | 41.1498 | 20.5737 | 46.0064
17 | s75c | x75 | 45.3215 | 22.6595 | 50.6704
17 | s76a | x76 | 109.7252 | 83.5931 | 137.9399
17 | s76b | x76 | 76.6582 | 54.7509 | 94.2027
17 | s76c | x76 | 77.4076 | 55.2885 | 95.1249
17 | s77b | x77 | 45.9975 | 22.9939 | 51.4246
17 | s79a | x79 | 38.3234 | 19.1612 | 42.8467
17 | s80b | x80 | 45.9975 | 22.9938 | 51.4246
17 | s82a | x82 | 42.4011 | 21.1999 | 47.4056
17 | s83c | x83 | 22.9998 | 11.499 | 25.7142
17 | s84c | x84 | 22.789 | 11.3938 | 25.4785
17 | s85c | x85 | 45.428 | 22.7127 | 50.7895
17 | s86b | x86 | 22.9987 | 11.4969 | 25.7123
17 | s87b | x87 | 45.9974 | 22.9937 | 51.4244
17 | s88a | x88 | 41.8828 | 20.9407 | 46.826
17 | s90b | x90 | 44.4225 | 22.2068 | 49.6639
17 | s92c | x92 | 45.9997 | 22.9981 | 51.4284
17 | s94a | x94 | 41.7659 | 20.8822 | 46.6954
17 | s95b | x95 | 22.9987 | 11.4968 | 25.7121
17 | s96b | x96 | 22.9987 | 11.4968 | 25.7121
17 | s98a | x98 | 42.074 | 21.0364 | 47.0399
17 | s99b | x99 | 45.9976 | 22.9942 | 51.4248
17 | s100c | x100 | 41.3302 | 20.6638 | 46.208
17 | add44 | 44 | 577.9351 | 173.3621 | 603.3767
17 | add108 | 108 | 650.5871 | 195.1509 | 679.2256
18 | s1a | x1 | 48 | 24.0002 | 53.6657
18 | s2b | x2 | 23.9998 | 11.9995 | 26.8324
18 | s4c | x4 | 48 | 23.9999 | 53.6656
18 | s5c | x5 | 23.3234 | 11.6617 | 26.0763
18 | s6c | x6 | 45.3231 | 22.6615 | 50.6727
18 | s7a | x7 | 24 | 12.0001 | 26.8329
18 | s9a | x9 | 47.5411 | 23.7709 | 53.1527
18 | s10a | x10 | 22.5351 | 11.2677 | 25.1951
18 | s11a | x11 | 42.9043 | 21.4524 | 47.9686
18 | s12b | x12 | 23.9997 | 11.9994 | 26.8323
18 | s16c | x16 | 48.0002 | 23.9999 | 53.6657
18 | s17c | x17 | 24.0001 | 12 | 26.8329
18 | s19a | x19 | 45.3209 | 22.6611 | 50.6706
18 | s20a | x20 | 43.1357 | 21.5684 | 48.2274
18 | s22b | x22 | 46.1774 | 23.0876 | 51.6274
18 | s24c | x24 | 47.7797 | 23.8896 | 53.4192
18 | s28a | x28 | 43.3003 | 21.6507 | 48.4115
18 | s29a | x29 | 41.2967 | 20.6489 | 46.1713
18 | s30c | x30 | 47.6808 | 23.8402 | 53.3086
18 | s31c | x31 | 23.1833 | 11.5916 | 25.9197
18 | s32c | x32 | 23.1582 | 11.579 | 25.8916
18 | s33a | x33 | 44.2153 | 22.1083 | 49.4345
18 | s34c | x34 | 44.4675 | 22.2336 | 49.7161
18 | s52a | x52 | 34.7515 | 17.3766 | 38.8537
18 | s53a | x53 | 34.7765 | 17.3891 | 38.8817
18 | s55a | x55 | 16.0493 | 8.025 | 17.9438
18 | s56b | x56 | 23.9994 | 11.9988 | 26.8317
18 | s58b | x58 | 25.0537 | 12.5259 | 28.0104
18 | s59b | x59 | 23.9993 | 11.9986 | 26.8316
18 | s60a | x60 | 17.5826 | 8.7917 | 19.6581
18 | s62c | x62 | 35.0453 | 17.5223 | 39.1817
18 | s63a | x63 | 35.0623 | 17.532 | 39.2012
18 | s64b | x64 | 92.7308 | 43.2709 | 102.3297
18 | s65a | x65 | 31.3454 | 22.389 | 38.5202
18 | s65b | x65 | 38.8249 | 27.7311 | 47.7115
18 | s65c | x65 | 65.3653 | 46.69 | 80.328
18 | s66c | x66 | 70.4579 | 32.8797 | 77.7522
18 | s68a | x68 | 21.4934 | 10.7472 | 24.0306
18 | s69a | x69 | 42.7746 | 21.3883 | 47.8239
18 | s70a | x70 | 21.3123 | 10.6566 | 23.8281
18 | s71a | x71 | 42.5402 | 21.271 | 47.5618
18 | s73c | x73 | 46.8444 | 23.4218 | 52.3735
18 | s74c | x74 | 42.4314 | 21.2153 | 47.4395
18 | s75c | x75 | 46.6887 | 23.3439 | 52.1993
18 | s76a | x76 | 113.0227 | 86.1111 | 142.0889
18 | s76b | x76 | 79.2719 | 56.6209 | 97.4165
18 | s76c | x76 | 80.3052 | 57.3615 | 98.6877
18 | s77b | x77 | 47.9985 | 23.9972 | 53.663
18 | s79a | x79 | 39.4675 | 19.7347 | 44.1265
18 | s80b | x80 | 47.9985 | 23.9972 | 53.663
18 | s82a | x82 | 43.6274 | 21.8148 | 48.7774
18 | s83c | x83 | 23.721 | 11.8603 | 26.5208
18 | s84c | x84 | 23.4767 | 11.7381 | 26.2476
18 | s85c | x85 | 46.7925 | 23.3958 | 52.3154
18 | s86b | x86 | 23.9992 | 11.9986 | 26.8315
18 | s87b | x87 | 47.9984 | 23.9972 | 53.663
18 | s88a | x88 | 43.0837 | 21.5429 | 48.1695
18 | s90b | x90 | 46.0485 | 23.0225 | 51.483
18 | s92c | x92 | 47.5322 | 23.7656 | 53.1424
18 | s94a | x94 | 42.9595 | 21.4808 | 48.0307
18 | s95b | x95 | 23.9992 | 11.9986 | 26.8315
18 | s96b | x96 | 23.9992 | 11.9986 | 26.8314
18 | s98a | x98 | 43.3126 | 21.6572 | 48.4254
18 | s99b | x99 | 47.9986 | 23.9973 | 53.6631
18 | s100c | x100 | 42.6382 | 21.3187 | 47.6708
18 | add44 | 44 | 605.866 | 181.7567 | 632.5418
18 | add108 | 108 | 648.2487 | 194.4702 | 676.7902
19 | s1a | x1 | 46.4 | 23.1998 | 51.8767
19 | s2b | x2 | 23.2002 | 11.6005 | 25.9388
19 | s4c | x4 | 46.4 | 23.2001 | 51.8769
19 | s5c | x5 | 22.6355 | 11.3178 | 25.3073
19 | s6c | x6 | 44.1533 | 22.0767 | 49.3649
19 | s7a | x7 | 23.2 | 11.5999 | 25.9384
19 | s9a | x9 | 46.4 | 23.1997 | 51.8767
19 | s10a | x10 | 21.9962 | 10.998 | 24.5924
19 | s11a | x11 | 41.8654 | 20.9324 | 46.8068
19 | s12b | x12 | 23.2003 | 11.6006 | 25.9389
19 | s16c | x16 | 46.3999 | 23.2002 | 51.8768
19 | s17c | x17 | 23.2 | 11.6001 | 25.9384
19 | s19a | x19 | 44.3654 | 22.1821 | 49.6017
19 | s20a | x20 | 42.2126 | 21.1058 | 47.1949
19 | s22b | x22 | 45.1208 | 22.5613 | 50.447
19 | s24c | x24 | 46.3998 | 23.2002 | 51.8767
19 | s28a | x28 | 42.3696 | 21.1843 | 47.3704
19 | s29a | x29 | 40.393 | 20.196 | 45.1606
19 | s30c | x30 | 46.3998 | 23.2002 | 51.8767
19 | s31c | x31 | 22.698 | 11.3491 | 25.3772
19 | s32c | x32 | 22.6742 | 11.3372 | 25.3506
19 | s33a | x33 | 43.2708 | 21.6348 | 48.3779
19 | s34c | x34 | 43.3983 | 21.6993 | 48.5208
19 | s52a | x52 | 34.1504 | 17.0744 | 38.1809
19 | s53a | x53 | 34.1741 | 17.0863 | 38.2075
19 | s55a | x55 | 15.7542 | 7.8768 | 17.6135
19 | s56b | x56 | 23.3189 | 11.6602 | 26.0717
19 | s58b | x58 | 24.427 | 12.2143 | 27.3106
19 | s59b | x59 | 23.2007 | 11.6012 | 25.9396
19 | s60a | x60 | 17.2718 | 8.6355 | 19.3103
19 | s62c | x62 | 34.3527 | 17.1767 | 38.4077
19 | s63a | x63 | 34.4455 | 17.222 | 38.5109
19 | s64b | x64 | 90.3359 | 42.1596 | 99.6895
19 | s65a | x65 | 30.7537 | 21.9674 | 37.7936
19 | s65b | x65 | 38.0604 | 27.1869 | 46.7731
19 | s65c | x65 | 64.1532 | 45.8232 | 78.8378
19 | s66c | x66 | 69.1663 | 32.2783 | 76.3273
19 | s68a | x68 | 21.1123 | 10.5557 | 23.6041
19 | s69a | x69 | 42.0229 | 21.0106 | 46.9826
19 | s70a | x70 | 20.9401 | 10.4696 | 23.4116
19 | s71a | x71 | 41.7999 | 20.8991 | 46.7333
19 | s73c | x73 | 45.9581 | 22.9795 | 51.3829
19 | s74c | x74 | 41.5975 | 20.7991 | 46.5076
19 | s75c | x75 | 45.8166 | 22.9088 | 51.2247
19 | s76a | x76 | 110.9324 | 84.5214 | 139.4627
19 | s76b | x76 | 77.4192 | 55.3012 | 95.1417
19 | s76c | x76 | 78.1858 | 55.8464 | 96.0825
19 | s77b | x77 | 46.4015 | 23.2025 | 51.8793
19 | s79a | x79 | 38.7309 | 19.3646 | 43.3021
19 | s80b | x80 | 46.4016 | 23.2025 | 51.8793
19 | s82a | x82 | 42.8542 | 21.4261 | 47.912
19 | s83c | x83 | 23.1997 | 11.6001 | 25.9381
19 | s84c | x84 | 23.0375 | 11.519 | 25.7568
19 | s85c | x85 | 45.9221 | 22.9615 | 51.3427
19 | s86b | x86 | 23.2008 | 11.6013 | 25.9397
19 | s87b | x87 | 46.4016 | 23.2026 | 51.8794
19 | s88a | x88 | 42.3279 | 21.163 | 47.3236
19 | s90b | x90 | 44.8715 | 22.4373 | 50.1686
19 | s92c | x92 | 46.3993 | 23.2001 | 51.8762
19 | s94a | x94 | 42.2086 | 21.1033 | 47.1902
19 | s95b | x95 | 23.2008 | 11.6013 | 25.9397
19 | s96b | x96 | 23.2008 | 11.6013 | 25.9397
19 | s98a | x98 | 42.5293 | 21.2638 | 47.5488
19 | s99b | x99 | 46.4015 | 23.2024 | 51.8792
19 | s100c | x100 | 41.7843 | 20.8926 | 46.7165
19 | add44 | 44 | 568.4027 | 170.5234 | 593.4306
19 | add108 | 108 | 601.9218 | 180.5802 | 628.4259
20 | s1a | x1 | 43.2 | 21.5999 | 48.2991
20 | s2b | x2 | 21.6002 | 10.8004 | 24.1499
20 | s4c | x4 | 43.2003 | 21.6006 | 48.2996
20 | s5c | x5 | 21.2195 | 10.6099 | 23.7242
20 | s6c | x6 | 41.6645 | 20.8326 | 46.5825
20 | s7a | x7 | 21.6 | 10.8 | 24.1495
20 | s9a | x9 | 43.2 | 21.5999 | 48.299
20 | s10a | x10 | 20.6692 | 10.3345 | 23.1089
20 | s11a | x11 | 39.6063 | 19.803 | 44.2811
20 | s12b | x12 | 21.6002 | 10.8004 | 24.15
20 | s16c | x16 | 43.2003 | 21.6008 | 48.2997
20 | s17c | x17 | 21.6001 | 10.8004 | 24.1498
20 | s19a | x19 | 42.1794 | 21.0894 | 47.1579
20 | s20a | x20 | 40.1112 | 20.0553 | 44.8456
20 | s22b | x22 | 42.6975 | 21.3494 | 47.7376
20 | s24c | x24 | 43.2003 | 21.601 | 48.2998
20 | s28a | x28 | 40.2523 | 20.1259 | 45.0033
20 | s29a | x29 | 38.3483 | 19.1739 | 42.8746
20 | s30c | x30 | 43.2003 | 21.601 | 48.2998
20 | s31c | x31 | 21.5971 | 10.7989 | 24.1465
20 | s32c | x32 | 21.576 | 10.7883 | 24.1228
20 | s33a | x33 | 41.0797 | 20.5396 | 45.9284
20 | s34c | x34 | 41.0744 | 20.5377 | 45.9228
20 | s52a | x52 | 32.6784 | 16.3388 | 36.5354
20 | s53a | x53 | 32.6996 | 16.3494 | 36.5591
20 | s55a | x55 | 15.0466 | 7.5231 | 16.8225
20 | s56b | x56 | 22.1755 | 11.0882 | 24.7932
20 | s58b | x58 | 23.2332 | 11.6171 | 25.9757
20 | s59b | x59 | 21.7096 | 10.8552 | 24.2722
20 | s60a | x60 | 16.5146 | 8.2571 | 18.4638
20 | s62c | x62 | 32.7659 | 16.3837 | 36.6337
20 | s63a | x63 | 32.9415 | 16.4703 | 36.8295
20 | s64b | x64 | 85.1493 | 39.738 | 93.9655
20 | s65a | x65 | 29.3547 | 20.968 | 36.0743
20 | s65b | x65 | 36.2329 | 25.8815 | 44.5272
20 | s65c | x65 | 61.2206 | 43.7293 | 75.2344
20 | s66c | x66 | 66.15 | 30.8713 | 72.999
20 | s68a | x68 | 20.1854 | 10.0924 | 22.5678
20 | s69a | x69 | 40.1906 | 20.0948 | 44.9342
20 | s70a | x70 | 20.0316 | 10.0155 | 22.3959
20 | s71a | x71 | 39.9914 | 19.9952 | 44.7116
20 | s73c | x73 | 43.2002 | 21.6012 | 48.2998
20 | s74c | x74 | 39.6875 | 19.8446 | 44.3724
20 | s75c | x75 | 43.2003 | 21.6012 | 48.2998
20 | s76a | x76 | 105.952 | 80.7263 | 133.2012
20 | s76b | x76 | 72.8705 | 52.0523 | 89.5519
20 | s76c | x76 | 73.6347 | 52.5966 | 90.4902
20 | s77b | x77 | 43.2013 | 21.6018 | 48.3011
20 | s79a | x79 | 36.969 | 18.484 | 41.3324
20 | s80b | x80 | 43.2013 | 21.6019 | 48.3011
20 | s82a | x82 | 40.9697 | 20.4843 | 45.8052
20 | s83c | x83 | 21.6001 | 10.8006 | 24.1499
20 | s84c | x84 | 21.6001 | 10.8006 | 24.1499
20 | s85c | x85 | 43.2003 | 21.6013 | 48.2999
20 | s86b | x86 | 21.6007 | 10.8009 | 24.1505
20 | s87b | x87 | 43.2014 | 21.6019 | 48.3011
20 | s88a | x88 | 40.4839 | 20.2414 | 45.2621
20 | s90b | x90 | 42.2931 | 21.1476 | 47.2856
20 | s92c | x92 | 43.2002 | 21.6012 | 48.2998
20 | s94a | x94 | 40.3749 | 20.1869 | 45.1402
20 | s95b | x95 | 21.6007 | 10.801 | 24.1506
20 | s96b | x96 | 21.6007 | 10.801 | 24.1506
20 | s98a | x98 | 40.6332 | 20.3161 | 45.4291
20 | s99b | x99 | 43.2013 | 21.6018 | 48.301
20 | s100c | x100 | 39.8285 | 19.9151 | 44.53
20 | add44 | 44 | 540.0037 | 162.0051 | 563.7816
20 | add108 | 108 | 536.8475 | 161.059 | 560.4866
21 | s1a | x1 | 38.4 | 19.2 | 42.9325
21 | s2b | x2 | 19.2001 | 9.6002 | 21.4664
21 | s4c | x4 | 38.4003 | 19.2007 | 42.9331
21 | s5c | x5 | 19.0182 | 9.5093 | 21.263
21 | s6c | x6 | 37.6424 | 18.8216 | 42.0857
21 | s7a | x7 | 19.2 | 9.6 | 21.4662
21 | s9a | x9 | 38.4 | 19.1999 | 42.9325
21 | s10a | x10 | 18.5583 | 9.2791 | 20.7488
21 | s11a | x11 | 35.9013 | 17.9506 | 40.1388
21 | s12b | x12 | 19.2001 | 9.6002 | 21.4665
21 | s16c | x16 | 38.4004 | 19.201 | 42.9333
21 | s17c | x17 | 19.2002 | 9.6005 | 21.4666
21 | s19a | x19 | 38.3998 | 19.1998 | 42.9323
21 | s20a | x20 | 36.5086 | 18.2542 | 40.8178
21 | s22b | x22 | 38.5801 | 19.2903 | 43.1339
21 | s24c | x24 | 38.4005 | 19.2012 | 42.9335
21 | s28a | x28 | 36.5672 | 18.2835 | 40.8834
21 | s29a | x29 | 34.8921 | 17.446 | 39.0105
21 | s30c | x30 | 38.4005 | 19.2012 | 42.9335
21 | s31c | x31 | 19.2003 | 9.6006 | 21.4668
21 | s32c | x32 | 19.2003 | 9.6006 | 21.4668
21 | s33a | x33 | 36.965 | 18.4824 | 41.3281
21 | s34c | x34 | 37.2265 | 18.6139 | 41.6208
21 | s52a | x52 | 30.0025 | 15.0011 | 33.5438
21 | s53a | x53 | 30.0199 | 15.0098 | 33.5633
21 | s55a | x55 | 13.7823 | 6.8911 | 15.409
21 | s56b | x56 | 20.1085 | 10.0544 | 22.4821
21 | s58b | x58 | 21.0726 | 10.5365 | 23.5599
21 | s59b | x59 | 19.7319 | 9.8661 | 22.061
21 | s60a | x60 | 15.1448 | 7.5723 | 16.9323
21 | s62c | x62 | 29.941 | 14.9713 | 33.4754
21 | s63a | x63 | 30.2177 | 15.1087 | 33.7844
21 | s64b | x64 | 77.4242 | 36.1319 | 85.4401
21 | s65a | x65 | 26.8465 | 19.1762 | 32.9919
21 | s65b | x65 | 32.9722 | 23.5522 | 40.52
21 | s65c | x65 | 55.887 | 39.92 | 68.6801
21 | s66c | x66 | 60.6642 | 28.3115 | 66.9454
21 | s68a | x68 | 18.51 | 9.2549 | 20.6948
21 | s69a | x69 | 36.8725 | 18.4361 | 41.2247
21 | s70a | x70 | 18.3841 | 9.192 | 20.554
21 | s71a | x71 | 36.7095 | 18.3546 | 41.0424
21 | s73c | x73 | 38.4006 | 19.2015 | 42.9337
21 | s74c | x74 | 36.2812 | 18.1416 | 40.5641
21 | s75c | x75 | 38.4006 | 19.2016 | 42.9338
21 | s76a | x76 | 96.3505 | 73.4102 | 121.13
21 | s76b | x76 | 65.5243 | 46.8046 | 80.524
21 | s76c | x76 | 66.245 | 47.3187 | 81.4092
21 | s77b | x77 | 38.4008 | 19.2008 | 42.9336
21 | s79a | x79 | 33.8329 | 16.9163 | 37.8262
21 | s80b | x80 | 38.4008 | 19.2008 | 42.9336
21 | s82a | x82 | 37.5678 | 18.7837 | 42.002
21 | s83c | x83 | 19.2003 | 9.6008 | 21.4669
21 | s84c | x84 | 19.2003 | 9.6008 | 21.4669
21 | s85c | x85 | 38.4007 | 19.2017 | 42.9338
21 | s86b | x86 | 19.2004 | 9.6004 | 21.4668
21 | s87b | x87 | 38.4008 | 19.2009 | 42.9336
21 | s88a | x88 | 37.1468 | 18.5732 | 41.5313
21 | s90b | x90 | 38.0567 | 19.0288 | 42.5489
21 | s92c | x92 | 38.4005 | 19.2015 | 42.9337
21 | s94a | x94 | 37.0547 | 18.5272 | 41.4283
21 | s95b | x95 | 19.2004 | 9.6005 | 21.4668
21 | s96b | x96 | 19.2004 | 9.6005 | 21.4668
21 | s98a | x98 | 37.2199 | 18.6098 | 41.6131
21 | s99b | x99 | 38.4007 | 19.2008 | 42.9335
21 | s100c | x100 | 36.3571 | 18.1795 | 40.6489
21 | add44 | 44 | 520.0033 | 156.005 | 542.9006
21 | add108 | 108 | 560.0043 | 168.0063 | 584.6631
22 | s1a | x1 | 33.6 | 16.8001 | 37.566
22 | s2b | x2 | 16.8 | 8.4001 | 18.783
22 | s4c | x4 | 33.6001 | 16.8004 | 37.5662
22 | s5c | x5 | 16.7589 | 8.3796 | 18.7371
22 | s6c | x6 | 33.4018 | 16.7011 | 37.3444
22 | s7a | x7 | 16.8 | 8.4 | 18.783
22 | s9a | x9 | 33.6 | 16.8001 | 37.566
22 | s10a | x10 | 16.3849 | 8.1925 | 18.3189
22 | s11a | x11 | 31.9698 | 15.9849 | 35.7433
22 | s12b | x12 | 16.8001 | 8.4001 | 18.7831
22 | s16c | x16 | 33.6002 | 16.8005 | 37.5664
22 | s17c | x17 | 16.8001 | 8.4003 | 18.7832
22 | s19a | x19 | 33.6 | 16.8 | 37.5659
22 | s20a | x20 | 32.2925 | 16.1463 | 36.1042
22 | s22b | x22 | 34.1805 | 17.0903 | 38.215
22 | s24c | x24 | 33.6003 | 16.8007 | 37.5665
22 | s28a | x28 | 32.3395 | 16.1698 | 36.1566
22 | s29a | x29 | 31.1706 | 15.5854 | 34.8499
22 | s30c | x30 | 33.6003 | 16.8007 | 37.5665
22 | s31c | x31 | 16.8001 | 8.4003 | 18.7832
22 | s32c | x32 | 16.8001 | 8.4003 | 18.7832
22 | s33a | x33 | 32.6973 | 16.3487 | 36.5567
22 | s34c | x34 | 33.1082 | 16.5544 | 37.0162
22 | s52a | x52 | 27.0317 | 13.5159 | 30.2224
22 | s53a | x53 | 27.0455 | 13.5227 | 30.2378
22 | s55a | x55 | 12.3908 | 6.1954 | 13.8533
22 | s56b | x56 | 17.8556 | 8.9278 | 19.9632
22 | s58b | x58 | 18.716 | 9.3581 | 20.9252
22 | s59b | x59 | 17.5621 | 8.7811 | 19.635
22 | s60a | x60 | 13.6292 | 6.8146 | 15.238
22 | s62c | x62 | 26.8005 | 13.4007 | 29.964
22 | s63a | x63 | 27.2017 | 13.6009 | 30.4124
22 | s64b | x64 | 68.9388 | 32.1716 | 76.0761
22 | s65a | x65 | 24.072 | 17.1943 | 29.5821
22 | s65b | x65 | 29.4155 | 21.0114 | 36.149
22 | s65c | x65 | 49.9674 | 35.6915 | 61.4054
22 | s66c | x66 | 54.4816 | 25.4256 | 60.1225
22 | s68a | x68 | 16.6572 | 8.3286 | 18.6233
22 | s69a | x69 | 33.1977 | 16.5989 | 37.1162
22 | s70a | x70 | 16.5576 | 8.2788 | 18.5119
22 | s71a | x71 | 33.0687 | 16.5343 | 36.9719
22 | s73c | x73 | 33.6003 | 16.8008 | 37.5666
22 | s74c | x74 | 32.4874 | 16.2443 | 36.3223
22 | s75c | x75 | 33.6004 | 16.8008 | 37.5666
22 | s76a | x76 | 85.3461 | 65.0258 | 107.2955
22 | s76b | x76 | 57.8822 | 41.3452 | 71.1321
22 | s76c | x76 | 58.5138 | 41.7962 | 71.9082
22 | s77b | x77 | 33.6003 | 16.8003 | 37.5664
22 | s79a | x79 | 30.3917 | 15.1959 | 33.979
22 | s80b | x80 | 33.6003 | 16.8003 | 37.5664
22 | s82a | x82 | 33.5999 | 16.8 | 37.5659
22 | s83c | x83 | 16.8002 | 8.4004 | 18.7833
22 | s84c | x84 | 16.8002 | 8.4004 | 18.7833
22 | s85c | x85 | 33.6004 | 16.8009 | 37.5667
22 | s86b | x86 | 16.8002 | 8.4002 | 18.7832
22 | s87b | x87 | 33.6003 | 16.8004 | 37.5664
22 | s88a | x88 | 33.4508 | 16.7254 | 37.3992
22 | s90b | x90 | 33.6159 | 16.8081 | 37.5838
22 | s92c | x92 | 33.6003 | 16.8008 | 37.5666
22 | s94a | x94 | 33.3755 | 16.6877 | 37.3149
22 | s95b | x95 | 16.8002 | 8.4002 | 18.7832
22 | s96b | x96 | 16.8002 | 8.4002 | 18.7832
22 | s98a | x98 | 33.456 | 16.728 | 37.405
22 | s99b | x99 | 33.6003 | 16.8003 | 37.5664
22 | s100c | x100 | 32.5106 | 16.2558 | 36.3482
22 | add44 | 44 | 550.0022 | 165.0035 | 574.22
22 | add108 | 108 | 600.0029 | 180.0044 | 626.4224
23 | s1a | x1 | 30.4005 | 15.2014 | 33.9893
23 | s2b | x2 | 15.2001 | 7.6002 | 16.9943
23 | s4c | x4 | 30.4005 | 15.2015 | 33.9893
23 | s5c | x5 | 15.2262 | 7.6137 | 17.0237
23 | s6c | x6 | 30.4727 | 15.2374 | 34.07
23 | s7a | x7 | 15.2003 | 7.6008 | 16.9947
23 | s9a | x9 | 30.4006 | 15.2017 | 33.9896
23 | s10a | x10 | 14.9055 | 7.4534 | 16.6652
23 | s11a | x11 | 29.2364 | 14.6193 | 32.6878
23 | s12b | x12 | 15.2001 | 7.6002 | 16.9943
23 | s16c | x16 | 30.4008 | 15.202 | 33.9898
23 | s17c | x17 | 15.2004 | 7.601 | 16.9949
23 | s19a | x19 | 30.4008 | 15.2023 | 33.99
23 | s20a | x20 | 29.4082 | 14.7058 | 32.8802
23 | s22b | x22 | 31.1268 | 15.5637 | 34.801
23 | s24c | x24 | 30.4011 | 15.2024 | 33.9903
23 | s28a | x28 | 29.4482 | 14.7258 | 32.9249
23 | s29a | x29 | 28.558 | 14.2805 | 31.9294
23 | s30c | x30 | 30.4011 | 15.2024 | 33.9903
23 | s31c | x31 | 15.2006 | 7.6012 | 16.9952
23 | s32c | x32 | 15.2006 | 7.6012 | 16.9952
23 | s33a | x33 | 29.7777 | 14.8905 | 33.2932
23 | s34c | x34 | 30.2386 | 15.1206 | 33.8084
23 | s52a | x52 | 24.8977 | 12.4505 | 27.8372
23 | s53a | x53 | 24.9092 | 12.4562 | 27.8501
23 | s55a | x55 | 11.3972 | 5.6994 | 12.7428
23 | s56b | x56 | 16.271 | 8.1357 | 18.1917
23 | s58b | x58 | 17.0578 | 8.5291 | 19.0713
23 | s59b | x59 | 16.0286 | 8.0145 | 17.9206
23 | s60a | x60 | 12.5435 | 6.2726 | 14.0244
23 | s62c | x62 | 24.5589 | 12.2809 | 27.4584
23 | s63a | x63 | 25.0395 | 12.5214 | 27.9958
23 | s64b | x64 | 62.9368 | 29.3713 | 69.4529
23 | s65a | x65 | 22.0904 | 15.7798 | 27.1475
23 | s65b | x65 | 26.9032 | 19.2176 | 33.062
23 | s65c | x65 | 45.7504 | 32.6825 | 56.2249
23 | s66c | x66 | 50.0293 | 23.3498 | 55.21
23 | s68a | x68 | 15.2005 | 7.6014 | 16.9952
23 | s69a | x69 | 30.4009 | 15.2028 | 33.9903
23 | s70a | x70 | 15.2005 | 7.6014 | 16.9951
23 | s71a | x71 | 30.4009 | 15.2027 | 33.9903
23 | s73c | x73 | 30.4014 | 15.2029 | 33.9908
23 | s74c | x74 | 29.7766 | 14.8901 | 33.2921
23 | s75c | x75 | 30.4015 | 15.203 | 33.9909
23 | s76a | x76 | 77.7667 | 59.255 | 97.7692
23 | s76b | x76 | 52.6475 | 37.6074 | 64.6999
23 | s76c | x76 | 53.2073 | 38.0096 | 65.3892
23 | s77b | x77 | 30.4004 | 15.2008 | 33.9889
23 | s79a | x79 | 27.9404 | 13.9721 | 31.2392
23 | s80b | x80 | 30.4004 | 15.2008 | 33.9889
23 | s82a | x82 | 30.401 | 15.203 | 33.9904
23 | s83c | x83 | 15.2007 | 7.6015 | 16.9954
23 | s84c | x84 | 15.2008 | 7.6015 | 16.9955
23 | s85c | x85 | 30.4016 | 15.2031 | 33.991
23 | s86b | x86 | 15.2002 | 7.6004 | 16.9945
23 | s87b | x87 | 30.4004 | 15.2008 | 33.989
23 | s88a | x88 | 30.401 | 15.2029 | 33.9904
23 | s90b | x90 | 30.5635 | 15.2823 | 34.1713
23 | s92c | x92 | 30.4013 | 15.2028 | 33.9907
23 | s94a | x94 | 30.401 | 15.2029 | 33.9904
23 | s95b | x95 | 15.2002 | 7.6004 | 16.9945
23 | s96b | x96 | 15.2002 | 7.6004 | 16.9945
23 | s98a | x98 | 30.4009 | 15.2028 | 33.9903
23 | s99b | x99 | 30.4003 | 15.2007 | 33.9889
23 | s100c | x100 | 29.7716 | 14.8876 | 33.2865
23 | add44 | 44 | 580.0123 | 174.0252 | 605.5568
23 | add108 | 108 | 650.017 | 195.0331 | 678.6457

## Generator_Powers
Hour | Generator | Bus | P_kW | Q_kVAR
0 | mg1_gen1 | 22 | -43.749 | -23.6168
0 | mg1_gen2 | 24 | -42.2504 | -22.805
0 | mg1_gen3 | 28 | -99.9997 | -53.9765
0 | mg1_gen4 | 301 | -99.9997 | -53.9765
0 | mg2_gen1 | 72 | -99.9997 | -53.9772
0 | mg2_gen2 | 75 | -42.2341 | -22.7965
0 | mg2_gen3 | 76 | -99.9998 | -53.9772
0 | mg2_gen4 | 771 | -99.9998 | -53.9772
0 | mg2_gen5 | 86 | -99.9998 | -53.9773
0 | mg2_gen6 | 931 | -99.9998 | -53.9773
0 | gen401 | 401 | 0 | 0
0 | gen1011 | 1011 | 0 | 0
1 | mg1_gen1 | 22 | -43.8632 | -23.675
1 | mg1_gen2 | 24 | -42.4599 | -22.9184
1 | mg1_gen3 | 28 | -100.0002 | -53.9769
1 | mg1_gen4 | 301 | -100.0002 | -53.9768
1 | mg2_gen1 | 72 | -100.0003 | -53.9776
1 | mg2_gen2 | 75 | -42.4925 | -22.9362
1 | mg2_gen3 | 76 | -100.0003 | -53.9776
1 | mg2_gen4 | 771 | -100.0003 | -53.9775
1 | mg2_gen5 | 86 | -100.0003 | -53.9776
1 | mg2_gen6 | 931 | -100.0003 | -53.9775
1 | gen401 | 401 | 0 | 0
1 | gen1011 | 1011 | 0 | 0
2 | mg1_gen1 | 22 | -44.0047 | -23.7515
2 | mg1_gen2 | 24 | -42.6835 | -23.039
2 | mg1_gen3 | 28 | -100.0001 | -53.9767
2 | mg1_gen4 | 301 | -100.0001 | -53.9766
2 | mg2_gen1 | 72 | -100.0002 | -53.9773
2 | mg2_gen2 | 75 | -42.7758 | -23.0889
2 | mg2_gen3 | 76 | -100.0002 | -53.9773
2 | mg2_gen4 | 771 | -100.0002 | -53.9773
2 | mg2_gen5 | 86 | -100.0002 | -53.9773
2 | mg2_gen6 | 931 | -100.0002 | -53.9773
2 | gen401 | 401 | 0 | 0
2 | gen1011 | 1011 | 0 | 0
3 | mg1_gen1 | 22 | -44.1005 | -23.8031
3 | mg1_gen2 | 24 | -42.8348 | -23.1203
3 | mg1_gen3 | 28 | -100 | -53.9758
3 | mg1_gen4 | 301 | -100 | -53.9757
3 | mg2_gen1 | 72 | -100.0001 | -53.9762
3 | mg2_gen2 | 75 | -42.97 | -23.1934
3 | mg2_gen3 | 76 | -100.0001 | -53.9762
3 | mg2_gen4 | 771 | -100.0001 | -53.9761
3 | mg2_gen5 | 86 | -100.0001 | -53.9762
3 | mg2_gen6 | 931 | -100.0001 | -53.9761
3 | gen401 | 401 | 0 | 0
3 | gen1011 | 1011 | 0 | 0
4 | mg1_gen1 | 22 | -44.0073 | -23.7523
4 | mg1_gen2 | 24 | -42.7124 | -23.0532
4 | mg1_gen3 | 28 | -100 | -53.973
4 | mg1_gen4 | 301 | -100 | -53.973
4 | mg2_gen1 | 72 | -99.9999 | -53.9726
4 | mg2_gen2 | 75 | -42.8073 | -23.1044
4 | mg2_gen3 | 76 | -99.9999 | -53.9726
4 | mg2_gen4 | 771 | -99.9999 | -53.9726
4 | mg2_gen5 | 86 | -99.9999 | -53.9726
4 | mg2_gen6 | 931 | -99.9999 | -53.9726
4 | gen401 | 401 | 0 | 0
4 | gen1011 | 1011 | 0 | 0
5 | mg1_gen1 | 22 | -43.835 | -23.6592
5 | mg1_gen2 | 24 | -42.3928 | -22.88
5 | mg1_gen3 | 28 | -99.9991 | -53.9704
5 | mg1_gen4 | 301 | -99.9992 | -53.9705
5 | mg2_gen1 | 72 | -99.9987 | -53.9693
5 | mg2_gen2 | 75 | -42.3924 | -22.8796
5 | mg2_gen3 | 76 | -99.9987 | -53.9693
5 | mg2_gen4 | 771 | -99.9987 | -53.9694
5 | mg2_gen5 | 86 | -99.9987 | -53.9693
5 | mg2_gen6 | 931 | -99.9987 | -53.9694
5 | gen401 | 401 | 0 | 0
5 | gen1011 | 1011 | 0 | 0
6 | mg1_gen1 | 22 | -43.5376 | -23.4991
6 | mg1_gen2 | 24 | -41.8422 | -22.5838
6 | mg1_gen3 | 28 | -99.9998 | -53.9734
6 | mg1_gen4 | 301 | -99.9998 | -53.9735
6 | mg2_gen1 | 72 | -99.9997 | -53.9732
6 | mg2_gen2 | 75 | -41.6939 | -22.5037
6 | mg2_gen3 | 76 | -99.9997 | -53.9732
6 | mg2_gen4 | 771 | -99.9997 | -53.9732
6 | mg2_gen5 | 86 | -99.9997 | -53.9732
6 | mg2_gen6 | 931 | -99.9997 | -53.9732
6 | gen401 | 401 | 0 | 0
6 | gen1011 | 1011 | 0 | 0
7 | mg1_gen1 | 22 | -43.1774 | -23.3046
7 | mg1_gen2 | 24 | -41.2366 | -22.2566
7 | mg1_gen3 | 28 | -99.9998 | -53.9735
7 | mg1_gen4 | 301 | -99.9998 | -53.9736
7 | mg2_gen1 | 72 | -99.9997 | -53.9734
7 | mg2_gen2 | 75 | -40.93 | -22.0909
7 | mg2_gen3 | 76 | -99.9997 | -53.9734
7 | mg2_gen4 | 771 | -99.9997 | -53.9734
7 | mg2_gen5 | 86 | -99.9997 | -53.9734
7 | mg2_gen6 | 931 | -99.9997 | -53.9734
7 | gen401 | 401 | 0 | 0
7 | gen1011 | 1011 | 0 | 0
8 | mg1_gen1 | 22 | -42.9249 | -23.1683
8 | mg1_gen2 | 24 | -40.8236 | -22.0338
8 | mg1_gen3 | 28 | -99.9998 | -53.9737
8 | mg1_gen4 | 301 | -99.9998 | -53.9737
8 | mg2_gen1 | 72 | -99.9997 | -53.9736
8 | mg2_gen2 | 75 | -40.4141 | -21.8126
8 | mg2_gen3 | 76 | -99.9997 | -53.9736
8 | mg2_gen4 | 771 | -99.9997 | -53.9736
8 | mg2_gen5 | 86 | -99.9997 | -53.9736
8 | mg2_gen6 | 931 | -99.9997 | -53.9736
8 | gen401 | 401 | 0 | 0
8 | gen1011 | 1011 | 0 | 0
9 | mg1_gen1 | 22 | -42.4597 | -22.917
9 | mg1_gen2 | 24 | -40.2659 | -21.7325
9 | mg1_gen3 | 28 | -99.9996 | -53.9733
9 | mg1_gen4 | 301 | -99.9996 | -53.9733
9 | mg2_gen1 | 72 | -99.9995 | -53.973
9 | mg2_gen2 | 75 | -39.728 | -21.4419
9 | mg2_gen3 | 76 | -99.9995 | -53.973
9 | mg2_gen4 | 771 | -99.9995 | -53.973
9 | mg2_gen5 | 86 | -99.9995 | -53.973
9 | mg2_gen6 | 931 | -99.9995 | -53.973
9 | gen401 | 401 | 0 | 0
9 | gen1011 | 1011 | 0 | 0
10 | mg1_gen1 | 22 | -41.7989 | -22.5594
10 | mg1_gen2 | 24 | -39.5449 | -21.3428
10 | mg1_gen3 | 28 | -99.9992 | -53.9723
10 | mg1_gen4 | 301 | -99.9992 | -53.9723
10 | mg2_gen1 | 72 | -99.9989 | -53.9717
10 | mg2_gen2 | 75 | -38.8459 | -20.9651
10 | mg2_gen3 | 76 | -99.9989 | -53.9717
10 | mg2_gen4 | 771 | -99.9989 | -53.9717
10 | mg2_gen5 | 86 | -99.9989 | -53.9716
10 | mg2_gen6 | 931 | -99.9989 | -53.9717
10 | gen401 | 401 | 0 | 0
10 | gen1011 | 1011 | 0 | 0
11 | mg1_gen1 | 22 | -42.4906 | -22.9345
11 | mg1_gen2 | 24 | -40.2063 | -21.7018
11 | mg1_gen3 | 28 | -100.0004 | -53.9754
11 | mg1_gen4 | 301 | -100.0004 | -53.9754
11 | mg2_gen1 | 72 | -100.0006 | -53.9757
11 | mg2_gen2 | 75 | -39.639 | -21.3959
11 | mg2_gen3 | 76 | -100.0006 | -53.9757
11 | mg2_gen4 | 771 | -100.0006 | -53.9757
11 | mg2_gen5 | 86 | -100.0006 | -53.9757
11 | mg2_gen6 | 931 | -100.0006 | -53.9757
11 | gen401 | 401 | 0 | 0
11 | gen1011 | 1011 | 0 | 0
12 | mg1_gen1 | 22 | -42.5694 | -22.9768
12 | mg1_gen2 | 24 | -40.2532 | -21.7266
12 | mg1_gen3 | 28 | -100.0002 | -53.9748
12 | mg1_gen4 | 301 | -100.0002 | -53.9748
12 | mg2_gen1 | 72 | -100.0002 | -53.9749
12 | mg2_gen2 | 75 | -39.692 | -21.4238
12 | mg2_gen3 | 76 | -100.0002 | -53.9749
12 | mg2_gen4 | 771 | -100.0002 | -53.9749
12 | mg2_gen5 | 86 | -100.0002 | -53.9749
12 | mg2_gen6 | 931 | -100.0002 | -53.9749
12 | gen401 | 401 | 0 | 0
12 | gen1011 | 1011 | 0 | 0
13 | mg1_gen1 | 22 | -42.5924 | -22.9891
13 | mg1_gen2 | 24 | -40.2964 | -21.7501
13 | mg1_gen3 | 28 | -100.0002 | -53.9749
13 | mg1_gen4 | 301 | -100.0002 | -53.9749
13 | mg2_gen1 | 72 | -100.0003 | -53.9751
13 | mg2_gen2 | 75 | -39.7445 | -21.4523
13 | mg2_gen3 | 76 | -100.0003 | -53.9752
13 | mg2_gen4 | 771 | -100.0003 | -53.9752
13 | mg2_gen5 | 86 | -100.0003 | -53.9752
13 | mg2_gen6 | 931 | -100.0003 | -53.9752
13 | gen401 | 401 | 0 | 0
13 | gen1011 | 1011 | 0 | 0
14 | mg1_gen1 | 22 | -42.234 | -22.7951
14 | mg1_gen2 | 24 | -39.9522 | -21.5634
14 | mg1_gen3 | 28 | -99.9997 | -53.9735
14 | mg1_gen4 | 301 | -99.9997 | -53.9736
14 | mg2_gen1 | 72 | -99.9996 | -53.9733
14 | mg2_gen2 | 75 | -39.3272 | -21.226
14 | mg2_gen3 | 76 | -99.9996 | -53.9733
14 | mg2_gen4 | 771 | -99.9996 | -53.9733
14 | mg2_gen5 | 86 | -99.9996 | -53.9733
14 | mg2_gen6 | 931 | -99.9996 | -53.9733
14 | gen401 | 401 | 0 | 0
14 | gen1011 | 1011 | 0 | 0
15 | mg1_gen1 | 22 | -42.3748 | -22.8725
15 | mg1_gen2 | 24 | -40.1393 | -21.6666
15 | mg1_gen3 | 28 | -100.001 | -53.9774
15 | mg1_gen4 | 301 | -100.001 | -53.9773
15 | mg2_gen1 | 72 | -100.0014 | -53.9783
15 | mg2_gen2 | 75 | -39.5528 | -21.3505
15 | mg2_gen3 | 76 | -100.0015 | -53.9783
15 | mg2_gen4 | 771 | -100.0015 | -53.9783
15 | mg2_gen5 | 86 | -100.0015 | -53.9784
15 | mg2_gen6 | 931 | -100.0015 | -53.9784
15 | gen401 | 401 | 0 | 0
15 | gen1011 | 1011 | 0 | 0
16 | mg1_gen1 | 22 | -41.8088 | -22.5646
16 | mg1_gen2 | 24 | -39.451 | -21.2926
16 | mg1_gen3 | 28 | -99.9995 | -53.9728
16 | mg1_gen4 | 301 | -99.9996 | -53.9729
16 | mg2_gen1 | 72 | -99.9994 | -53.9724
16 | mg2_gen2 | 75 | -38.7056 | -20.89
16 | mg2_gen3 | 76 | -99.9994 | -53.9724
16 | mg2_gen4 | 771 | -99.9994 | -53.9724
16 | mg2_gen5 | 86 | -99.9994 | -53.9723
16 | mg2_gen6 | 931 | -99.9994 | -53.9724
16 | gen401 | 401 | 0 | 0
16 | gen1011 | 1011 | 0 | 0
17 | mg1_gen1 | 22 | -41.7568 | -22.5354
17 | mg1_gen2 | 24 | -39.2587 | -21.1885
17 | mg1_gen3 | 28 | -99.9986 | -53.9701
17 | mg1_gen4 | 301 | -99.9986 | -53.9701
17 | mg2_gen1 | 72 | -99.9981 | -53.9688
17 | mg2_gen2 | 75 | -38.4683 | -20.7618
17 | mg2_gen3 | 76 | -99.9981 | -53.9688
17 | mg2_gen4 | 771 | -99.9981 | -53.9688
17 | mg2_gen5 | 86 | -99.998 | -53.9687
17 | mg2_gen6 | 931 | -99.998 | -53.9685
17 | gen401 | 401 | 0 | 0
17 | gen1011 | 1011 | 0 | 0
18 | mg1_gen1 | 22 | -41.4682 | -22.3811
18 | mg1_gen2 | 24 | -38.9299 | -21.0119
18 | mg1_gen3 | 28 | -99.9997 | -53.9736
18 | mg1_gen4 | 301 | -99.9998 | -53.9736
18 | mg2_gen1 | 72 | -99.9996 | -53.9734
18 | mg2_gen2 | 75 | -38.0841 | -20.5553
18 | mg2_gen3 | 76 | -99.9996 | -53.9734
18 | mg2_gen4 | 771 | -99.9996 | -53.9734
18 | mg2_gen5 | 86 | -99.9996 | -53.9733
18 | mg2_gen6 | 931 | -99.9996 | -53.9733
18 | gen401 | 401 | 0 | 0
18 | gen1011 | 1011 | 0 | 0
19 | mg1_gen1 | 22 | -41.8507 | -22.5895
19 | mg1_gen2 | 24 | -39.3357 | -21.2314
19 | mg1_gen3 | 28 | -100.0003 | -53.9749
19 | mg1_gen4 | 301 | -100.0003 | -53.9749
19 | mg2_gen1 | 72 | -100.0005 | -53.9752
19 | mg2_gen2 | 75 | -38.5658 | -20.816
19 | mg2_gen3 | 76 | -100.0005 | -53.9752
19 | mg2_gen4 | 771 | -100.0005 | -53.9752
19 | mg2_gen5 | 86 | -100.0005 | -53.9752
19 | mg2_gen6 | 931 | -100.0005 | -53.9752
19 | gen401 | 401 | 0 | 0
19 | gen1011 | 1011 | 0 | 0
20 | mg1_gen1 | 22 | -42.403 | -22.8874
20 | mg1_gen2 | 24 | -40.0175 | -21.5998
20 | mg1_gen3 | 28 | -100.0005 | -53.9753
20 | mg1_gen4 | 301 | -100.0005 | -53.9753
20 | mg2_gen1 | 72 | -100.0006 | -53.9756
20 | mg2_gen2 | 75 | -39.4047 | -21.2693
20 | mg2_gen3 | 76 | -100.0006 | -53.9756
20 | mg2_gen4 | 771 | -100.0006 | -53.9756
20 | mg2_gen5 | 86 | -100.0006 | -53.9757
20 | mg2_gen6 | 931 | -100.0006 | -53.9756
20 | gen401 | 401 | 0 | 0
20 | gen1011 | 1011 | 0 | 0
21 | mg1_gen1 | 22 | -42.8999 | -23.1552
21 | mg1_gen2 | 24 | -40.7792 | -22.0111
21 | mg1_gen3 | 28 | -100.0004 | -53.9753
21 | mg1_gen4 | 301 | -100.0004 | -53.9753
21 | mg2_gen1 | 72 | -100.0006 | -53.9756
21 | mg2_gen2 | 75 | -40.3477 | -21.7785
21 | mg2_gen3 | 76 | -100.0006 | -53.9756
21 | mg2_gen4 | 771 | -100.0006 | -53.9756
21 | mg2_gen5 | 86 | -100.0006 | -53.9756
21 | mg2_gen6 | 931 | -100.0006 | -53.9756
21 | gen401 | 401 | 0 | 0
21 | gen1011 | 1011 | 0 | 0
22 | mg1_gen1 | 22 | -43.2323 | -23.3344
22 | mg1_gen2 | 24 | -41.3789 | -22.3345
22 | mg1_gen3 | 28 | -100.0002 | -53.975
22 | mg1_gen4 | 301 | -100.0002 | -53.9749
22 | mg2_gen1 | 72 | -100.0003 | -53.9751
22 | mg2_gen2 | 75 | -41.1074 | -22.1881
22 | mg2_gen3 | 76 | -100.0003 | -53.9751
22 | mg2_gen4 | 771 | -100.0003 | -53.9751
22 | mg2_gen5 | 86 | -100.0003 | -53.9751
22 | mg2_gen6 | 931 | -100.0003 | -53.9751
22 | gen401 | 401 | 0 | 0
22 | gen1011 | 1011 | 0 | 0
23 | mg1_gen1 | 22 | -43.3767 | -23.4128
23 | mg1_gen2 | 24 | -41.7021 | -22.5106
23 | mg1_gen3 | 28 | -100.0011 | -53.9788
23 | mg1_gen4 | 301 | -100.0011 | -53.9787
23 | mg2_gen1 | 72 | -100.0016 | -53.98
23 | mg2_gen2 | 75 | -41.5197 | -22.4126
23 | mg2_gen3 | 76 | -100.0016 | -53.98
23 | mg2_gen4 | 771 | -100.0016 | -53.9799
23 | mg2_gen5 | 86 | -100.0016 | -53.98
23 | mg2_gen6 | 931 | -100.0016 | -53.9799
23 | gen401 | 401 | 0 | 0
23 | gen1011 | 1011 | 0 | 0

## Storage_Powers
Hour | Storage | Bus | P_kW | Q_kVAR | State | puSOC
0 | stor42 | 42 | 20.0002 | 0.00041973 | -1 | 0.5
0 | stor105 | 105 | 20.0002 | 0.00049085 | -1 | 0.5
1 | stor42 | 42 | 20.0003 | 0.00043579 | -1 | 0.5
1 | stor105 | 105 | 20.0003 | 0.00049863 | -1 | 0.5
2 | stor42 | 42 | 20.0002 | 0.0004126 | -1 | 0.5
2 | stor105 | 105 | 20.0003 | 0.00047275 | -1 | 0.5
3 | stor42 | 42 | 16.0001 | 0.00020792 | -1 | 0.5
3 | stor105 | 105 | 16.0001 | 0.00023798 | -1 | 0.5
4 | stor42 | 42 | 9.9999 | -0.00011589 | -1 | 0.5
4 | stor105 | 105 | 9.9999 | -0.00013369 | -1 | 0.5
5 | stor42 | 42 | 1.9999 | -5.9325e-05 | 0 | 0.5
5 | stor105 | 105 | 1.9999 | -6.8369e-05 | 0 | 0.5
6 | stor42 | 42 | 2 | -1.2581e-05 | 0 | 0.5
6 | stor105 | 105 | 2 | -1.4471e-05 | 0 | 0.5
7 | stor42 | 42 | 2 | -1.0647e-05 | 0 | 0.5
7 | stor105 | 105 | 2 | -1.2023e-05 | 0 | 0.5
8 | stor42 | 42 | -10 | 3.8229e-05 | 1 | 0.5
8 | stor105 | 105 | -9.9999 | 4.3357e-05 | 1 | 0.5
9 | stor42 | 42 | -15.9999 | 0.0001093 | 1 | 0.5
9 | stor105 | 105 | -15.9998 | 0.00012665 | 1 | 0.5
10 | stor42 | 42 | -19.9997 | 0.00027149 | 1 | 0.5
10 | stor105 | 105 | -19.9996 | 0.00032031 | 1 | 0.5
11 | stor42 | 42 | -20.0002 | -0.00014482 | 1 | 0.5
11 | stor105 | 105 | -20.0002 | -0.00016863 | 1 | 0.5
12 | stor42 | 42 | -20.0001 | -7.0157e-05 | 1 | 0.5
12 | stor105 | 105 | -20.0001 | -8.2864e-05 | 1 | 0.5
13 | stor42 | 42 | -20.0001 | -8.9676e-05 | 1 | 0.5
13 | stor105 | 105 | -20.0001 | -0.00010741 | 1 | 0.5
14 | stor42 | 42 | -15.9999 | 7.9241e-05 | 1 | 0.5
14 | stor105 | 105 | -15.9999 | 9.3219e-05 | 1 | 0.5
15 | stor42 | 42 | -10.0002 | -0.00021033 | 1 | 0.5
15 | stor105 | 105 | -10.0003 | -0.00025276 | 1 | 0.5
16 | stor42 | 42 | 2 | -2.1212e-05 | 0 | 0.5
16 | stor105 | 105 | 2 | -2.5182e-05 | 0 | 0.5
17 | stor42 | 42 | 1.9999 | -5.7835e-05 | 0 | 0.5
17 | stor105 | 105 | 1.9999 | -6.9174e-05 | 0 | 0.5
18 | stor42 | 42 | 2 | -9.1389e-06 | 0 | 0.5
18 | stor105 | 105 | 2 | -1.1339e-05 | 0 | 0.5
19 | stor42 | 42 | -10.0001 | -4.1246e-05 | 1 | 0.5
19 | stor105 | 105 | -10.0001 | -5.0977e-05 | 1 | 0.5
20 | stor42 | 42 | -16.0001 | -0.00010798 | 1 | 0.5
20 | stor105 | 105 | -16.0002 | -0.00012561 | 1 | 0.5
21 | stor42 | 42 | -20.0002 | -0.00013921 | 1 | 0.5
21 | stor105 | 105 | -20.0002 | -0.00016078 | 1 | 0.5
22 | stor42 | 42 | -10.0001 | -4.6316e-05 | 1 | 0.5
22 | stor105 | 105 | -10.0001 | -5.2607e-05 | 1 | 0.5
23 | stor42 | 42 | 2.0001 | 6.7301e-05 | 0 | 0.5
23 | stor105 | 105 | 2.0001 | 7.7265e-05 | 0 | 0.5